## SUV nižší výkon bez kol
Příloha č. 3 výzvy – technická specifikace
TECHNICKÁ SPECIFIKACE – OSOBNÍ VOZIDLA NA BĚŽNÝ POHON |  |  |  | ANO | požadováno | zážehový | manuální
Parametr | Požadavek zadavatele (žluté buňky vyplní zadavatel) | Nabídka dodavatele (žluté buňky vyplní dodavatel) |  | NE | – | vznětový | automatická
|  | Splnění požadavku dodavatelem | Popis naplnění požadavku
Tovární značka | Tovární značka | – | doplní dodavatel
Obchodní označení modelu | Obchodní označení modelu (včetně výbavového stupně) | – | doplní dodavatel
Motor | zážehový | dodavatel vyplní "ANO/NE" | –
Palivo | bezolovnatý 95-100 oktanový benzin (Natural 95-100) | dodavatel vyplní "ANO/NE" | –
Objem motoru [cm3]: | min. 1900
Výkon [kW] | min. 150 | dodavatel vyplní "ANO/NE" | doplní dodavatel
Točivý moment [Nm] | min. 300 | dodavatel vyplní "ANO/NE" | doplní dodavatel
ZÁKLADNÍ VLASTNOSTI VOZU
Provedení karoserie | SUV | dodavatel vyplní "ANO/NE" | doplní dodavatel (typ karosérie)
Počet dveří | 4 - 5 | dodavatel vyplní "ANO/NE" | doplní dodavatel
Počet míst k sezení | 5 | dodavatel vyplní "ANO/NE" | –
Převodovka | automatická | dodavatel vyplní "ANO/NE" | –
Pohon kol | 4x4 | dodavatel vyplní "ANO/NE" | –
ROZMĚRY
Rozvor (mm) dle technické dokumentace vozidla | min. 2750 | dodavatel vyplní "ANO/NE" | doplní dodavatel
Základní objem zavazadlového prostoru měřený metodou VDA V210 v dm³ | min. 800 | dodavatel vyplní "ANO/NE" | doplní dodavatel
Objem palivové nádrže [dm³] | min. 50 | dodavatel vyplní "ANO/NE" | doplní dodavatel
EXTERIÉR A INTERIÉR
Barva karoserie | tmavě šedá metalíza (odstín bude odsouhlasen před podpisem smlouvy) | dodavatel vyplní "ANO/NE" | –
Převládající barva interiéru | šedá nebo černá, případně kombinace obou barev | dodavatel vyplní "ANO/NE" | doplní dodavatel
BEZPEČNOST
Airbagy | vepředu min. 6 airbagů a min. 2 boční airbagy vzadu | dodavatel vyplní "ANO/NE" | doplní dodavatel
Přední mlhové světlomety nebo typ světlometů nahrazující funkci předních mlhových světlometů | ANO | dodavatel vyplní "ANO/NE" | doplní dodavatel
MATRIX-LED potkávací světlomety | ANO | dodavatel vyplní "ANO/NE" | doplní dodavatel
Aktivní systém prevence čelního nárazu | ANO | dodavatel vyplní "ANO/NE" | _
VÝBAVA A FUNKČNOST
Klimatizace | klimatizace s elektronickou regulací, min. dvouzónová | dodavatel vyplní "ANO/NE" | doplní dodavatel
Nezávislé topení | ANO | dodavatel vyplní "ANO/NE"
Adaptivní tempomat | ANO | dodavatel vyplní "ANO/NE" | –
Centrální zamykání | bezklíčové | dodavatel vyplní "ANO/NE" | –
Počet ovladačů centrálního zamykání | požadovány alespoň dva ovladače | dodavatel vyplní "ANO/NE" | doplní dodavatel
Okna | elektrické stahování oken předních a zadních dveří | dodavatel vyplní "ANO/NE" | –
Zadní stěrač s ostřikovačem | zadní stěrač s ostřikovačem | dodavatel vyplní "ANO/NE" | doplní dodavatel
Tónování oken | tónovaná okna, zadní sklo a zadní boční okna zatmavená (max. dle legislativy) | dodavatel vyplní "ANO/NE" | –
Audiosystém | originální z výroby a integrovaný v palubní desce | dodavatel vyplní "ANO/NE" | –
Palubní počítač | ANO | dodavatel vyplní "ANO/NE" | –
Multimediální systém vybavený rozhraním Apple Car Play a Android Auto | ANO | dodavatel vyplní "ANO/NE" | _
Handsfree sada | handsfree - bluetooth, handsfree jako jedna z funkcí integrovaného autorádia (vestavěné společně s rádiem) | dodavatel vyplní "ANO/NE" | –
USB port [k nabíjení, případně propojení se systémem vozu] | min. 1 | dodavatel vyplní "ANO/NE" | doplní dodavatel
Volant | výškově a podélně nastavitelný, multifunkční; dálkové ovládání autorádia a handsfree na volantu nebo pod volantem | dodavatel vyplní "ANO/NE" | –
Sedadla | dělená a sklopná zadní opěradla | dodavatel vyplní "ANO/NE" | –
Přední sedadla | výškově nastavitelné sedadlo řidiče a spolujezdce | dodavatel vyplní "ANO/NE" | –
Další požadavky na přední sedadla | elektronicky nastavitelné sedadlo řidiče a spolujezdce s pamětí nastavení | dodavatel vyplní "ANO/NE" | doplní dodavatel
Vnější zpětná zrcátka | elektricky ovládaná a vyhřívaná | dodavatel vyplní "ANO/NE" | –
Koberce | požadovány koberce pocházející z originálního příslušenství výrobce | dodavatel vyplní "ANO/NE" | –
Materiál koberců | na podlaze interiéru vkládané gumové koberce | dodavatel vyplní "ANO/NE" | –
Pneumatiky, kola | na vozidle namontována kola na litých discích velikosti 19"-20"s letními pneumatikami | dodavatel vyplní "ANO/NE" | –
Stáří pneumatik | dodávané pneumatiky nesmějí být starší než 18 měsíců v momentu převzetí vozidla | dodavatel vyplní "ANO/NE" | –
|  | dodavatel vyplní "ANO/NE" | –
Rezervní kolo nebo dojezdové kolo nebo opravná lepicí sada | rezervní kolo nebo dojezdové kolo. | dodavatel vyplní "ANO/NE" | doplní dodavatel
Povinná výbava | ANO | dodavatel vyplní "ANO/NE" | –
ZÁRUKA
Záruka na jakost vozidla | záruka na bezvadnou funkci vozidla v délce trvání minimálně 24 měsíců | dodavatel vyplní "ANO/NE" | doplní dodavatel
Speciální záruky na lak a neprorezavění karoserie | délka záruky na lak a neprorezavění karoserie minimálně 24 měsíců | dodavatel vyplní "ANO/NE" | doplní dodavatel
NADSTANDARDNÍ VÝBAVA
Parkovací senzory vpředu nebo parkovací kamera vpředu | požadováno | dodavatel vyplní "ANO/NE" | –
Parkovací senzory vzadu a parkovací kamera vzadu | požadováno | dodavatel vyplní "ANO/NE" | doplní dodavatel
Středová loketní opěrka vpředu | požadováno | dodavatel vyplní "ANO/NE" | –
Vestavěná GPS navigace | požadováno | dodavatel vyplní "ANO/NE" | –
Středová loketní opěrka vzadu | požadováno | dodavatel vyplní "ANO/NE" | –
Digitální přístrojový štít | požadováno | dodavatel vyplní "ANO/NE" | –
Asistent hlídání mrtvého úhlu | požadováno | dodavatel vyplní "ANO/NE" | –
Vyhřívaný volant | požadováno | dodavatel vyplní "ANO/NE" | –
Vyhřívané čelní sklo | požadováno | dodavatel vyplní "ANO/NE" | –
Vyhřívání předních sedadel | požadováno | dodavatel vyplní "ANO/NE" | –
Vyhřívání zadních sedadel | požadováno | dodavatel vyplní "ANO/NE" | –
Čalounění sedadel kůží nebo jinou umělou kůží či kombinací těchto materiálů | požadováno | dodavatel vyplní "ANO/NE" | doplní dodavatel