## Stroje
Dodavatel: |  |  |  | IČO |  | E-mail
Adresa: |  |  |  | DIČ |  | Telefon
Výkaz výměr - SŠ GASTRONOMICKÁ A TECHNICKÁ Žamberk
Odběratel:
Položka č. |  | Pro vybrané výrobky platí, že: 1) Před výrobou / dodáním budou veškeré rozměry ověřeny na stavbě a odsouhlaseny uživatelem. 2) Před dodávkou bude dodán k typovým prvkům technický list pro odsouhlasení AD a uživatele. 3) Dodání definovaných výrobků bude včetně antivibrační izolace (podložek, krytek nožiček apod). 4) Maximální přípůstná odchylka rozměrů je 5 %. | Počet jednotek | J.c. | Cena za položku bez DPH | DHP 21% | Cena za položku s DPH | ozn. typového zařízení (ozn. tech. listu)
Popis:
127. | Odsávací zařízení mobilní | Odsávací zařízení pilin a hoblin vhodné do truhlářského provozu. Vzduchový výkon min. 800 m3/h. Max. podtlak: min. hodnota 1050 Pa. Průměr vstupního hrdla: min. 100 mm. Filtrační plocha: min. 1,0 m2. Příkon min. 0,55 kW. Napájení 230 V. Mobilní s pojistnými koly. | 2 |  | 0 | 0 | 0
129. | Pokosová pila | Pokosová pila s laserem 305 mm. Otáčky naprázdno: min. 3.000 min-1. Diagonální řez min. 190 mm, vertikální řez min. 160 mm. Řezný výkon při 90°: min. 110 × 312 mm. Řezný výkon při 45°: min. 110x220mm. Pilový kotouč: 305 mm. Otvor pilového kotouče: 30 mm. Systém odsávání prachu. Laserová ryska linie řezu. Hmotnost max. 30 kg. | 1 |  | 0 | 0 | 0
130. | Soustruh na dřevo | Soustruh kopírovací na dřevo. Součást dodávky: příruba - lícní deska min. 220 mm, 4-hrotý unašeč obrobku min. 35 mm, sklíčidlo min. 3-16 mm, upínací trn B16-Mk2, otočný hrot Mk2, opěrka nástroje s excentrickým upínáním, luneta, kopírovací zařízení. Kužel koníku MK2/MT2. Max. délka kopírování: 1100 mm. Max. hloubka kopírování: 50 mm. Výška středu na kopírování: 65 mm. Výsuv pinoly: min. 100 mm. Vzdálenost hrotů: 1300 mm. Cena včetně dopravy, montáže a likvidace obalu. | 1 |  | 0 | 0 | 0
131. | Bruska nástrojů | Bruska nástrojů včetně zarovnávacího diamantu. Hmotnost samotného stroje min. 5 kg. Průmyslový motor 230 V, min. 120 W s možností nepřetržitého provozu. | 1 |  | 0 | 0 | 0
134. | Kompresor s příslušenstvím | Jednoválcový vzduchový kompresor. Olejový pístový kompresor s ležatým pojízdným vzdušníkem PKS (pojízdná kompresorová stanice). Objem min. 270 l. Pohon třífázovým elektromotorem 400 V. Příkon min. 4 kW. Počet válců: min. 1. Počet kompresních stupňů: min. 1. Otáčky mototu 1 025 ot/min. Maximální tlak min. 8 bar. Rozsah pracovního cyklu 6 - 8 bar. Výkonnost - výtlak: min. 30 m3/hod, sání: min. 35 m3/hod. Elektrická síť: jistič min. 16 A. | 1 |  | 0 | 0 | 0
135. | Bruska hranová | Kombinovaná bruska: Brusný kotouč průměru min. 200 mm. Litinový stůl s dorazy na 45 ° a 90 °. Šířka brusného pásu min. 100 mm, délka pásu min. 900 mm. Podpůrný stůl s grafitovou podložkou. Pásová bruska naklopitelná vertikální a vodorovně. Otáčky: min. 1440 ot./min. Rychlost pásu: min. 8 m/s. Naklopení stolu: 0–45 °. Naklopení pásu/ramene: 0–90 °. | 1 |  | 0 | 0 | 0
136. | Širokopásová bruska | Širokopásová bruska - Agregát: RC. Pracovní šířka: min. 630 mm. Délka brusného pásu: min. 1600 mm. Průměr brusného válce: min. 120 mm. Max. výška obrobku: min. 160 mm. Min. výška obrobku: 3 mm. Rychlost odsávaného vzduchu: min. 15 m/s. Průměr odsávacího otvoru: min. 150 mm. Napětí / kmitočet: 3/N/PE 400V/50Hz. Hmotnost: max 1 500 kg. | 1 |  | 0 | 0 | 0
137. | Pásová pila na dřevo | Pásová pila 230V, případně 400 V. Pracovní stůl min.: 400 x 510 mm. Délka pásu min. 3500 mm. Šířka pásu min./max.: 6/20 mm. Min. výška řezu: 310. Min. šířka řezu 360 mm. Naklopení stolu: min. -7° až +45°. Odsávání: min. 100 mm. | 1 |  | 0 | 0 | 0
138. | Stojanová vrtačka | Sloupová vrtačka. Vrtací hlava je otočná (360°) a výškově nastavitelná. Hloubkový doraz se stupnicí v mm. 2-stupňový výkonný motor s min. 6 volitelnými rychlostmi. Přepínač směru otáček (levý/pravý chod) pro řezání závitů. Včetně 16 mm vrtačkového sklíčidla. Rozměry stolu: 425-500 x 350-475 mm. Rozměr pracovního stolu min. 425×350 mm. Hmotnost max. 200 kg. | 1 |  | 0 | 0 | 0
139. | Formátovací pila | Formátovací pila s pojezdovým stolem. Délka pojezdu formátovacího stolu min. 3100 mm. Šířka řezu mezi pilovým kotoučem a podélným pravítkem min. 1250 mm. Hlavní pilový kotouč průměru min. 300 mm. Předřezový kotouč průměru min. 120 mm. Naklápění kotouče 0–45°. Maximální prořez při 90° min. 80 mm, při 45° min. 55 mm. Samostatný motor hlavního kotouče min. 4 kW, samostatný motor předřezu min. 0,6 kW. Napájení 400 V / 50 Hz. Hmotnost stroje max. 1200 kg. | 1 |  | 0 | 0 | 0
140. | Dlabačka | Vrtací dlabačka s naklápěním stolu - Dlabačka. Masivní litinový držák stolu. Naklápění stolu ± 30° a natáčení stolu ± 40°. Měřítko s dorazem na hloubku vrtání. Měřítko s dorazy na délku dlabu. Otáčky vřetena min. 2800 ot/min. Max. vrtaný průměr 30 mm. Max. průměr nástroje 18 mm. | 1 |  | 0 | 0 | 0
141. | Briketovací lis | Briketovací lis - pro stlačení dřevního odpadu. Je poháněn hydraulickým agregátem s elektromotorem. Průměr briket min. 60 mm. Max. lisovací výkon min. 30 kg/h. Objem násypky min. 32 l (0,032 m3). | 1 |  | 0 | 0 | 0
142. | Kotoučová pila | Kotoučová pila na kovy s automatickým zařízením na mazání a chlazení. Příkon min. 1500 W, napájení 400 V. Materiál: ocel, nerezavějící ocel, barevné kovy, lehké kovy, plasty a další až do pevnosti min. 1000 N/mm². Pilový kotouč Ø min. 275 mm. Na rovné řezání a řezání na pokos do ± 45°. Kapacita řezu: plný materiál min. 45 mm (90°), trubky min. průměr 65 mm (90°), profily min. 70×40 mm (90°). Příčné řezy: trubka, profil, plný materiál. | 1 |  | 0 | 0 | 0
144. | Kotoučová pila | Kotoučová pila na kovy. Ocelové trubky z nerezavějící oceli, uhlíkové oceli, měděné trubky a jiné materiály s max. Ø 76 mm. Pilový kotouč Ø 225 mm. Řezy 0°-45°. Napájení 230V. | 1 |  | 0 | 0 | 0
145. | Elektrický závitořez | Stacionární závitořez - integrovaná vana. Obsahuje: Závitořezný stroj s univerzálním motorem; bezpečnostní nožní spínač; závitořezná hlava R ½ "-2" s vnitřním odhrotovačem a řezákem; závitořezné nože R ½ - ¾ "a 1-2"; trojnohý stojan; větší olejová vana a nádoba na třísky přizpůsobená na stůl, podstavec nebo pojízdný podstavec; sada nářadí. Univerzální motor min. 1150 W. Napájení 230 V. | 1 |  | 0 | 0 | 0
146. | Stolní vrtačka | Sloupová vrtačka je konstruována pro vrtání, zahlubování a vystružování. Změna otáček je realizována pomocí variátoru. Možnost volby otáčení min. 8 rychlostí otáček. Naklápění stolku ± 45°. Max. vzdál. vřet. od stolu: min. hodnota 640 mm. Max. vzdál. vřet. od zákl.: min. hodnota 1150 mm. Kužel vřetene MK3/MK4. Max. vrtací hloubka 120 mm. Příkon 1100 W. Napájení 400 V. | 1 |  | 0 | 0 | 0
147. | Svařovací zařízení | Svářečka plastových trubek. Součástí dodávky: Stroj s topným článkem pro svařování plastových trubek pro ø 40 - 160. Topný článek pro svařování na tupo povlakovaný teflonem, Elektrický hoblík, Přítlačné zařízení, Ochranný kryt na topný článek, Rychloupínací zařízení, i pro šikmé odbočky, 2 svěráky mající po 2 upínacích vložkách pro trubky ø 40 - 160 mm, vložky podpěr ø 40 - 140 mm, Trubkový podstavec = Podstavec = Transportní zařízení, Pracovní klíč. Příkon topného článku. Teplota: 180 - 290 °C. Hmotnost: max. 48 kg. | 1 |  | 0 | 0 | 0
148. | Stolní vrtačka | Stolní vrtačka. Radiální ložiska. Rozměrný stůl s výškovým nastavením pomocí ozubeného hřebene a naklápěním +/- 45°. Součástí dodávky: Zubové sklíčidlo Upínací trn Ochranný kryt sklíčidla, Vyrážecí klín trnu sklíčidla, Servisní nářadí. Max. vrtaný průměr 16 mm. Sklíčidlo 3 - 16 mm, Vyložení vřetene 120-180 mm, Posuv vřetene 50-80 mm, Max. vzdál. vřet. od stolu 300- 425 mm, Max. vzdál. vřet. od zákl. 450-610 mm. Počet rychlostí min. 5. "T" drážka stolu min. 12 mm. | 1 |  | 0 | 0 | 0
149. | Bruska na nástroje | Ostřička nástrojů slouží k broušení gravírovacích nožů a stopkových fréz s válcovou stopkou. Je vhodná na vrtáky, frézy válcové, stopkové a některé tvarové. Součástí dodávky: Kleštinový upínač, Korundový brusný kotouč, Příruba kotouče, Pracovní osvětlení, Náhradní řemínek, Obslužné nářadí. Otáčky min. 2800 ot/min. Rozměr kotouče min. 100 x 50 x 20 mm. Max. průměr kleštin 5 - 25 mm. Max. průměr broušeného nástroje min. 25 mm. Podélný mikro posuv kleštinového držáku nástroje 15-18 mm. Příčný mikro posuv kleštinového držáku nástroje 5-12 mm. | 1 |  | 0 | 0 | 0
150. | Bruska na nástroje | Bruska na nástroje. Otvory pro upevnění k podkladu či stojanu. Nádobka na chlazení kotouče. Osvětlení pracovního prostoru. Vhodná k ostření soustružnických nožů. Kotouče zrnitosti 80 určené pro plátky soustružnických nožů SK (slinutý karbit). Ø kotouče: min. 150 mm. | 1 |  | 0 | 0 | 0
153. | Dvoukotoučová bruska | Dvoukotoučová bruska, otvory pro upevnění k podkladu či stojanu, stabilní opěrky materiálu, orovnávač kotoučů, chladící prostor, ochranné bezpečnostní kryty proti odlétávání částic při broušení, možnost broušení pilových kotoučů, vrtáků a drobných obrobků. Protiprachový přepínač. P36 a P80 brusné kameny pro jemné a střední broušení. Průmer kotouče min. 150 mm. | 1 |  | 0 | 0 | 0
154. | Sloupová vrtačka | Sloupová vrtačka pro vrtání a zahlubování vřetena je uloženo v kuličkových ložiscích a osazena kuželem MK3/MK4, do kterého je možné vložit vrtací sklíčidlo nebo přímo nástroj. Pracovní stůl lze natáčet až o 360° pomocí otočného čepu a naklápět do úhlu +/- 45° od základní roviny, což umožňuje vrtání otvorů pod různými úhly. Max. vrtaný průměr: 25 mm, Sklíčidlo: 5 - 20 mm. Počet rychlostí min. 12. "T" drážka stolu min. 14 mm. Max. vzdálenost vřeteno (stůl): min. 640 mm. Max. vzdálenost vřeteno (základní deska): min. 1150 mm. Rozsah otáček 50-3000 ot/min. | 1 |  | 0 | 0 | 0
156. | Soustruh | Soustruh na kov s digitálním odměřováním - pro opracování obrobků z kovů, plastů i dřeva. Dvourychlostní motor, příkon min. 1500 W. Napájení 400 V. Vhodné pro nože 16x16 mm. Základní příslušenství: Podstavec, Osvětlení, Chlazení, Klínové řemeny, Brzda, 3- čelisťové sklíčidlo Ø 160 mm, 4- čelisťové sklíčidlo do Ø 200 mm (sam. nast. čelisti), 2x pevný hrot, Sada ozubených kol, Luneta pohyblivá max. Ø 40 mm, Luneta pevná max. Ø 36 mm, Lícní deska Ø 250 mm, Digitální odměřování os X, Y, Z. Palcové závity - rozsah 2¼ - 40 (20st.) záv./palec. Celková váha max. 900 kg. | 4 |  | 0 | 0 | 0
157. | Vertikální konzolová frézka | Univerzální frézka se zaručenou vysokou produktivitou, přesností a digitálním odměřováním. Příkon min. 1500 W, napájení 400 V. Frézovací hlava sklopná a otočná ve všech prostorových úhlech. Základní příslušenství: Chlazení, Osvětlení, Kleštinový upínač ISO40, Sada kleštin Ø min. 4,5,6,8,10,12,14,16, Redukční pouzdra ISO40/Mk III, ISO40/Mk II, Vrtací sklíčidlo 1 - 16/B 18 + trn ISO40 / B 18, Upínací šroub nástrojů, Montážní klíče, Digitální odměřování os X, Y, Z. Otáčky vřetene - horizontálního 60/ 140/ 175/ 200/ 270/ 460/ 690/ 1090/ 1350 min. Počet otáček (horizont.) min. 7 stupňů. Otáčky vřetene - vertikálního 115/ 230/ 290/ 360/ 580/ 720/ 875/ 1750 min. Počet otáček (vertikál.) min.7 stupňů. Max. průměr vrtání 50 mm. "T" drážka: min. 14 mm. Celková váha max. 1200 kg. | 4 |  | 0 | 0 | 0
|  | CELKEM |  |  | 0 | 0 | 0