## Pokyny pro vyplnění (hidden)
Pokyny pro vyplnění
Ve všech listech tohoto souboru můžete měnit pouze buňky s modrým pozadím. Jedná se o tyto údaje : - údaje o firmě - jednotkové ceny položek zadané na maximálně dvě desetinná místa

## VzorPolozky (hidden)
Položkový rozpočet
Z:
O:
R:

## KL
| Položkový rozpočet stavby |  |  |  |  | Datum: | 2026-02-26
| Stavba : | "НPK, a.s., Pardubická nemocnice – Výměna rozvodů vody včetně souvisejících stavebních úprav v budově č. 28 a trojpavilonu"
| Objednatel : | Nemocnice Pardubického kraje a.s. |  |  |  | IČO : | 27520536
|  | Kyjevská 44 |  |  |  | DIČ : | CZ27520536
Pardubice 532 03
| Zhotovitel : | Technical Project s.r.o. |  |  |  | IČO : | 7737173
|  | Plynárenská 539/8A |  |  |  | DIČ : | CZ07737173
Brno 602 00
| Za zhotovitele : |  |  |  |  | Za objednatele :
| _______________ |  |  |  |  | _______________
Rozpočtové náklady
Základ pro DPH |  | 15 | % |  |  |  | 0
DPH |  | 15 | % |  |  |  | 0
Základ pro DPH |  | 21 | % |  |  |  | 0
DPH |  | 21 | % |  |  |  | 0
Cena celkem za stavbu | [6 empty] | 0
Rekapitulace stavebních objektů a provozních souborů
Číslo a název objektu / provozního souboru |  |  |  | Cena celkem | Základ DPH 15 % | Základ DPH 21 % | DPH celkem | %
01 | Nemocnice Pardubice |  |  | 0 | 0 | 0 | 0
Celkem za stavbu |  |  |  | 0 | 0 | 0 | 0
Rekapitulace stavebních rozpočtů
Číslo objektu | Číslo a název rozpočtu |  |  | Cena celkem | Základ DPH 15 % | Základ DPH 21 % | DPH celkem | %
1 | Architektonicko stavební řešení |  |  | 0 | 0 | 0 | 0 | #DIV/0!
2 | Zdravotně technické instalace |  |  | 0 | 0 | 0 | 0 | #DIV/0!
3 | Vedlejší náklady |  |  | 0 | 0 | 0 | 0 | #DIV/0!
4 | Ostatní náklady |  |  | 0 | 0 | 0 | 0 | #DIV/0!
Celkem za stavbu |  |  |  | 0 | 0 | 0 | 0 | #DIV/0!

## POZNÁMKA
Zhotovitel je povinen provést na svůj náklad veškeré práce a dodávky, které jsou v projektové dokumentaci obsaženy, bez ohledu na to, zda jsou obsaženy v textové anebo ve výkresové části, jakož i práce, které v dokumentaci sice obsaženy nejsou, ale které jsou nezbytné pro provedení díla a jeho řádné fungování. Je v zájmu zhotovitele jako odborné firmy se řádně seznámit s projektovou dokumentací a v případě zjištění absence technologie nebo její části, která je bezpodmínečně nutná k realizaci a správnému provozu zařízení, tuto technologii či její část zapracovat jak v cenové kalkulaci, tak při realizaci. Zároveň zhotovitel o této skutečnosti informuje neprodleně investora a projektanta technologie.
Pokyny pro vyplnění Ve všech listech tohoto souboru můžete měnit pouze buňky s modrým pozadím. Jedná se o tyto údaje : - údaje o firmě - jednotkové ceny položek zadané na maximálně dvě desetinná místa

## KL_ASŘ
| Položkový rozpočet části ASŘ |  |  |  |  | Datum: | 2026-02-26
| Stavba : | "НPK, a.s., Pardubická nemocnice – Výměna rozvodů vody včetně souvisejících stavebních úprav v budově č. 28 a trojpavilonu"
Rozpočtové náklady
Základ pro DPH |  | 15 | % |  |  |  | 0
DPH |  | 15 | % |  |  |  | 0
Základ pro DPH |  | 21 | % |  |  |  | 0
DPH |  | 21 | % |  |  |  | 0
Cena celkem za stavbu | [6 empty] | 0
Rekapitulace dílčích rozpočtů
Číslo objektu | Číslo a název rozpočtu |  |  | Cena celkem | Základ DPH 15 % | Základ DPH 21 % | DPH celkem | %
1 | ASŘ Pavilon 5 I.PP |  |  | 0 | 0 | 0 | 0 | #DIV/0!
2 | ASŘ Pavilon 5 I.NP |  |  | 0 | 0 | 0 | 0 | #DIV/0!
3 | ASŘ Pavilon 5 II.NP |  |  | 0 | 0 | 0 | 0 | #DIV/0!
5 | ASŘ Pavilon 6 I.PP |  |  | 0 | 0 | 0 | 0 | #DIV/0!
9 | ASŘ Pavilon 7.I.PP |  |  | 0 | 0 | 0 | 0 | #DIV/0!
10 | ASŘ Pavilon 7 I.NP |  |  | 0 | 0 | 0 | 0 | #DIV/0!
11 | ASŘ Pavilon 7 II.NP |  |  | 0 | 0 | 0 | 0 | #DIV/0!
12 | ASŘ Pavilon 7 III.NP |  |  | 0 | 0 | 0 | 0 | #DIV/0!
Celkem za stavbu |  |  |  | 0 | 0 | 0 | 0 | #DIV/0!

## Pol 01
Položkový rozpočet | [20 empty] | #TypZaznamu#
S: |  | Nemocnice Pardubice | [18 empty] | STA
O: |  | Pavilon 5 I.PP | [18 empty] | OBJ
R: | [20 empty] | ROZ
C: | [20 empty] | CAS_STR
P.č. | Číslo položky | Název položky | MJ | množství | cena / MJ | Celkem | Dodávka | Dodávka celk. | Montáž | Montáž celk. | DPH | cena s DPH | hmotnost / MJ | hmotnost celk.(t) | dem. hmotnost / MJ | dem. hmotnost celk.(t) | Ceník | Cen. soustava | Nhod / MJ | Nhod celk.
Díl: | 3 | Svislé a kompletní konstrukce |  |  |  | 0 |  | 6128.7 |  | 12376.3 |  | 0 |  | 2.95 |  | 0 |  |  |  | 10.79 | DIL
1 | 310237241RT1 | Zazdívka otvorů pl. 0,25 m2 , tl. zdi do50 cm, s použitím suché maltové směsi | kus | 5 |  | 0 | 245.82 | 1229.1 | 587.18 | 2935.9 | 21 | 0 | 0.11842 | 0.59 | 0 | 0 |  |  | 0.5582 | 2.79 | POL1_0
2 | 310237281RT1 | Zazdívka otvorů pl. 0,25 m2 cihlami, tl. zdi 90 cm, s použitím suché maltové směsi | kus | 6 |  | 0 | 816.6 | 4899.6 | 1573.4 | 9440.4 | 21 | 0 | 0.39366 | 2.36 | 0 | 0 |  |  | 1.3339 | 8 | POL1_0
Díl: | 61 | Upravy povrchů vnitřní |  |  |  | 0 |  | 485.35 |  | 4594.51 |  | 0 |  | 0.43 |  | 0 |  |  |  | 5.77 | DIL
4 | 612100010RAA | Hrubá výplň rýh ve stěnách, včetně omítky a malby | m2 | 2.805 |  | 0 | 173.03 | 485.35 | 1637.97 | 4594.51 | 21 | 0 | 0.15277 | 0.43 | 0 | 0 |  |  | 2.057 | 5.77 | POL2_0
Díl: | 94 | Lešení a stavební výtahy |  |  |  | 0 |  | 7480 |  | 18820 |  | 0 |  | 0.59 |  | 0 |  |  |  | 26 | DIL
5 | 941955003R00 | Lešení lehké pomocné, výška podlahy do 2,5 m | m2 | 100 |  | 0 | 74.8 | 7480 | 188.2 | 18820 | 21 | 0 | 0.00592 | 0.59 | 0 | 0 |  |  | 0.26 | 26 | POL1_0
Díl: | 96 | Bourání konstrukcí |  |  |  | 0 |  | 158.93 |  | 4516.21 |  | 0 |  | 0.01 |  | 0.24 |  |  |  | 6.99 | DIL
6 | 963016111R00 | DMTZ podhledu SDK, kovová kce., 1xoplášť.12,5 mm | m2 | 20.195 |  | 0 | 7.87 | 158.93 | 223.63 | 4516.21 | 21 | 0 | 0.00033 | 0.01 | 0.01183 | 0.24 |  |  | 0.346 | 6.99 | POL1_0
Díl: | 97 | Prorážení otvorů |  |  |  | 0 |  | 39.85 |  | 915.15 |  | 0 |  | 0 |  | 0.69 |  |  |  | 4.07 | DIL
7 | 971033441R00 | Vybourání otv. zeď pl.0,25 m2, tl.do 50cm, MVC | kus | 5 |  | 0 | 7.97 | 39.85 | 183.03 | 915.15 | 21 | 0 | 0.00034 | 0 | 0.138 | 0.69 |  |  | 0.813 | 4.07 | POL1_0
8 | 971033481R00 | Vybourání otv. zeď cihel. pl.0,25 m2, tl.90cm, MVC | kus | 6 |  | 0 | 31.68 | 190.08 | 1717.32 | 10303.92 | 21 | 0 | 0.00133 | 0.01 | 0.413 | 2.48 |  |  | 2.942 | 17.65 | POL1_0
Díl: | 99 | Staveništní přesun hmot |  |  |  | 0 |  | 0 |  | 6386.72 |  | 0 |  | 0 |  | 0 |  |  |  | 9.81 | DIL
11 | 998009101R00 | Přesun hmot lešení samostatně budovaného | t | 0.592 |  | 0 | 0 | 0 | 4465 | 2643.28 | 21 | 0 | 0 | 0 | 0 | 0 |  |  | 7.348 | 4.35 | POL1_0
12 | 998011001R00 | Přesun hmot pro budovy zděné výšky do 6 m | t | 6.41 |  | 0 | 0 | 0 | 584 | 3743.44 | 21 | 0 | 0 | 0 | 0 | 0 |  |  | 0.852 | 5.46 | POL1_0
Díl: | D96 | Přesuny sutí a vybouraných hmot |  |  |  | 0 |  | 0 |  | 18590.28 |  | 0 |  | 0 |  | 0 |  |  |  | 9.87 | DIL
18 | 979082111R00 | Vnitrostaveništní doprava suti do 10 m | t | 3.16 |  | 0 | 0 | 0 | 543 | 1715.88 | 21 | 0 | 0 | 0 | 0 | 0 |  |  | 0.942 | 2.98 | POL1_0
19 | 979082121R00 | Příplatek k vnitrost. dopravě suti za dalších 5 m | t | 31.6 |  | 0 | 0 | 0 | 60.5 | 1911.8 | 21 | 0 | 0 | 0 | 0 | 0 |  |  | 0.105 | 3.32 | POL1_0
20 | 979011221R00 | Svislá doprava suti za I.PP | t | 3.16 |  | 0
21 | 979087113R00 | Nakládání vybouraných hmot na dopravní prostředky | t | 3.16 |  | 0 | 0 | 0 | 797 | 2518.52 | 21 | 0 | 0 | 0 | 0 | 0 |  |  | 0.638 | 2.02 | POL1_0
22 | 979081111R00 | Odvoz suti a vybour. hmot na skládku do 1 km | t | 3.16 |  | 0 | 0 | 0 | 371 | 1172.36 | 21 | 0 | 0 | 0 | 0 | 0 |  |  | 0.49 | 1.55 | POL1_0
23 | 979081121R00 | Příplatek k odvozu za každý další 1 km | t | 31.6 |  | 0 | 0 | 0 | 30.7 | 970.12 | 21 | 0 | 0 | 0 | 0 | 0 |  |  | 0 | 0 | POL1_0
24 | 979990107R00 | Poplatek za skládku suti - beton, cihla | t | 3.16 |  | 0 | 0 | 0 | 3260 | 10301.6 | 21 | 0 | 0 | 0 | 0 | 0 |  |  | 0 | 0 | POL1_0
Díl: | VN | Vedlejší náklady |  |  |  | 0 |  | #REF! |  | #REF! |  | #REF! |  | #REF! |  | #REF! |  |  |  | #REF! | DIL
27 | 005128225R | Ochrana podlah (folie , geotextilie , OSB) , přesun skříní ochrana zařizovacích předmětů , výměna poškozených povrchů, zakrytí folií stávajícího vybavení v | Soubor | 1 |  | 0 | 0 | 0 | 25000 | 25000 | 21 | 0 | 0 | 0 | 0 | 0 |  |  | 0 | 0 | POL1_0
|  |  |  | Celkem: |  | 0 | [14 empty] | END

## Pol 02
Položkový rozpočet | [20 empty] | #TypZaznamu#
S: |  | Nemocnice Pardubice | [18 empty] | STA
O: |  | Pavilon 5 I.NP | [18 empty] | OBJ
R: | [20 empty] | ROZ
C: | [20 empty] | CAS_STR
P.č. | Číslo položky | Název položky | MJ | množství | cena / MJ | Celkem | Dodávka | Dodávka celk. | Montáž | Montáž celk. | DPH | cena s DPH | hmotnost / MJ | hmotnost celk.(t) | dem. hmotnost / MJ | dem. hmotnost celk.(t) | Ceník | Cen. soustava | Nhod / MJ | Nhod celk.
Díl: | 3 | Svislé a kompletní konstrukce |  |  |  | 0 |  | 1966.56 |  | 4697.44 |  | 0 |  | 0.95 |  | 0 |  |  |  | 4.47 | DIL
1 | 310237241RT1 | Zazdívka otvorů pl. 0,25 m2 , tl. zdi do 50 cm, s použitím suché maltové směsi | kus | 8 |  | 0 | 245.82 | 1966.56 | 587.18 | 4697.44 | 21 | 0 | 0.11842 | 0.95 | 0 | 0 |  |  | 0.5582 | 4.47 | POL1_0
Díl: | 4 | Vodorovné konstrukce |  |  |  | 0 |  | 375.16 |  | 5059.84 |  | 0 |  | 0.31 |  | 0 |  |  |  | 5.11 | DIL
2 | 416021124R00 | Podhledy SDK, kovová.kce CD. 1x deska RFI 12,5 mm, pouze montáž náhrada 10 % za poškozené | m2 | 0.52 |  | 0 | 226.93 | 118 | 348.07 | 181 | 21 | 0 | 0.01323 | 0.01 | 0 | 0 |  |  | 0.95 | 0.49 | POL1_0
3 | 411387531R00 | Zabetonování otvorů 0,25 m2 ve stropech a klenbách | kus | 6 |  | 0 | 42.86 | 257.16 | 813.14 | 4878.84 | 21 | 0 | 0.0502 | 0.3 | 0 | 0 |  |  | 0.77 | 4.62 | POL1_0
Díl: | 61 | Upravy povrchů vnitřní |  |  |  | 0 |  | 1960.6 |  | 18559.84 |  | 0 |  | 1.73 |  | 0 |  |  |  | 23.31 | DIL
4 | 612100010RAA | Hrubá výplň rýh ve stěnách, včetně omítky a malby | m2 | 11.331 |  | 0 | 173.03 | 1960.6 | 1637.97 | 18559.84 | 21 | 0 | 0.15277 | 1.73 | 0 | 0 |  |  | 2.057 | 23.31 | POL2_0
Díl: | 94 | Lešení a stavební výtahy |  |  |  | 0 |  | 2244 |  | 5646 |  | 0 |  | 0.18 |  | 0 |  |  |  | 7.8 | DIL
5 | 941955003R00 | Lešení lehké pomocné, výška podlahy do 2,5 m | m2 | 30 |  | 0 | 74.8 | 2244 | 188.2 | 5646 | 21 | 0 | 0.00592 | 0.18 | 0 | 0 |  |  | 0.26 | 7.8 | POL1_0
Díl: | 96 | Bourání konstrukcí |  |  |  | 0 |  | 4.09 |  | 116.29 |  | 0 |  | 0 |  | 0.01 |  |  |  | 0.18 | DIL
6 | 963016111R00 | DMTZ podhledu SDK, kovová kce., 1xoplášť.12,5 mm | m2 | 0.52 |  | 0 | 7.87 | 4.09 | 223.63 | 116.29 | 21 | 0 | 0.00033 | 0 | 0.01183 | 0.01 |  |  | 0.346 | 0.18 | POL1_0
Díl: | 97 | Prorážení otvorů |  |  |  | 0 |  | 947.58 |  | 37406.17 |  | 0 |  | 0.04 |  | 7.22 |  |  |  | 67.84 | DIL
7 | 971033441R00 | Vybourání otv. zeď . pl.0,25 m2, tl.do 50cm, MVC | kus | 8 |  | 0 | 7.97 | 63.76 | 183.03 | 1464.24 | 21 | 0 | 0.00034 | 0 | 0.138 | 1.1 |  |  | 0.813 | 6.5 | POL1_0
8 | 974031164R00 | Vysekání rýh ve zdi cihelné 15 x 15 cm | m | 75.54 |  | 0 | 11.7 | 883.82 | 475.8 | 35941.93 | 21 | 0 | 0.00049 | 0.04 | 0.081 | 6.12 |  |  | 0.812 | 61.34 | POL1_0
9 | 978059521R00 | Odsekání vnitřních obkladů stěn do 2 m2 | m2 | 6 |  | 0 | 0 | 0 | 188.5 | 1131 | 21 | 0 | 0 | 0 | 0.068 | 0.41 |  |  | 0.3 | 1.8 | POL1_0
10 | 972012311R00 | Vybourání otvorů strop prefa pl. 0,25 m2, nad 12cm | kus | 6 |  | 0 | 31.68 | 190.08 | 246.82 | 1480.92 | 21 | 0 | 0.00133 | 0.01 | 0.027 | 0.16 |  |  | 0.391 | 2.35 | POL1_0
Díl: | 99 | Staveništní přesun hmot |  |  |  | 0 |  | 0 |  | 5428.96 |  | 0 |  | 0 |  | 0 |  |  |  | 8.41 | DIL
11 | 998009101R00 | Přesun hmot lešení samostatně budovaného | t | 0.592 |  | 0 | 0 | 0 | 4465 | 2643.28 | 21 | 0 | 0 | 0 | 0 | 0 |  |  | 7.348 | 4.35 | POL1_0
12 | 998011001R00 | Přesun hmot pro budovy zděné výšky do 6 m | t | 4.77 |  | 0 | 0 | 0 | 584 | 2785.68 | 21 | 0 | 0 | 0 | 0 | 0 |  |  | 0.852 | 4.06 | POL1_0
Díl: | 781 | Obklady keramické |  |  |  | 0 |  | 3387.66 |  | 7010.34 |  | 0 |  | 0.1 |  | 0 |  |  |  | 6.97 | DIL
13 | 781475114RA0 | Obklad vnitřní keram., tmel , do 30 x 30 cm | m2 | 6 |  | 0 | 564.61 | 3387.66 | 1168.39 | 7010.34 | 21 | 0 | 0.01728 | 0.1 | 0 | 0 |  |  | 1.1619 | 6.97 | POL2_0
14 | 998781201R00 | Přesun hmot pro obklady keramické, výšky do 6 m | % | 0 |  | 0 | 0 | 0 | 4.95 | 0 | 21 | 0 | 0 | 0 | 0 | 0 |  |  | 0 | 0 | POL1_0
Díl: | D96 | Přesuny sutí a vybouraných hmot |  |  |  | 0 |  | 0 |  | 192833.82 |  | 0 |  | 0 |  | 0 |  |  |  | 14.38 | DIL
18 | 979082111R00 | Vnitrostaveništní doprava suti do 10 m | t | 4.607 |  | 0 | 0 | 0 | 543 | 2501.6 | 21 | 0 | 0 | 0 | 0 | 0 |  |  | 0.942 | 4.34 | POL1_0
19 | 979082121R00 | Příplatek k vnitrost. dopravě suti za dalších 5 m | t | 46.07 |  | 0 | 0 | 0 | 60.5 | 2787.24 | 21 | 0 | 0 | 0 | 0 | 0 |  |  | 0.105 | 4.84 | POL1_0
20 | 979087113R00 | Nakládání vybouraných hmot na dopravní prostředky | t | 4.607 |  | 0 | 0 | 0 | 797 | 3671.78 | 21 | 0 | 0 | 0 | 0 | 0 |  |  | 0.638 | 2.94 | POL1_0
21 | 979081111R00 | Odvoz suti a vybour. hmot na skládku do 1 km | t | 4.607 |  | 0 | 0 | 0 | 371 | 1709.2 | 21 | 0 | 0 | 0 | 0 | 0 |  |  | 0.49 | 2.26 | POL1_0
22 | 979081121R00 | Příplatek k odvozu za každý další 1 km | t | 4.607 |  | 0 | 0 | 0 | 30.7 | 141.43 | 21 | 0 | 0 | 0 | 0 | 0 |  |  | 0 | 0 | POL1_0
23 | 979990107R00 | Poplatek za skládku suti - beton, cihla | t | 46.07 |  | 0 | 0 | 0 | 3260 | 150188.2 | 21 | 0 | 0 | 0 | 0 | 0 |  |  | 0 | 0 | POL1_0
24 | 979990110R00 | Poplatek za skládku suti - sádrokartonové desky | t | 4.607 |  | 0 | 0 | 0 | 6910 | 31834.37 | 21 | 0 | 0 | 0 | 0 | 0 |  |  | 0 | 0 | POL1_0
Díl: | VN | Vedlejší náklady |  |  |  | 0 |  | #REF! |  | #REF! |  | #REF! |  | #REF! |  | #REF! |  |  |  | #REF! | DIL
26 | 005128225R | Ochrana podlah (folie , geotextilie , OSB) , přesun skříní ochrana zařizovacích předmětů , výměna poškozených povrchů | Soubor | 1 |  | 0 | 0 | 0 | 25000 | 25000 | 21 | 0 | 0 | 0 | 0 | 0 |  |  | 0 | 0 | POL1_0
|  |  |  | Celkem: |  | 0 | [14 empty] | END

## Pol 03
Položkový rozpočet | [22 empty] | #TypZaznamu#
S: |  | Nemocnice Pardubice | [20 empty] | STA
O: |  | Pavilon 5 II.NP | [20 empty] | OBJ
R: | [22 empty] | ROZ
C: | [22 empty] | CAS_STR
P.č. | Číslo položky | Název položky | MJ | množství | cena / MJ | Celkem | Dodávka | Dodávka celk. | Montáž | Montáž celk. | DPH | cena s DPH | hmotnost / MJ | hmotnost celk.(t) | dem. hmotnost / MJ | dem. hmotnost celk.(t) | Ceník | Cen. soustava | Nhod / MJ | Nhod celk.
Díl: | 3 | Svislé a kompletní konstrukce |  |  |  | 0 |  | 2704.02 |  | 6458.98 |  | 0 |  | 1.3 |  | 0 |  |  |  | 6.14 |  |  | DIL
1 | 310237241RT1 | Zazdívka otvorů pl. 0,25 m2 , tl. zdi do 50 cm, s použitím suché maltové směsi | kus | 11 |  | 0 | 245.82 | 2704.02 | 587.18 | 6458.98 | 21 | 0 | 0.11842 | 1.3 | 0 | 0 |  |  | 0.5582 | 6.14 |  |  | POL1_0
Díl: | 4 | Vodorovné konstrukce |  |  |  | 0 |  | 847.29 |  | 8773.59 |  | 0 |  | 0.52 |  | 0 |  |  |  | 9.45 |  |  | DIL
2 | 416021124R00 | Podhledy SDK, kovová.kce CD. 1x deska RFI 12,5 mm, pouze montáž náhrada 10 % za poškozené | m2 | 1.845 |  | 0 | 226.93 | 418.69 | 348.07 | 642.19 | 21 | 0 | 0.01323 | 0.02 | 0 | 0 |  |  | 0.95 | 1.75 |  |  | POL1_0
3 | 411387531R00 | Zabetonování otvorů 0,25 m2 ve stropech a klenbách | kus | 10 |  | 0 | 42.86 | 428.6 | 813.14 | 8131.4 | 21 | 0 | 0.0502 | 0.5 | 0 | 0 |  |  | 0.77 | 7.7 |  |  | POL1_0
Díl: | 61 | Upravy povrchů vnitřní |  |  |  | 0 |  | 1747.08 |  | 16538.58 |  | 0 |  | 1.54 |  | 0 |  |  |  | 20.77 |  |  | DIL
4 | 612100010RAA | Hrubá výplň rýh ve stěnách, včetně omítky a malby | m2 | 10.097 |  | 0 | 173.03 | 1747.08 | 1637.97 | 16538.58 | 21 | 0 | 0.15277 | 1.54 | 0 | 0 |  |  | 2.057 | 20.77 |  |  | POL2_0
Díl: | 94 | Lešení a stavební výtahy |  |  |  | 0 |  | 2244 |  | 5646 |  | 0 |  | 0.18 |  | 0 |  |  |  | 7.8 |  |  | DIL
5 | 941955003R00 | Lešení lehké pomocné, výška podlahy do 2,5 m | m2 | 30 |  | 0 | 74.8 | 2244 | 188.2 | 5646 | 21 | 0 | 0.00592 | 0.18 | 0 | 0 |  |  | 0.26 | 7.8 |  |  | POL1_0
Díl: | 96 | Bourání konstrukcí |  |  |  | 0 |  | 14.52 |  | 412.6 |  | 0 |  | 0 |  | 0.02 |  |  |  | 0.64 |  |  | DIL
6 | 963016111R00 | DMTZ podhledu SDK, kovová kce., 1xoplášť.12,5 mm | m2 | 1.845 |  | 0 | 7.87 | 14.52 | 223.63 | 412.6 | 21 | 0 | 0.00033 | 0 | 0.01183 | 0.02 |  |  | 0.346 | 0.64 |  |  | POL1_0
Díl: | 97 | Prorážení otvorů |  |  |  | 0 |  | 1192.06 |  | 37754.11 |  | 0 |  | 0.04 |  | 7.69 |  |  |  | 69.49 |  |  | DIL
7 | 971033441R00 | Vybourání otv. zeď . pl.0,25 m2, tl.do 50cm, MVC | kus | 11 |  | 0 | 7.97 | 87.67 | 183.03 | 2013.33 | 21 | 0 | 0.00034 | 0 | 0.138 | 1.52 |  |  | 0.813 | 8.94 |  |  | POL1_0
8 | 974031164R00 | Vysekání rýh ve zdi cihelné 15 x 15 cm | m | 67.315 |  | 0 | 11.7 | 787.59 | 475.8 | 32028.48 | 21 | 0 | 0.00049 | 0.03 | 0.081 | 5.45 |  |  | 0.812 | 54.66 |  |  | POL1_0
9 | 978059521R00 | Odsekání vnitřních obkladů stěn do 2 m2 | m2 | 6.6 |  | 0 | 0 | 0 | 188.5 | 1244.1 | 21 | 0 | 0 | 0 | 0.068 | 0.45 |  |  | 0.3 | 1.98 |  |  | POL1_0
10 | 972012311R00 | Vybourání otvorů strop prefa pl. 0,25 m2, nad 12cm | kus | 10 |  | 0 | 31.68 | 316.8 | 246.82 | 2468.2 | 21 | 0 | 0.00133 | 0.01 | 0.027 | 0.27 |  |  | 0.391 | 3.91 |  |  | POL1_0
Díl: | 99 | Staveništní přesun hmot |  |  |  | 0 |  | 0 |  | 5534.08 |  | 0 |  | 0 |  | 0 |  |  |  | 8.57 |  |  | DIL
11 | 998009101R00 | Přesun hmot lešení samostatně budovaného | t | 0.592 |  | 0 | 0 | 0 | 4465 | 2643.28 | 21 | 0 | 0 | 0 | 0 | 0 |  |  | 7.348 | 4.35 |  |  | POL1_0
12 | 998011001R00 | Přesun hmot pro budovy zděné výšky do 6 m | t | 4.95 |  | 0 | 0 | 0 | 584 | 2890.8 | 21 | 0 | 0 | 0 | 0 | 0 |  |  | 0.852 | 4.22 |  |  | POL1_0
Díl: | 781 | Obklady keramické |  |  |  | 0 |  | 3726.43 |  | 7711.37 |  | 0 |  | 0.11 |  | 0 |  |  |  | 7.67 |  |  | DIL
13 | 781475114RA0 | Obklad vnitřní keram., tmel , do 30 x 30 cm | m2 | 6.6 |  | 0 | 564.61 | 3726.43 | 1168.39 | 7711.37 | 21 | 0 | 0.01728 | 0.11 | 0 | 0 |  |  | 1.1619 | 7.67 |  |  | POL2_0
14 | 998781201R00 | Přesun hmot pro obklady keramické, výšky do 6 m | % | 0 |  | 0 | 0 | 0 | 4.95 | 0 | 21 | 0 | 0 | 0 | 0 | 0 |  |  | 0 | 0 |  |  | POL1_0
Díl: | D96 | Přesuny sutí a vybouraných hmot |  |  |  | 0 |  | 0 |  | 30027.86 |  | 0 |  | 0 |  | 0 |  |  |  | 15.93 |  |  | DIL
18 | 979082111R00 | Vnitrostaveništní doprava suti do 10 m | t | 5.103 |  | 0 | 0 | 0 | 543 | 2770.93 | 21 | 0 | 0 | 0 | 0 | 0 |  |  | 0.942 | 4.81 |  |  | POL1_0
19 | 979082121R00 | Příplatek k vnitrost. dopravě suti za dalších 5 m | t | 51.03 |  | 0 | 0 | 0 | 60.5 | 3087.32 | 21 | 0 | 0 | 0 | 0 | 0 |  |  | 0.105 | 5.36 |  |  | POL1_0
20 | 979011221R00 | Svislá doprava suti za II.NP | t | 5.103 |  | 0
21 | 979087113R00 | Nakládání vybouraných hmot na dopravní prostředky | t | 5.103 |  | 0 | 0 | 0 | 797 | 4067.09 | 21 | 0 | 0 | 0 | 0 | 0 |  |  | 0.638 | 3.26 |  |  | POL1_0
22 | 979081111R00 | Odvoz suti a vybour. hmot na skládku do 1 km | t | 5.103 |  | 0 | 0 | 0 | 371 | 1893.21 | 21 | 0 | 0 | 0 | 0 | 0 |  |  | 0.49 | 2.5 |  |  | POL1_0
23 | 979081121R00 | Příplatek k odvozu za každý další 1 km | t | 51.03 |  | 0 | 0 | 0 | 30.7 | 1566.62 | 21 | 0 | 0 | 0 | 0 | 0 |  |  | 0 | 0 |  |  | POL1_0
24 | 979990107R00 | Poplatek za skládku suti - beton, cihla | t | 5.103 |  | 0 | 0 | 0 | 3260 | 16635.78 | 21 | 0 | 0 | 0 | 0 | 0 |  |  | 0 | 0 |  |  | POL1_0
25 | 979990110R00 | Poplatek za skládku suti - sádrokartonové desky | t | 0.001 |  | 0 | 0 | 0 | 6910 | 6.91 | 21 | 0 | 0 | 0 | 0 | 0 |  |  | 0 | 0 |  |  | POL1_0
Díl: | VN | Vedlejší náklady |  |  |  | 0 |  | #REF! |  | #REF! |  | #REF! |  | #REF! |  | #REF! |  |  |  | #REF! |  |  | DIL
27 | 005128225R | Ochrana podlah (folie , geotextilie , OSB) , přesun skříní ochrana zařizovacích předmětů , výměna poškozených povrchů | Soubor | 1 |  | 0 | 0 | 0 | 25000 | 25000 | 21 | 0 | 0 | 0 | 0 | 0 |  |  | 0 | 0 |  |  | POL1_0
|  |  |  | Celkem: |  | 0 | [14 empty] | 15 | 21
END

## Pol 05
Položkový rozpočet | [22 empty] | #TypZaznamu#
S: |  | Nemocnice Pardubice | [20 empty] | STA
O: |  | Pavilon 6 I. PP | [20 empty] | OBJ
R: | [22 empty] | ROZ
C: | [22 empty] | CAS_STR
P.č. | Číslo položky | Název položky | MJ | množství | cena / MJ | Celkem | Dodávka | Dodávka celk. | Montáž | Montáž celk. | DPH | cena s DPH | hmotnost / MJ | hmotnost celk.(t) | dem. hmotnost / MJ | dem. hmotnost celk.(t) | Ceník | Cen. soustava | Nhod / MJ | Nhod celk.
Díl: | 3 | Svislé a kompletní konstrukce |  |  |  | 0 |  | 9473.34 |  | 20723.66 |  | 0 |  | 4.4 |  | 0 |  |  |  | 19.1 |  |  | DIL
1 | 310237241RT1 | Zazdívka otvorů pl. 0,25 m2 ., tl. zdi do 50 cm, s použitím suché maltové směsi | kus | 13 |  | 0 | 245.82 | 3195.66 | 587.18 | 7633.34 | 21 | 0 | 0.11842 | 1.54 | 0 | 0 |  |  | 0.5582 | 7.26 |  |  | POL1_0
2 | 310237261RT1 | Zazdívka otvorů pl. 0,25 m2 cihlami, tl. zdi 60 cm, s použitím suché maltové směsi | kus | 12 |  | 0 | 523.14 | 6277.68 | 1090.86 | 13090.32 | 21 | 0 | 0.23816 | 2.86 | 0 | 0 |  |  | 0.9864 | 11.84 |  |  | POL1_0
Díl: | 61 | Upravy povrchů vnitřní |  |  |  | 0 |  | 884.7 |  | 8374.94 |  | 0 |  | 0.78 |  | 0 |  |  |  | 10.52 |  |  | DIL
3 | 612100010RAA | Hrubá výplň rýh ve stěnách, včetně omítky a malby | m2 | 5.113 |  | 0 | 173.03 | 884.7 | 1637.97 | 8374.94 | 21 | 0 | 0.15277 | 0.78 | 0 | 0 |  |  | 2.057 | 10.52 |  |  | POL2_0
Díl: | 94 | Lešení a stavební výtahy |  |  |  | 0 |  | 7480 |  | 18820 |  | 0 |  | 0.59 |  | 0 |  |  |  | 26 |  |  | DIL
4 | 941955003R00 | Lešení lehké pomocné, výška podlahy do 2,5 m | m2 | 100 |  | 0 | 74.8 | 7480 | 188.2 | 18820 | 21 | 0 | 0.00592 | 0.59 | 0 | 0 |  |  | 0.26 | 26 |  |  | POL1_0
Díl: | 97 | Prorážení otvorů |  |  |  | 0 |  | 547.13 |  | 18759.27 |  | 0 |  | 0.02 |  | 5.11 |  |  |  | 33.54 |  |  | DIL
5 | 971033431R00 | Vybourání otv. zeď cihel. pl.0,25 m2, tl.15cm, MVC | kus | 12 |  | 0 | 7.97 | 95.64 | 49.23 | 590.76 | 21 | 0 | 0.00034 | 0 | 0.069 | 0.83 |  |  | 0.213 | 2.56 |  |  | POL1_0
6 | 971033461R00 | Vybourání otv. zeď cihel. pl.0,25 m2, tl.60cm, MVC | kus | 12 |  | 0 | 31.68 | 380.16 | 1188.32 | 14259.84 | 21 | 0 | 0.00133 | 0.02 | 0.276 | 3.31 |  |  | 2.024 | 24.29 |  |  | POL1_0
7 | 971033441R00 | Vybourání otv. zeď cihel. pl.0,25 m2, tl.30cm, MVC | kus | 1 |  | 0 | 7.97 | 7.97 | 474.03 | 474.03 | 21 | 0 | 0.00034 | 0 | 0.138 | 0.14 |  |  | 0.813 | 0.81 |  |  | POL1_0
8 | 971033481R00 | Vybourání otv. zeď cihel. pl.0,25 m2, tl.90cm, MVC | kus | 2 |  | 0 | 31.68 | 63.36 | 1717.32 | 3434.64 | 21 | 0 | 0.00133 | 0 | 0.413 | 0.83 |  |  | 2.942 | 5.88 |  |  | POL1_0
Díl: | 99 | Staveništní přesun hmot |  |  |  | 0 |  | 0 |  | 7951.84 |  | 0 |  | 0 |  | 0 |  |  |  | 12.09 |  |  | DIL
11 | 998009101R00 | Přesun hmot lešení samostatně budovaného | t | 0.592 |  | 0 | 0 | 0 | 4465 | 2643.28 | 21 | 0 | 0 | 0 | 0 | 0 |  |  | 7.348 | 4.35 |  |  | POL1_0
12 | 998011001R00 | Přesun hmot pro budovy zděné výšky do 6 m | t | 9.09 |  | 0 | 0 | 0 | 584 | 5308.56 | 21 | 0 | 0 | 0 | 0 | 0 |  |  | 0.852 | 7.74 |  |  | POL1_0
Díl: | 767 | Konstrukce zámečnické |  |  |  | 0 |  | 15380.65 |  | 150850.55 |  | 0 |  | 0.07 |  | 0.41 |  |  |  | 188.86 |  |  | DIL
13 | 767581802R00 | Demontáž podhledů - lamel | m2 | 103.6 |  | 0 | 0 | 0 | 298.5 | 30924.6 | 21 | 0 | 0 | 0 | 0.004 | 0.41 |  |  | 0.41 | 42.48 |  |  | POL1_0
14 | 767583342R00 | Montáž podhledů lamelových do 20 m2 | m2 | 103.6 |  | 0 | 4.55 | 471.38 | 700.45 | 72566.62 | 21 | 0 | 3e-05 | 0 | 0 | 0 |  |  | 0.893 | 92.51 |  |  | POL1_0
15 | 767584641R00 | Montáž podhledů ostatních - rošty | m2 | 103.6 |  | 0 | 2.02 | 209.27 | 416.48 | 43147.33 | 21 | 0 | 3e-05 | 0 | 0 | 0 |  |  | 0.52 | 53.87 |  |  | POL1_0
16 | 595959613R | Lamela podhledová - náhrada za poškozené 10 % | m2 | 15 |  | 0 | 980 | 14700 | 0 | 0 | 21 | 0 | 0.0045 | 0.07 | 0 | 0 |  |  | 0 | 0 |  |  | POL3_0
17 | 998767201R00 | Přesun hmot pro zámečnické konstr., výšky do 6 m | % | 1620 |  | 0 | 0 | 0 | 2.6 | 4212 | 21 | 0 | 0 | 0 | 0 | 0 |  |  | 0 | 0 |  |  | POL1_0
Díl: | D96 | Přesuny sutí a vybouraných hmot |  |  |  | 0 |  | 0 |  | 26120.52 |  | 0 |  | 0 |  | 0 |  |  |  | 13.85 |  |  | DIL
23 | 979082111R00 | Vnitrostaveništní doprava suti do 10 m | t | 4.44 |  | 0 | 0 | 0 | 543 | 2410.92 | 21 | 0 | 0 | 0 | 0 | 0 |  |  | 0.942 | 4.18 |  |  | POL1_0
24 | 979082121R00 | Příplatek k vnitrost. dopravě suti za dalších 5 m | t | 44.4 |  | 0 | 0 | 0 | 60.5 | 2686.2 | 21 | 0 | 0 | 0 | 0 | 0 |  |  | 0.105 | 4.66 |  |  | POL1_0
25 | 979011221R00 | Svislá doprava suti za I.PP | t | 4.44 |  | 0
26 | 979087113R00 | Nakládání vybouraných hmot na dopravní prostředky | t | 4.44 |  | 0 | 0 | 0 | 797 | 3538.68 | 21 | 0 | 0 | 0 | 0 | 0 |  |  | 0.638 | 2.83 |  |  | POL1_0
27 | 979081111R00 | Odvoz suti a vybour. hmot na skládku do 1 km | t | 4.44 |  | 0 | 0 | 0 | 371 | 1647.24 | 21 | 0 | 0 | 0 | 0 | 0 |  |  | 0.49 | 2.18 |  |  | POL1_0
28 | 979081121R00 | Příplatek k odvozu za každý další 1 km | t | 44.4 |  | 0 | 0 | 0 | 30.7 | 1363.08 | 21 | 0 | 0 | 0 | 0 | 0 |  |  | 0 | 0 |  |  | POL1_0
28 | 979990107R00 | Poplatek za skládku suti - beton, cihla | t | 4.44 |  | 0 | 0 | 0 | 3260 | 14474.4 | 21 | 0 | 0 | 0 | 0 | 0 |  |  | 0 | 0 |  |  | POL1_0
Díl: | VN | Vedlejší náklady |  |  |  | 0 |  | #REF! |  | #REF! |  | #REF! |  | #REF! |  | #REF! |  |  |  | #REF! |  |  | DIL
31 | 005128225R | Ochrana podlah (olie , geotextilie , OSB) , přesun skříní ochrana zařizovacích předmětů , výměna poškozených povrchů | Soubor | 1 |  | 0 | 0 | 0 | 25000 | 25000 | 21 | 0 | 0 | 0 | 0 | 0 |  |  | 0 | 0 |  |  | POL1_0
|  |  |  | Celkem: |  | 0 | [14 empty] | 15 | 21
END

## Pol 09
Položkový rozpočet | [22 empty] | #TypZaznamu#
S: |  | Nemocnice Pardubice | [20 empty] | STA
O: |  | Pavilon 7 I. PP | [20 empty] | OBJ
R: | [22 empty] | ROZ
C: | [22 empty] | CAS_STR
P.č. | Číslo položky | Název položky | MJ | množství | cena / MJ | Celkem | Dodávka | Dodávka celk. | Montáž | Montáž celk. | DPH | cena s DPH | hmotnost / MJ | hmotnost celk.(t) | dem. hmotnost / MJ | dem. hmotnost celk.(t) | Ceník | Cen. soustava | Nhod / MJ | Nhod celk.
Díl: | 3 | Svislé a kompletní konstrukce |  |  |  | 0 |  | 6128.7 |  | 12376.3 |  | 0 |  | 2.95 |  | 0 |  |  |  | 10.79 |  |  | DIL
1 | 310237241RT1 | Zazdívka otvorů pl. 0,25 m2 , tl. zdi do 50 cm, s použitím suché maltové směsi | kus | 5 |  | 0 | 245.82 | 1229.1 | 587.18 | 2935.9 | 21 | 0 | 0.11842 | 0.59 | 0 | 0 |  |  | 0.5582 | 2.79 |  |  | POL1_0
2 | 310237281RT1 | Zazdívka otvorů pl. 0,25 m2 cihlami, tl. zdi 90 cm, s použitím suché maltové směsi | kus | 6 |  | 0 | 816.6 | 4899.6 | 1573.4 | 9440.4 | 21 | 0 | 0.39366 | 2.36 | 0 | 0 |  |  | 1.3339 | 8 |  |  | POL1_0
Díl: | 4 | Vodorovné konstrukce |  |  |  | 0 |  | 3868.02 |  | 5932.85 |  | 0 |  | 0.23 |  | 0 |  |  |  | 16.19 |  |  | DIL
3 | 416021124R00 | Podhledy SDK, kovová.kce CD. 1x deska RFI 12,5 mm, pouze montáž náhrada 10 % za poškozené | m2 | 17.045 |  | 0 | 226.93 | 3868.02 | 348.07 | 5932.85 | 21 | 0 | 0.01323 | 0.23 | 0 | 0 |  |  | 0.95 | 16.19 |  |  | POL1_0
4 | 954221205RTx | SDK obklad 0,75 x 0,5 | m2 | 25 |  | 0
Díl: | 61 | Upravy povrchů vnitřní |  |  |  | 0 |  | 2399.93 |  | 22718.64 |  | 0 |  | 2.12 |  | 0 |  |  |  | 28.53 |  |  | DIL
5 | 612100010RAA | Hrubá výplň rýh ve stěnách, včetně omítky a malby | m2 | 13.87 |  | 0 | 173.03 | 2399.93 | 1637.97 | 22718.64 | 21 | 0 | 0.15277 | 2.12 | 0 | 0 |  |  | 2.057 | 28.53 |  |  | POL2_0
Díl: | 94 | Lešení a stavební výtahy |  |  |  | 0 |  | 7480 |  | 18820 |  | 0 |  | 0.59 |  | 0 |  |  |  | 26 |  |  | DIL
6 | 941955003R00 | Lešení lehké pomocné, výška podlahy do 2,5 m | m2 | 100 |  | 0 | 74.8 | 7480 | 188.2 | 18820 | 21 | 0 | 0.00592 | 0.59 | 0 | 0 |  |  | 0.26 | 26 |  |  | POL1_0
Díl: | 96 | Bourání konstrukcí |  |  |  | 0 |  | 134.14 |  | 3811.77 |  | 0 |  | 0.01 |  | 0.2 |  |  |  | 5.9 |  |  | DIL
7 | 963016111R00 | DMTZ podhledu SDK, kovová kce., 1xoplášť.12,5 mm | m2 | 17.045 |  | 0 | 7.87 | 134.14 | 223.63 | 3811.77 | 21 | 0 | 0.00033 | 0.01 | 0.01183 | 0.2 |  |  | 0.346 | 5.9 |  |  | POL1_0
Díl: | 97 | Prorážení otvorů |  |  |  | 0 |  | 1041.33 |  | 45441.05 |  | 0 |  | 0.04 |  | 9.23 |  |  |  | 79.98 |  |  | DIL
8 | 971033441R00 | Vybourání otv. zeď pl.0,25 m2, tl.do 50cm, MVC | kus | 5 |  | 0 | 7.97 | 39.85 | 183.03 | 915.15 | 21 | 0 | 0.00034 | 0 | 0.138 | 0.69 |  |  | 0.813 | 4.07 |  |  | POL1_0
9 | 971033481R00 | Vybourání otv. zeď cihel. pl.0,25 m2, tl.90cm, MVC | kus | 6 |  | 0 | 31.68 | 190.08 | 1717.32 | 10303.92 | 21 | 0 | 0.00133 | 0.01 | 0.413 | 2.48 |  |  | 2.942 | 17.65 |  |  | POL1_0
10 | 974031164R00 | Vysekání rýh ve zdi cihelné 15 x 15 cm | m | 69.35 |  | 0 | 11.7 | 811.4 | 475.8 | 32996.73 | 21 | 0 | 0.00049 | 0.03 | 0.081 | 5.62 |  |  | 0.812 | 56.31 |  |  | POL1_0
11 | 978059521R00 | Odsekání vnitřních obkladů stěn do 2 m2 | m2 | 6.5 |  | 0 | 0 | 0 | 188.5 | 1225.25 | 21 | 0 | 0 | 0 | 0.068 | 0.44 |  |  | 0.3 | 1.95 |  |  | POL1_0
Díl: | 99 | Staveništní přesun hmot |  |  |  | 0 |  | 0 |  | 6386.72 |  | 0 |  | 0 |  | 0 |  |  |  | 9.81 |  |  | DIL
12 | 998009101R00 | Přesun hmot lešení samostatně budovaného | t | 0.592 |  | 0 | 0 | 0 | 4465 | 2643.28 | 21 | 0 | 0 | 0 | 0 | 0 |  |  | 7.348 | 4.35 |  |  | POL1_0
13 | 998011001R00 | Přesun hmot pro budovy zděné výšky do 6 m | t | 6.41 |  | 0 | 0 | 0 | 584 | 3743.44 | 21 | 0 | 0 | 0 | 0 | 0 |  |  | 0.852 | 5.46 |  |  | POL1_0
Díl: | 781 | Obklady keramické |  |  |  | 0 |  | 3669.97 |  | 7594.54 |  | 0 |  | 0.11 |  | 0 |  |  |  | 7.55 |  |  | DIL
14 | 781475114RA0 | Obklad vnitřní keram., tmel , do 30 x 30 cm | m2 | 6.5 |  | 0 | 564.61 | 3669.97 | 1168.39 | 7594.54 | 21 | 0 | 0.01728 | 0.11 | 0 | 0 |  |  | 1.1619 | 7.55 |  |  | POL2_0
15 | 998781201R00 | Přesun hmot pro obklady keramické, výšky do 6 m | % | 0 |  | 0 | 0 | 0 | 4.95 | 0 | 21 | 0 | 0 | 0 | 0 | 0 |  |  | 0 | 0 |  |  | POL1_0
Díl: | D96 | Přesuny sutí a vybouraných hmot |  |  |  | 0 |  | 0 |  | 36222.66 |  | 0 |  | 0 |  | 0 |  |  |  | 19.21 |  |  | DIL
20 | 979082111R00 | Vnitrostaveništní doprava suti do 10 m | t | 6.156 |  | 0 | 0 | 0 | 543 | 3342.71 | 21 | 0 | 0 | 0 | 0 | 0 |  |  | 0.942 | 5.8 |  |  | POL1_0
21 | 979082121R00 | Příplatek k vnitrost. dopravě suti za dalších 5 m | t | 61.56 |  | 0 | 0 | 0 | 60.5 | 3724.38 | 21 | 0 | 0 | 0 | 0 | 0 |  |  | 0.105 | 6.46 |  |  | POL1_0
22 | 979011221R00 | Svislá doprava suti za I.PP | t | 6.156 |  | 0
23 | 979087113R00 | Nakládání vybouraných hmot na dopravní prostředky | t | 6.156 |  | 0 | 0 | 0 | 797 | 4906.33 | 21 | 0 | 0 | 0 | 0 | 0 |  |  | 0.638 | 3.93 |  |  | POL1_0
24 | 979081111R00 | Odvoz suti a vybour. hmot na skládku do 1 km | t | 6.156 |  | 0 | 0 | 0 | 371 | 2283.88 | 21 | 0 | 0 | 0 | 0 | 0 |  |  | 0.49 | 3.02 |  |  | POL1_0
25 | 979081121R00 | Příplatek k odvozu za každý další 1 km | t | 61.56 |  | 0 | 0 | 0 | 30.7 | 1889.89 | 21 | 0 | 0 | 0 | 0 | 0 |  |  | 0 | 0 |  |  | POL1_0
26 | 979990107R00 | Poplatek za skládku suti - beton, cihla | t | 6.156 |  | 0 | 0 | 0 | 3260 | 20068.56 | 21 | 0 | 0 | 0 | 0 | 0 |  |  | 0 | 0 |  |  | POL1_0
26 | 979990110R00 | Poplatek za skládku suti - sádrokartonové desky | t | 0.001 |  | 0 | 0 | 0 | 6910 | 6.91 | 21 | 0 | 0 | 0 | 0 | 0 |  |  | 0 | 0 |  |  | POL1_0
27 | VN | Vedlejší náklady |  |  |  | 0 |  | #REF! |  | #REF! |  | #REF! |  | #REF! |  | #REF! |  |  |  | #REF! |  |  | DIL
29 | 005128225R | Ochrana podlah (olie , geotextilie , OSB) , přesun skříní ochrana zařizovacích předmětů výměna poškozených povrchů | Soubor | 1 |  | 0 | 0 | 0 | 25000 | 25000 | 21 | 0 | 0 | 0 | 0 | 0 |  |  | 0 | 0 |  |  | POL1_0
|  |  |  | Celkem: |  | 0 | [14 empty] | 15 | 21
END

## Pol 10
Položkový rozpočet | [22 empty] | #TypZaznamu#
S: |  | Nemocnice Pardubice | [20 empty] | STA
O: |  | Pavilon 7 I. NP | [20 empty] | OBJ
R: | [22 empty] | ROZ
C: | [22 empty] | CAS_STR
P.č. | Číslo položky | Název položky | MJ | množství | cena / MJ | Celkem | Dodávka | Dodávka celk. | Montáž | Montáž celk. | DPH | cena s DPH | hmotnost / MJ | hmotnost celk.(t) | dem. hmotnost / MJ | dem. hmotnost celk.(t) | Ceník | Cen. soustava | Nhod / MJ | Nhod celk.
Díl: | 3 | Svislé a kompletní konstrukce |  |  |  | 0 |  | 2212.38 |  | 5284.62 |  | 0 |  | 1.07 |  | 0 |  |  |  | 5.02 |  |  | DIL
1 | 310237241RT1 | Zazdívka otvorů pl. 0,25 m2 , tl. zdi do 50 cm, s použitím suché maltové směsi | kus | 9 |  | 0 | 245.82 | 2212.38 | 587.18 | 5284.62 | 21 | 0 | 0.11842 | 1.07 | 0 | 0 |  |  | 0.5582 | 5.02 |  |  | POL1_0
Díl: | 4 | Vodorovné konstrukce |  |  |  | 0 |  | 555.32 |  | 6083.56 |  | 0 |  | 0.36 |  | 0 |  |  |  | 6.46 |  |  | DIL
2 | 416021124R00 | Podhledy SDK, kovová.kce CD. 1x deska RFI 12,5 mm, pouze montáž náhrada 10 % za poškozené | m2 | 1.125 |  | 0 | 226.93 | 255.3 | 348.07 | 391.58 | 21 | 0 | 0.01323 | 0.01 | 0 | 0 |  |  | 0.95 | 1.07 |  |  | POL1_0
3 | 411387531R00 | Zabetonování otvorů 0,25 m2 ve stropech a klenbách | kus | 7 |  | 0 | 42.86 | 300.02 | 813.14 | 5691.98 | 21 | 0 | 0.0502 | 0.35 | 0 | 0 |  |  | 0.77 | 5.39 |  |  | POL1_0
Díl: | 61 | Upravy povrchů vnitřní |  |  |  | 0 |  | 1609.18 |  | 15233.12 |  | 0 |  | 1.42 |  | 0 |  |  |  | 19.13 |  |  | DIL
4 | 612100010RAA | Hrubá výplň rýh ve stěnách, včetně omítky a malby | m2 | 9.3 |  | 0 | 173.03 | 1609.18 | 1637.97 | 15233.12 | 21 | 0 | 0.15277 | 1.42 | 0 | 0 |  |  | 2.057 | 19.13 |  |  | POL2_0
Díl: | 94 | Lešení a stavební výtahy |  |  |  | 0 |  | 2244 |  | 5646 |  | 0 |  | 0.18 |  | 0 |  |  |  | 7.8 |  |  | DIL
5 | 941955003R00 | Lešení lehké pomocné, výška podlahy do 2,5 m | m2 | 30 |  | 0 | 74.8 | 2244 | 188.2 | 5646 | 21 | 0 | 0.00592 | 0.18 | 0 | 0 |  |  | 0.26 | 7.8 |  |  | POL1_0
Díl: | 96 | Bourání konstrukcí |  |  |  | 0 |  | 8.85 |  | 251.58 |  | 0 |  | 0 |  | 0.01 |  |  |  | 0.39 |  |  | DIL
6 | 963016111R00 | DMTZ podhledu SDK, kovová kce., 1xoplášť.12,5 mm | m2 | 1.125 |  | 0 | 7.87 | 8.85 | 223.63 | 251.58 | 21 | 0 | 0.00033 | 0 | 0.01183 | 0.01 |  |  | 0.346 | 0.39 |  |  | POL1_0
Díl: | 97 | Prorážení otvorů |  |  |  | 0 |  | 837.54 |  | 26706.11 |  | 0 |  | 0.03 |  | 5.64 |  |  |  | 49.74 |  |  | DIL
7 | 971033441R00 | Vybourání otv. zeďl. pl.0,25 m2, tl.do 50cm, MVC | kus | 9 |  | 0 | 7.97 | 71.73 | 183.03 | 1647.27 | 21 | 0 | 0.00034 | 0 | 0.138 | 1.24 |  |  | 0.813 | 7.32 |  |  | POL1_0
8 | 974031164R00 | Vysekání rýh ve zdi cihelné 15 x 15 cm | m | 46.5 |  | 0 | 11.7 | 544.05 | 475.8 | 22124.7 | 21 | 0 | 0.00049 | 0.02 | 0.081 | 3.77 |  |  | 0.812 | 37.76 |  |  | POL1_0
9 | 978059521R00 | Odsekání vnitřních obkladů stěn do 2 m2 | m2 | 6.4 |  | 0 | 0 | 0 | 188.5 | 1206.4 | 21 | 0 | 0 | 0 | 0.068 | 0.44 |  |  | 0.3 | 1.92 |  |  | POL1_0
10 | 972012311R00 | Vybourání otvorů strop prefa pl. 0,25 m2, nad 12cm | kus | 7 |  | 0 | 31.68 | 221.76 | 246.82 | 1727.74 | 21 | 0 | 0.00133 | 0.01 | 0.027 | 0.19 |  |  | 0.391 | 2.74 |  |  | POL1_0
Díl: | 99 | Staveništní přesun hmot |  |  |  | 0 |  | 0 |  | 4739.84 |  | 0 |  | 0 |  | 0 |  |  |  | 7.41 |  |  | DIL
11 | 998009101R00 | Přesun hmot lešení samostatně budovaného | t | 0.592 |  | 0 | 0 | 0 | 4465 | 2643.28 | 21 | 0 | 0 | 0 | 0 | 0 |  |  | 7.348 | 4.35 |  |  | POL1_0
12 | 998011001R00 | Přesun hmot pro budovy zděné výšky do 6 m | t | 3.59 |  | 0 | 0 | 0 | 584 | 2096.56 | 21 | 0 | 0 | 0 | 0 | 0 |  |  | 0.852 | 3.06 |  |  | POL1_0
Díl: | 781 | Obklady keramické |  |  |  | 0 |  | 3048.89 |  | 6309.31 |  | 0 |  | 0.09 |  | 0 |  |  |  | 6.27 |  |  | DIL
13 | 781475114RA0 | Obklad vnitřní keram., tmel , do 30 x 30 cm | m2 | 5.4 |  | 0 | 564.61 | 3048.89 | 1168.39 | 6309.31 | 21 | 0 | 0.01728 | 0.09 | 0 | 0 |  |  | 1.1619 | 6.27 |  |  | POL2_0
14 | 998781201R00 | Přesun hmot pro obklady keramické, výšky do 6 m | % | 0 |  | 0 | 0 | 0 | 4.95 | 0 | 21 | 0 | 0 | 0 | 0 | 0 |  |  | 0 | 0 |  |  | POL1_0
Díl: | D96 | Přesuny sutí a vybouraných hmot |  |  |  | 0 |  | 0 |  | 20061.03 |  | 0 |  | 0 |  | 0 |  |  |  | 10.64 |  |  | DIL
18 | 979082111R00 | Vnitrostaveništní doprava suti do 10 m | t | 3.41 |  | 0 | 0 | 0 | 543 | 1851.63 | 21 | 0 | 0 | 0 | 0 | 0 |  |  | 0.942 | 3.21 |  |  | POL1_0
19 | 979082121R00 | Příplatek k vnitrost. dopravě suti za dalších 5 m | t | 34.1 |  | 0 | 0 | 0 | 60.5 | 2063.05 | 21 | 0 | 0 | 0 | 0 | 0 |  |  | 0.105 | 3.58 |  |  | POL1_0
20 | 979087113R00 | Nakládání vybouraných hmot na dopravní prostředky | t | 3.41 |  | 0 | 0 | 0 | 797 | 2717.77 | 21 | 0 | 0 | 0 | 0 | 0 |  |  | 0.638 | 2.18 |  |  | POL1_0
21 | 979081111R00 | Odvoz suti a vybour. hmot na skládku do 1 km | t | 3.41 |  | 0 | 0 | 0 | 371 | 1265.11 | 21 | 0 | 0 | 0 | 0 | 0 |  |  | 0.49 | 1.67 |  |  | POL1_0
22 | 979081121R00 | Příplatek k odvozu za každý další 1 km | t | 34.1 |  | 0 | 0 | 0 | 30.7 | 1046.87 | 21 | 0 | 0 | 0 | 0 | 0 |  |  | 0 | 0 |  |  | POL1_0
23 | 979990107R00 | Poplatek za skládku suti - beton, cihla | t | 3.41 |  | 0 | 0 | 0 | 3260 | 11116.6 | 21 | 0 | 0 | 0 | 0 | 0 |  |  | 0 | 0 |  |  | POL1_0
Díl: | VN | Vedlejší náklady |  |  |  | 0 |  | #REF! |  | #REF! |  | #REF! |  | #REF! |  | #REF! |  |  |  | #REF! |  |  | DIL
26 | 005128225R | Ochrana podlah (olie , geotextilie , OSB) , přesun skříní ochrana zařizovacích předmětů výměna poškozených povrchů | Soubor | 1 |  | 0 | 0 | 0 | 25000 | 25000 | 21 | 0 | 0 | 0 | 0 | 0 |  |  | 0 | 0 |  |  | POL1_0
|  |  |  | Celkem: |  | 0 | [14 empty] | 15 | 21
END

## Pol 11
Položkový rozpočet | [22 empty] | #TypZaznamu#
S: |  | Nemocnice Pardubice | [20 empty] | STA
O: |  | Pavilon 7 II. NP | [20 empty] | OBJ
R: | [22 empty] | ROZ
C: | [22 empty] | CAS_STR
P.č. | Číslo položky | Název položky | MJ | množství | cena / MJ | Celkem | Dodávka | Dodávka celk. | Montáž | Montáž celk. | DPH | cena s DPH | hmotnost / MJ | hmotnost celk.(t) | dem. hmotnost / MJ | dem. hmotnost celk.(t) | Ceník | Cen. soustava | Nhod / MJ | Nhod celk.
Díl: | 3 | Svislé a kompletní konstrukce |  |  |  | 0 |  | 1720.74 |  | 4110.26 |  | 0 |  | 0.83 |  | 0 |  |  |  | 3.91 |  |  | DIL
1 | 310237241RT1 | Zazdívka otvorů pl. 0,25 m2 , tl. zdi do 50 cm, s použitím suché maltové směsi | kus | 7 |  | 0 | 245.82 | 1720.74 | 587.18 | 4110.26 | 21 | 0 | 0.11842 | 0.83 | 0 | 0 |  |  | 0.5582 | 3.91 |  |  | POL1_0
Díl: | 4 | Vodorovné konstrukce |  |  |  | 0 |  | 342.88 |  | 6505.12 |  | 0 |  | 0.4 |  | 0 |  |  |  | 6.16 |  |  | DIL
2 | 411387531R00 | Zabetonování otvorů 0,25 m2 ve stropech a klenbách | kus | 8 |  | 0 | 42.86 | 342.88 | 813.14 | 6505.12 | 21 | 0 | 0.0502 | 0.4 | 0 | 0 |  |  | 0.77 | 6.16 |  |  | POL1_0
Díl: | 61 | Upravy povrchů vnitřní |  |  |  | 0 |  | 2085.88 |  | 19745.73 |  | 0 |  | 1.84 |  | 0 |  |  |  | 24.8 |  |  | DIL
3 | 612100010RAA | Hrubá výplň rýh ve stěnách, včetně omítky a malby | m2 | 12.055 |  | 0 | 173.03 | 2085.88 | 1637.97 | 19745.73 | 21 | 0 | 0.15277 | 1.84 | 0 | 0 |  |  | 2.057 | 24.8 |  |  | POL2_0
Díl: | 94 | Lešení a stavební výtahy |  |  |  | 0 |  | 2244 |  | 5646 |  | 0 |  | 0.18 |  | 0 |  |  |  | 7.8 |  |  | DIL
4 | 941955003R00 | Lešení lehké pomocné, výška podlahy do 2,5 m | m2 | 30 |  | 0 | 74.8 | 2244 | 188.2 | 5646 | 21 | 0 | 0.00592 | 0.18 | 0 | 0 |  |  | 0.26 | 7.8 |  |  | POL1_0
Díl: | 97 | Prorážení otvorů |  |  |  | 0 |  | 1014.45 |  | 33254.12 |  | 0 |  | 0.04 |  | 6.55 |  |  |  | 59.86 |  |  | DIL
5 | 971033441R00 | Vybourání otv. zeď. pl.0,25 m2, tl.do 50cm, MVC | kus | 7 |  | 0 | 7.97 | 55.79 | 183.03 | 1281.21 | 21 | 0 | 0.00034 | 0 | 0.138 | 0.97 |  |  | 0.813 | 5.69 |  |  | POL1_0
6 | 974031164R00 | Vysekání rýh ve zdi cihelné 15 x 15 cm | m | 60.275 |  | 0 | 11.7 | 705.22 | 475.8 | 28678.85 | 21 | 0 | 0.00049 | 0.03 | 0.081 | 4.88 |  |  | 0.812 | 48.94 |  |  | POL1_0
7 | 978059521R00 | Odsekání vnitřních obkladů stěn do 2 m2 | m2 | 7 |  | 0 | 0 | 0 | 188.5 | 1319.5 | 21 | 0 | 0 | 0 | 0.068 | 0.48 |  |  | 0.3 | 2.1 |  |  | POL1_0
8 | 972012311R00 | Vybourání otvorů strop prefa pl. 0,25 m2, nad 12cm | kus | 8 |  | 0 | 31.68 | 253.44 | 246.82 | 1974.56 | 21 | 0 | 0.00133 | 0.01 | 0.027 | 0.22 |  |  | 0.391 | 3.13 |  |  | POL1_0
Díl: | 99 | Staveništní přesun hmot |  |  |  | 0 |  | 0 |  | 4996.8 |  | 0 |  | 0 |  | 0 |  |  |  | 7.78 |  |  | DIL
9 | 998009101R00 | Přesun hmot lešení samostatně budovaného | t | 0.592 |  | 0 | 0 | 0 | 4465 | 2643.28 | 21 | 0 | 0 | 0 | 0 | 0 |  |  | 7.348 | 4.35 |  |  | POL1_0
10 | 998011001R00 | Přesun hmot pro budovy zděné výšky do 6 m | t | 4.03 |  | 0 | 0 | 0 | 584 | 2353.52 | 21 | 0 | 0 | 0 | 0 | 0 |  |  | 0.852 | 3.43 |  |  | POL1_0
Díl: | 781 | Obklady keramické |  |  |  | 0 |  | 3952.27 |  | 8178.73 |  | 0 |  | 0.12 |  | 0 |  |  |  | 8.13 |  |  | DIL
11 | 781475114RA0 | Obklad vnitřní keram., tmel , do 30 x 30 cm | m2 | 7 |  | 0 | 564.61 | 3952.27 | 1168.39 | 8178.73 | 21 | 0 | 0.01728 | 0.12 | 0 | 0 |  |  | 1.1619 | 8.13 |  |  | POL2_0
12 | 998781201R00 | Přesun hmot pro obklady keramické, výšky do 6 m | % | 0 |  | 0 | 0 | 0 | 4.95 | 0 | 21 | 0 | 0 | 0 | 0 | 0 |  |  | 0 | 0 |  |  | POL1_0
Díl: | D96 | Přesuny sutí a vybouraných hmot |  |  |  | 0 |  | 0 |  | 26202.3 |  | 0 |  | 0 |  | 0 |  |  |  | 13.9 |  |  | DIL
16 | 979082111R00 | Vnitrostaveništní doprava suti do 10 m | t | 4.4539 |  | 0 | 0 | 0 | 543 | 2418.47 | 21 | 0 | 0 | 0 | 0 | 0 |  |  | 0.942 | 4.2 |  |  | POL1_0
17 | 979082121R00 | Příplatek k vnitrost. dopravě suti za dalších 5 m | t | 44.539 |  | 0 | 0 | 0 | 60.5 | 2694.61 | 21 | 0 | 0 | 0 | 0 | 0 |  |  | 0.105 | 4.68 |  |  | POL1_0
18 | 979011221R00 | Svislá doprava suti za II.NP | t | 4.4539 |  | 0
19 | 979087113R00 | Nakládání vybouraných hmot na dopravní prostředky | t | 4.4539 |  | 0 | 0 | 0 | 797 | 3549.76 | 21 | 0 | 0 | 0 | 0 | 0 |  |  | 0.638 | 2.84 |  |  | POL1_0
20 | 979081111R00 | Odvoz suti a vybour. hmot na skládku do 1 km | t | 4.4539 |  | 0 | 0 | 0 | 371 | 1652.4 | 21 | 0 | 0 | 0 | 0 | 0 |  |  | 0.49 | 2.18 |  |  | POL1_0
21 | 979081121R00 | Příplatek k odvozu za každý další 1 km | t | 44.539 |  | 0 | 0 | 0 | 30.7 | 1367.35 | 21 | 0 | 0 | 0 | 0 | 0 |  |  | 0 | 0 |  |  | POL1_0
22 | 979990107R00 | Poplatek za skládku suti - beton, cihla | t | 4.4539 |  | 0 | 0 | 0 | 3260 | 14519.71 | 21 | 0 | 0 | 0 | 0 | 0 |  |  | 0 | 0 |  |  | POL1_0
Díl: | VN | Vedlejší náklady |  |  |  | 0 |  | #REF! |  | #REF! |  | #REF! |  | #REF! |  | #REF! |  |  |  | #REF! |  |  | DIL
24 | 005128225R | Ochrana podlah (olie , geotextilie , OSB) , přesun skříní ochrana zařizovacích předmětů výměna poškozených povrchů | Soubor | 1 |  | 0 | 0 | 0 | 25000 | 25000 | 21 | 0 | 0 | 0 | 0 | 0 |  |  | 0 | 0 |  |  | POL1_0
|  |  |  | Celkem: |  | 0 | [14 empty] | 15 | 21
END

## Pol 12
Položkový rozpočet | [22 empty] | #TypZaznamu#
S: |  | Nemocnice Pardubice | [20 empty] | STA
O: |  | Pavilon 7 III. NP | [20 empty] | OBJ
R: | [22 empty] | ROZ
C: | [22 empty] | CAS_STR
P.č. | Číslo položky | Název položky | MJ | množství | cena / MJ | Celkem | Dodávka | Dodávka celk. | Montáž | Montáž celk. | DPH | cena s DPH | hmotnost / MJ | hmotnost celk.(t) | dem. hmotnost / MJ | dem. hmotnost celk.(t) | Ceník | Cen. soustava | Nhod / MJ | Nhod celk.
Díl: | 3 | Svislé a kompletní konstrukce |  |  |  | 0 |  | 2212.38 |  | 5284.62 |  | 0 |  | 1.07 |  | 0 |  |  |  | 5.02 |  |  | DIL
1 | 310237241RT1 | Zazdívka otvorů pl. 0,25 m2 i, tl. zdi do 50 cm, s použitím suché maltové směsi | kus | 9 |  | 0 | 245.82 | 2212.38 | 587.18 | 5284.62 | 21 | 0 | 0.11842 | 1.07 | 0 | 0 |  |  | 0.5582 | 5.02 |  |  | POL1_0
Díl: | 4 | Vodorovné konstrukce |  |  |  | 0 |  | 555.32 |  | 6083.56 |  | 0 |  | 0.36 |  | 0 |  |  |  | 6.46 |  |  | DIL
2 | 416021124R00 | Podhledy SDK, kovová.kce CD. 1x deska RFI 12,5 mm, pouze montáž náhrada 10 % za poškozené | m2 | 1.125 |  | 0 | 226.93 | 255.3 | 348.07 | 391.58 | 21 | 0 | 0.01323 | 0.01 | 0 | 0 |  |  | 0.95 | 1.07 |  |  | POL1_0
3 | 411387531R00 | Zabetonování otvorů 0,25 m2 ve stropech a klenbách | kus | 7 |  | 0 | 42.86 | 300.02 | 813.14 | 5691.98 | 21 | 0 | 0.0502 | 0.35 | 0 | 0 |  |  | 0.77 | 5.39 |  |  | POL1_0
Díl: | 61 | Upravy povrchů vnitřní |  |  |  | 0 |  | 2605.83 |  | 24667.83 |  | 0 |  | 2.3 |  | 0 |  |  |  | 30.98 |  |  | DIL
4 | 612100010RAA | Hrubá výplň rýh ve stěnách, včetně omítky a malby | m2 | 15.06 |  | 0 | 173.03 | 2605.83 | 1637.97 | 24667.83 | 21 | 0 | 0.15277 | 2.3 | 0 | 0 |  |  | 2.057 | 30.98 |  |  | POL2_0
Díl: | 94 | Lešení a stavební výtahy |  |  |  | 0 |  | 2244 |  | 5646 |  | 0 |  | 0.18 |  | 0 |  |  |  | 7.8 |  |  | DIL
5 | 941955003R00 | Lešení lehké pomocné, výška podlahy do 2,5 m | m2 | 30 |  | 0 | 74.8 | 2244 | 188.2 | 5646 | 21 | 0 | 0.00592 | 0.18 | 0 | 0 |  |  | 0.26 | 7.8 |  |  | POL1_0
Díl: | 96 | Bourání konstrukcí |  |  |  | 0 |  | 6.49 |  | 184.49 |  | 0 |  | 0 |  | 0.01 |  |  |  | 0.29 |  |  | DIL
6 | 963016111R00 | DMTZ podhledu SDK, kovová kce., 1xoplášť.12,5 mm | m2 | 0.825 |  | 0 | 7.87 | 6.49 | 223.63 | 184.49 | 21 | 0 | 0.00033 | 0 | 0.01183 | 0.01 |  |  | 0.346 | 0.29 |  |  | POL1_0
Díl: | 97 | Prorážení otvorů |  |  |  | 0 |  | 928.63 |  | 39833.62 |  | 0 |  | 0.04 |  | 7.63 |  |  |  | 68.56 |  |  | DIL
7 | 971033441R00 | Vybourání otv. zeď. pl.0,25 m2, tl.do 50cm, MVC | kus | 2 |  | 0 | 7.97 | 15.94 | 183.03 | 366.06 | 21 | 0 | 0.00034 | 0 | 0.138 | 0.28 |  |  | 0.813 | 1.63 |  |  | POL1_0
8 | 974031164R00 | Vysekání rýh ve zdi cihelné 15 x 15 cm | m | 75.3 |  | 0 | 11.7 | 881.01 | 475.8 | 35827.74 | 21 | 0 | 0.00049 | 0.04 | 0.081 | 6.1 |  |  | 0.812 | 61.14 |  |  | POL1_0
9 | 978059521R00 | Odsekání vnitřních obkladů stěn do 2 m2 | m2 | 18 |  | 0 | 0 | 0 | 188.5 | 3393 | 21 | 0 | 0 | 0 | 0.068 | 1.22 |  |  | 0.3 | 5.4 |  |  | POL1_0
10 | 972012311R00 | Vybourání otvorů strop prefa pl. 0,25 m2, nad 12cm | kus | 1 |  | 0 | 31.68 | 31.68 | 246.82 | 246.82 | 21 | 0 | 0.00133 | 0 | 0.027 | 0.03 |  |  | 0.391 | 0.39 |  |  | POL1_0
Díl: | 99 | Staveništní přesun hmot |  |  |  | 0 |  | 0 |  | 4739.84 |  | 0 |  | 0 |  | 0 |  |  |  | 7.41 |  |  | DIL
11 | 998009101R00 | Přesun hmot lešení samostatně budovaného | t | 0.592 |  | 0 | 0 | 0 | 4465 | 2643.28 | 21 | 0 | 0 | 0 | 0 | 0 |  |  | 7.348 | 4.35 |  |  | POL1_0
12 | 998011001R00 | Přesun hmot pro budovy zděné výšky do 6 m | t | 3.59 |  | 0 | 0 | 0 | 584 | 2096.56 | 21 | 0 | 0 | 0 | 0 | 0 |  |  | 0.852 | 3.06 |  |  | POL1_0
Díl: | 781 | Obklady keramické |  |  |  | 0 |  | 10162.98 |  | 21031.02 |  | 0 |  | 0.31 |  | 0 |  |  |  | 20.91 |  |  | DIL
13 | 781475114RA0 | Obklad vnitřní keram., tmel , do 30 x 30 cm | m2 | 18 |  | 0 | 564.61 | 10162.98 | 1168.39 | 21031.02 | 21 | 0 | 0.01728 | 0.31 | 0 | 0 |  |  | 1.1619 | 20.91 |  |  | POL2_0
14 | 998781201R00 | Přesun hmot pro obklady keramické, výšky do 6 m | % | 0 |  | 0 | 0 | 0 | 4.95 | 0 | 21 | 0 | 0 | 0 | 0 | 0 |  |  | 0 | 0 |  |  | POL1_0
Díl: | D96 | Přesuny sutí a vybouraných hmot |  |  |  | 0 |  | 0 |  | 67170.01 |  | 0 |  | 0 |  | 0 |  |  |  | 12.98 |  |  | DIL
18 | 979082111R00 | Vnitrostaveništní doprava suti do 10 m | t | 4.1588 |  | 0 | 0 | 0 | 543 | 2258.23 | 21 | 0 | 0 | 0 | 0 | 0 |  |  | 0.942 | 3.92 |  |  | POL1_0
19 | 979082121R00 | Příplatek k vnitrost. dopravě suti za dalších 5 m | t | 41.588 |  | 0 | 0 | 0 | 60.5 | 2516.07 | 21 | 0 | 0 | 0 | 0 | 0 |  |  | 0.105 | 4.37 |  |  | POL1_0
20 | 979011221R00 | Svislá doprava suti za II.NP | t | 4.1588 |  | 0
21 | 979011219R00 | Příplatek za dalčí NP | t | 4.1588 |  | 0
22 | 979087113R00 | Nakládání vybouraných hmot na dopravní prostředky | t | 4.1588 |  | 0 | 0 | 0 | 797 | 3314.56 | 21 | 0 | 0 | 0 | 0 | 0 |  |  | 0.638 | 2.65 |  |  | POL1_0
23 | 979081111R00 | Odvoz suti a vybour. hmot na skládku do 1 km | t | 4.1588 |  | 0 | 0 | 0 | 371 | 1542.91 | 21 | 0 | 0 | 0 | 0 | 0 |  |  | 0.49 | 2.04 |  |  | POL1_0
24 | 979081121R00 | Příplatek k odvozu za každý další 1 km | t | 41.588 |  | 0 | 0 | 0 | 30.7 | 1276.75 | 21 | 0 | 0 | 0 | 0 | 0 |  |  | 0 | 0 |  |  | POL1_0
25 | 979990107R00 | Poplatek za skládku suti - beton, cihla | t | 4.1588 |  | 0 | 0 | 0 | 3260 | 13557.69 | 21 | 0 | 0 | 0 | 0 | 0 |  |  | 0 | 0 |  |  | POL1_0
26 | 979990110R00 | Poplatek za skládku suti - sádrokartonové desky | t | 6.18 |  | 0 | 0 | 0 | 6910 | 42703.8 | 21 | 0 | 0 | 0 | 0 | 0 |  |  | 0 | 0 |  |  | POL1_0
Díl: | VN | Vedlejší náklady |  |  |  | 0 |  | #REF! |  | #REF! |  | #REF! |  | #REF! |  | #REF! |  |  |  | #REF! |  |  | DIL
28 | 005128225R | Ochrana podlah (olie , geotextilie , OSB) , přesun skříní ochrana zařizovacích předmětů výměna poškozených povrchů | Soubor | 1 |  | 0 | 0 | 0 | 25000 | 25000 | 21 | 0 | 0 | 0 | 0 | 0 |  |  | 0 | 0 |  |  | POL1_0
|  |  |  | Celkem: |  | 0 | [14 empty] | 15 | 21
END

## ZTI
Stavební rozpočet | [30 empty] | 0 | 0 | 0
Název stavby: |  |  | VZ Nemocnice Pardubice |  | Doba výstavby: |  |  | Objednatel: | Nemocnice Pardubického kraje a.s., Kyjevská 44
Druh stavby: |  |  | Trojpavilon - budova č. 5, 6, 7 |  | Začátek výstavby: |  |  | Projektant: | Technical Project s.r.o., Plynárenská 539/8A, Brno 602 00
Lokalita: |  |  | Kyjevská 44, 530 03 Pardubice IV - Pardubičky |  | Konec výstavby: |  |  | Zhotovitel: | Technical Project s.r.o., Plynárenská 539/8A, Brno 602 00
JKSO: |  |  |  |  | Zpracováno dne: |  | 2026-02-26 | Zpracoval: | Ing. Eva Kollarcziková
Č | Objekt | Kód | Zkrácený popis / Varianta |  | MJ | Množství | Cena/MJ | Náklady (Kč) |  |  | Hmotnost (t) |  | Cenová | [33 empty] | ISWORK | GROUPCODE | VATTAX
|  |  | Rozměry |  |  |  | (Kč) | Dodávka | Montáž | Celkem | Jednot. | Celkem | soustava | Přesuny | Typ skupiny | HSV mat | HSV prac | PSV mat | PSV prac | Mont mat | Mont prac | Ostatní mat. | [21 empty] | MAT | WORK | CELK
| 01 |  | Trojpavilon - objekt č. 5, 6, 7, 2.PP |  |  |  |  | 0 | 0 | 0 |  | 0.65139
| 01 | 722 | Vnitřní vodovod |  |  |  |  | 0 | 0 | 0 |  | 0.5801 | [10 empty] | 01 | [7 empty] | 0 | 0 | 0
1 | 01 | 722170804R00 | Demontáž rozvodů vody z plastů do D 63 mm |  | m | 210 |  | 0 | 0 | 0 | 0.00029 | 0.0609 | RTS | 0 |  | 0 | 0 | 0 | 0 | 0 | 0 | 0 | 01 | 0 | 0 | 0 | 21 | 0 | 0 | 7 |  |  |  | 0 | 0 | 0 | 722_ | 01_72_ | 01_ | 0 | 0 | 0 | 0.0609 | 0 | 0 | 0 | P | 722 | 21 | Demontáž rozvodů vody z plastů do D 63 mm
|  |  | 25+25+25 | Budova č. 5 + 6 |  | 75
|  |  | 45+45+45 | Budova č. 7 |  | 135
2 | 01 | 722181812R00 | Demontáž tepelné izolace z trub do D 50 mm |  | m | 70 |  | 0 | 0 | 0 | 0.00023 | 0.0161 | RTS | 0 |  | 0 | 0 | 0 | 0 | 0 | 0 | 0 | 01 | 0 | 0 | 0 | 21 | 0 | 0 | 7 |  |  |  | 0 | 0 | 0 | 722_ | 01_72_ | 01_ | 0 | 0 | 0 | 0.0161 | 0 | 0 | 0 | P | 722 | 21 | Demontáž tepelné izolace z trub do D 50 mm
|  |  | 25 | Budova č. 5 + 6 |  | 25
|  |  | 45 | Budova č. 7 |  | 45
3 | 01 | 722181817R00 | Demontáž tepelné izolace z trub do D 80 mm |  | m | 140 |  | 0 | 0 | 0 | 0.0006 | 0.084 | RTS | 0 |  | 0 | 0 | 0 | 0 | 0 | 0 | 0 | 01 | 0 | 0 | 0 | 21 | 0 | 0 | 7 |  |  |  | 0 | 0 | 0 | 722_ | 01_72_ | 01_ | 0 | 0 | 0 | 0.084 | 0 | 0 | 0 | P | 722 | 21 | Demontáž tepelné izolace z trub do D 80 mm
|  |  | 25+25 | Budova č. 5 + 6 |  | 50
|  |  | 45+45 | Budova č. 7 |  | 90
4 | 01 | 722220862R00 | Demontáž armatur s dvěma závity G 5/4" |  | kus | 2 |  | 0 | 0 | 0 | 0.00123 | 0.00246 | RTS | 0 |  | 0 | 0 | 0 | 0 | 0 | 0 | 0 | 01 | 0 | 0 | 0 | 21 | 0 | 0 | 7 |  |  |  | 0 | 0 | 0 | 722_ | 01_72_ | 01_ | 0 | 0 | 0 | 0.00246 | 0 | 0 | 0 | P | 722 | 21 | Demontáž armatur s dvěma závity G 5/4"
5 | 01 | 722220864R00 | Demontáž armatur s dvěma závity G 2" |  | kus | 6 |  | 0 | 0 | 0 | 0.00244 | 0.01464 | RTS | 0 |  | 0 | 0 | 0 | 0 | 0 | 0 | 0 | 01 | 0 | 0 | 0 | 21 | 0 | 0 | 7 |  |  |  | 0 | 0 | 0 | 722_ | 01_72_ | 01_ | 0 | 0 | 0 | 0.01464 | 0 | 0 | 0 | P | 722 | 21 | Demontáž armatur s dvěma závity G 2"
6 | 01 | 230140005R00 | Montáž trubek z nerez. oceli tř. 17, 22 x 1,2 |  | m | 10 |  | 0 | 0 | 0 | 0.00029 | 0.0029 | RTS | 0 |  | 0 | 0 | 0 | 0 | 0 | 0 | 0 | 01 | 0 | 0 | 0 | 21 | 0 | 0 | 2 |  |  |  | 0 | 0 | 0 | 722_ | 01_72_ | 01_ | 0 | 0 | 0 | 0.0029 | 0 | 0 | 0 | P | 722 | 21 | Montáž trubek z nerez. oceli tř. 17, 22 x 1,2
|  | Varianta: | Montáž trubek a tvarovek, bez dodávky materiálu, bez zednických přípomocí. Bez dodávky potrubí, tvarovek a závěsů. Včetně pomocného lešení o výšce podlahy do 1900 mm a pro zatížení do 1,5 kPa.
|  |  | 10 | Budova č. |  | 10
7 | 01 | 722152114R00 | Potrubí nerezové 1.4401, D 22 x 1,2 mm, lisované, těsnění EPDM, PN 16 |  | m | 10 |  | 0 | 0 | 0 | 0.00094 | 0.0094 | RTS | 0 |  | 0 | 0 | 0 | 0 | 0 | 0 | 0 | 01 | 0 | 0 | 0 | 21 | 0 | 0 | 7 |  |  |  | 0 | 0 | 0 | 722_ | 01_72_ | 01_ | 0 | 0 | 0 | 0.0094 | 0 | 0 | 0 | P | 722 | 21 | Potrubí nerezové 1.4401, D 22 x 1,2 mm, lisované, těsnění EPDM, PN 16
|  | Varianta: | Včetně přirážky na tvarovky, bez montáže, bez zednických výpomocí.
|  |  | 10 | Budova č. 7 |  | 10
8 | 01 | 631547113 | Pouzdro izolační, minerální vlákno; povrchová úprava Al fólie se skelnou mřížkou di 22 mm, tl. 30 mm |  | m | 10 |  | 0 | 0 | 0 | 0.00029 | 0.0029 | RTS | 0 |  | 0 | 0 | 0 | 0 | 0 | 0 | 0 | 01 | 0 | 0 | 0 | 21 | 0 | 0 | 7 |  |  |  | 0 | 0 | 0 | 722_ | 01_72_ | 01_ | 0 | 0 | 0 | 0.0029 | 0 | 0 | 0 | M | 722 | 21 | Pouzdro izolační, minerální vlákno; povrchová úprava Al fólie se skelnou mřížkou di 22 mm, tl. 30 mm
|  |  | 10 | Budova č. 7 |  | 10
|  | RTS komentář: | Pouzdro potrubní řezané; minerální vlákno; povrchová úprava Al fólie se skelnou mřížkou; provozní teplota do 250 °C; tepelná vodivost (10°C) 0,0330 W/mK; tepelná vodivost (50°C) 0,037 W/mK Reakce na oheň: A2L-s1,d0 | [46 empty] | Pouzdro potrubní řezané; minerální vlákno; povrchová úprava Al fólie se skelnou mřížkou; provozní teplota do 250 °C; tepelná vodivost (10°C) 0,0330 W/mK; tepelná vodivost (50°C) 0,037 W/mK Reakce na oheň: A2L-s1,d0
9 | 01 | 230140019R00 | Montáž trubek z nerez. oceli tř. 17, 35 x 1,5 |  | m | 25 |  | 0 | 0 | 0 | 0.0003 | 0.0075 | RTS | 0 |  | 0 | 0 | 0 | 0 | 0 | 0 | 0 | 01 | 0 | 0 | 0 | 21 | 0 | 0 | 2 |  |  |  | 0 | 0 | 0 | 722_ | 01_72_ | 01_ | 0 | 0 | 0 | 0.0075 | 0 | 0 | 0 | P | 722 | 21 | Montáž trubek z nerez. oceli tř. 17, 35 x 1,5
|  | Varianta: | Montáž trubek a tvarovek, bez dodávky materiálu, bez zednických přípomocí. Bez dodávky potrubí, tvarovek a závěsů. Včetně pomocného lešení o výšce podlahy do 1900 mm a pro zatížení do 1,5 kPa.
|  |  | 25 | Budova č. 5 + 6 |  | 25
10 | 01 | 722152116R00 | Potrubí nerezové 1.4401, D 35 x 1,5 mm, lisované, těsnění EPDM, PN 16 |  | m | 25 |  | 0 | 0 | 0 | 0.00165 | 0.04125 | RTS | 0 |  | 0 | 0 | 0 | 0 | 0 | 0 | 0 | 01 | 0 | 0 | 0 | 21 | 0 | 0 | 7 |  |  |  | 0 | 0 | 0 | 722_ | 01_72_ | 01_ | 0 | 0 | 0 | 0.04125 | 0 | 0 | 0 | P | 722 | 21 | Potrubí nerezové 1.4401, D 35 x 1,5 mm, lisované, těsnění EPDM, PN 16
|  | Varianta: | Včetně přirážky na tvarovky, bez montáže, bez zednických výpomocí.
|  |  | 25 | Budova č. 5 + 6 |  | 25
11 | 01 | 631547215 | Pouzdro izolační, minerální vlákno; povrchová úprava Al fólie se skelnou mřížkou di 35 mm, tl. 40 mm |  | m | 25 |  | 0 | 0 | 0 | 0.00067 | 0.01675 | RTS | 0 |  | 0 | 0 | 0 | 0 | 0 | 0 | 0 | 01 | 0 | 0 | 0 | 21 | 0 | 0 | 7 |  |  |  | 0 | 0 | 0 | 722_ | 01_72_ | 01_ | 0 | 0 | 0 | 0.01675 | 0 | 0 | 0 | M | 722 | 21 | Pouzdro izolační, minerální vlákno; povrchová úprava Al fólie se skelnou mřížkou di 35 mm, tl. 40 mm
|  |  | 25 | Budova č. 5 + 6 |  | 25
|  | RTS komentář: | Pouzdro potrubní řezané; minerální vlákno; povrchová úprava Al fólie se skelnou mřížkou; provozní teplota do 250 °C; tepelná vodivost (10°C) 0,0330 W/mK; tepelná vodivost (50°C) 0,037 W/mK Reakce na oheň: A2L-s1,d0 | [46 empty] | Pouzdro potrubní řezané; minerální vlákno; povrchová úprava Al fólie se skelnou mřížkou; provozní teplota do 250 °C; tepelná vodivost (10°C) 0,0330 W/mK; tepelná vodivost (50°C) 0,037 W/mK Reakce na oheň: A2L-s1,d0
12 | 01 | 230140036R00 | Montáž trubek z nerez. oceli tř. 17, 54 x 1,5 |  | m | 35 |  | 0 | 0 | 0 | 0.00069 | 0.02415 | RTS | 0 |  | 0 | 0 | 0 | 0 | 0 | 0 | 0 | 01 | 0 | 0 | 0 | 21 | 0 | 0 | 2 |  |  |  | 0 | 0 | 0 | 722_ | 01_72_ | 01_ | 0 | 0 | 0 | 0.02415 | 0 | 0 | 0 | P | 722 | 21 | Montáž trubek z nerez. oceli tř. 17, 54 x 1,5
|  | Varianta: | Montáž trubek a tvarovek, bez dodávky materiálu, bez zednických přípomocí. Bez dodávky potrubí, tvarovek a závěsů. Včetně pomocného lešení o výšce podlahy do 1900 mm a pro zatížení do 1,5 kPa.
|  |  | 25 | Budova č. 5 + 6 |  | 25
|  |  | 10 | Budova č. 7 |  | 10
13 | 01 | 722152118R00 | Potrubí nerezové 1.4401, D 54 x 1,5 mm, lisované, těsnění EPDM, PN 16 |  | m | 35 |  | 0 | 0 | 0 | 0.00258 | 0.0903 | RTS | 0 |  | 0 | 0 | 0 | 0 | 0 | 0 | 0 | 01 | 0 | 0 | 0 | 21 | 0 | 0 | 7 |  |  |  | 0 | 0 | 0 | 722_ | 01_72_ | 01_ | 0 | 0 | 0 | 0.0903 | 0 | 0 | 0 | P | 722 | 21 | Potrubí nerezové 1.4401, D 54 x 1,5 mm, lisované, těsnění EPDM, PN 16
|  | Varianta: | Včetně přirážky na tvarovky, bez montáže, bez zednických výpomocí.
|  |  | 25 | Budova č. 5 + 6 |  | 25
|  |  | 10 | Budova č. 7 |  | 10
14 | 01 | 631547218 | Pouzdro izolační, minerální vlákno; povrchová úprava Al fólie se skelnou mřížkou di 54 mm, tl. 40 mm |  | m | 35 |  | 0 | 0 | 0 | 0.00085 | 0.02975 | RTS | 0 |  | 0 | 0 | 0 | 0 | 0 | 0 | 0 | 01 | 0 | 0 | 0 | 21 | 0 | 0 | 7 |  |  |  | 0 | 0 | 0 | 722_ | 01_72_ | 01_ | 0 | 0 | 0 | 0.02975 | 0 | 0 | 0 | M | 722 | 21 | Pouzdro izolační, minerální vlákno; povrchová úprava Al fólie se skelnou mřížkou di 54 mm, tl. 40 mm
|  |  | 25 | Budova č. 5 + 6 |  | 25
|  |  | 10 | Budova č. 7 |  | 10
|  | RTS komentář: | Pouzdro potrubní řezané; minerální vlákno; povrchová úprava Al fólie se skelnou mřížkou; provozní teplota do 250 °C; tepelná vodivost (10°C) 0,0330 W/mK; tepelná vodivost (50°C) 0,037 W/mK Reakce na oheň: A2L-s1,d0 | [46 empty] | Pouzdro potrubní řezané; minerální vlákno; povrchová úprava Al fólie se skelnou mřížkou; provozní teplota do 250 °C; tepelná vodivost (10°C) 0,0330 W/mK; tepelná vodivost (50°C) 0,037 W/mK Reakce na oheň: A2L-s1,d0
15 | 01 | 230140041R00 | Montáž trubek z nerez. oceli tř. 17, 64 x 2,0 |  | m | 35 |  | 0 | 0 | 0 | 0.00092 | 0.0322 | RTS | 0 |  | 0 | 0 | 0 | 0 | 0 | 0 | 0 | 01 | 0 | 0 | 0 | 21 | 0 | 0 | 2 |  |  |  | 0 | 0 | 0 | 722_ | 01_72_ | 01_ | 0 | 0 | 0 | 0.0322 | 0 | 0 | 0 | P | 722 | 21 | Montáž trubek z nerez. oceli tř. 17, 64 x 2,0
|  | Varianta: | Montáž trubek a tvarovek, bez dodávky materiálu, bez zednických přípomocí. Bez dodávky potrubí, tvarovek a závěsů. Včetně pomocného lešení o výšce podlahy do 1900 mm a pro zatížení do 1,5 kPa.
|  |  | 25 | Budova č. 5 + 6 |  | 25
|  |  | 10 | Budova č. 7 |  | 10
16 | 01 | 722152119R00 | Potrubí nerezové 1.4401, D 64 x 2,0 mm, lisované, těsnění EPDM, PN 16 |  | m | 35 |  | 0 | 0 | 0 | 0.00391 | 0.13685 | RTS | 0 |  | 0 | 0 | 0 | 0 | 0 | 0 | 0 | 01 | 0 | 0 | 0 | 21 | 0 | 0 | 7 |  |  |  | 0 | 0 | 0 | 722_ | 01_72_ | 01_ | 0 | 0 | 0 | 0.13685 | 0 | 0 | 0 | P | 722 | 21 | Potrubí nerezové 1.4401, D 64 x 2,0 mm, lisované, těsnění EPDM, PN 16
|  | Varianta: | Včetně přirážky na tvarovky, bez montáže, bez zednických výpomocí.
|  |  | 25 | Budova č. 5 + 6 |  | 25
|  |  | 10 | Budova č. 7 |  | 10
17 | 01 | 722181213RY3 | Izolace návleková trubice z pěnového polyetylenu tl. stěny 13 mm, vnitřní průměr 63 mm |  | m | 35 |  | 0 | 0 | 0 | 0.0002 | 0.007 | RTS | 0 |  | 0 | 0 | 0 | 0 | 0 | 0 | 0 | 01 | 0 | 0 | 0 | 21 | 0 | 0 | 7 |  |  |  | 0 | 0 | 0 | 722_ | 01_72_ | 01_ | 0 | 0 | 0 | 0.007 | 0 | 0 | 0 | P | 722 | 21 | Izolace návleková trubice z pěnového polyetylenu tl. stěny 13 mm, vnitřní průměr 63 mm
|  | Varianta: | Termoizolační trubice z pěnového polyetylenu (z PE pěny) s uzavřenou buněčnou strukturou. Vedeno ve stavebních konstrukcích.
|  |  | 25 | Budova č. 5 + 6 |  | 25
|  |  | 10 | Budova č. 7 |  | 10
18 | 01 | 722290234R00 | Proplach a dezinfekce vodovodního potrubí do DN 65 |  | m | 105 |  | 0 | 0 | 0 | 1e-05 | 0.00105 | RTS | 0 |  | 0 | 0 | 0 | 0 | 0 | 0 | 0 | 01 | 0 | 0 | 0 | 21 | 0 | 0 | 7 |  |  |  | 0 | 0 | 0 | 722_ | 01_72_ | 01_ | 0 | 0 | 0 | 0.00105 | 0 | 0 | 0 | P | 722 | 21 | Proplach a dezinfekce vodovodního potrubí do DN 65
19 | 01 | 722280109R00 | Tlaková zkouška vodovodního potrubí do DN 65 |  | m | 105 |  | 0 | 0 | 0 | 0 | 0 | RTS | 0 |  | 0 | 0 | 0 | 0 | 0 | 0 | 0 | 01 | 0 | 0 | 0 | 21 | 0 | 0 | 7 |  |  |  | 0 | 0 | 0 | 722_ | 01_72_ | 01_ | 0 | 0 | 0 | 0 | 0 | 0 | 0 | P | 722 | 21 | Tlaková zkouška vodovodního potrubí do DN 65
| 01 | 732 | Strojovny |  |  |  |  | 0 | 0 | 0 |  | 0.00339 | [10 empty] | 01 | [7 empty] | 0 | 0 | 0
20 | 01 | 732199100RM1 | Montáž orientačního štítku, včetně dodávky štítku |  | soubor | 3 |  | 0 | 0 | 0 | 0.00113 | 0.00339 | RTS | 0 |  | 0 | 0 | 0 | 0 | 0 | 0 | 0 | 01 | 0 | 0 | 0 | 21 | 0 | 0 | 7 |  |  |  | 0 | 0 | 0 | 732_ | 01_73_ | 01_ | 0 | 0 | 0 | 0.00339 | 0 | 0 | 0 | P | 732 | 21 | Montáž orientačního štítku, včetně dodávky štítku
|  | Varianta: | včetně dodávky štítku
|  |  | 1 | Budova č. 5 |  | 1
|  |  | 1 | Budova č. 6 |  | 1
|  |  | 1 | Budova č. 7 |  | 1
| 01 | 734 | Armatury |  |  |  |  | 0 | 0 | 0 |  | 0.0655 | [10 empty] | 01 | [7 empty] | 0 | 0 | 0
21 | 01 | 734119112R00 | Montáž uzavíracích ventilů DN 20 |  | soubor | 2 |  | 0 | 0 | 0 | 0.00333 | 0.00666 | RTS | 0 |  | 0 | 0 | 0 | 0 | 0 | 0 | 0 | 01 | 0 | 0 | 0 | 21 | 0 | 0 | 7 |  |  |  | 0 | 0 | 0 | 734_ | 01_73_ | 01_ | 0 | 0 | 0 | 0.00666 | 0 | 0 | 0 | P | 734 | 21 | Montáž uzavíracích ventilů DN 20
|  |  | 2 | Budova č. 7 |  | 2
22 | 01 | TP_KK20 | Kohout kulový pro pitnou vodu, DN 20 |  | kus | 2 |  | 0 | 0 | 0 | 0 | 0 |  | 0 |  | 0 | 0 | 0 | 0 | 0 | 0 | 0 | 01 | 0 | 0 | 0 | 21 | 0 | 0 | 7 |  |  |  | 0 | 0 | 0 | 734_ | 01_73_ | 01_ | 0 | 0 | 0 | 0 | 0 | 0 | 0 | M | 734 | 21 | Kohout kulový pro pitnou vodu, DN 20
|  |  | 2 | Budova č. 7 |  | 2
|  | RTS komentář: | Ventil (přímoprůtočný ventil) lisovací přípoje Vybavení těleso ventilu a vrchní díl ventilu z červeného nebo křemíkového bronzu podle DIN 50930-6 / DIN EN 1982, sedlo ventilu a talířková jednotkaventilu z ušlechtilé oceli, vřetenový převod, indikace polohy otevřeno/zavřeno, ergonomické uzavřené ovládací kolečko s výměnným zeleným/červeným označením média, těsnění EPDM Technická data provozní tlak max. 1,6 MPa (PN 16) max. provozní teplota 90 °C | [46 empty] | Ventil (přímoprůtočný ventil) lisovací přípoje Vybavení těleso ventilu a vrchní díl ventilu z červeného nebo křemíkového bronzu podle DIN 50930-6 / DIN EN 1982, sedlo ventilu a talířková jednotkaventilu z ušlechtilé oceli, vřetenový převod, indikace polohy otevřeno/zavřeno, ergonomické uzavřené ovládací kolečko s výměnným zeleným/červeným označením média, těsnění EPDM Technická data provozní tlak max. 1,6 MPa (PN 16) max. provozní teplota 90 °C
23 | 01 | TP_PŠ22 | Přechodové šroubení , DN 20 PN 16 |  | kus | 1 |  | 0 | 0 | 0 | 0.00017 | 0.00017 |  | 0 |  | 0 | 0 | 0 | 0 | 0 | 0 | 0 | 01 | 0 | 0 | 0 | 21 | 0 | 0 | 7 |  |  |  | 0 | 0 | 0 | 734_ | 01_73_ | 01_ | 0 | 0 | 0 | 0.00017 | 0 | 0 | 0 | M | 734 | 21 | Přechodové šroubení , DN 20 PN 16
|  |  | 1 | Budova č. 5 + 6 |  | 1
24 | 01 | 734119113R00 | Montáž uzavíracích ventilů DN 32 |  | soubor | 2 |  | 0 | 0 | 0 | 0.00486 | 0.00972 | RTS | 0 |  | 0 | 0 | 0 | 0 | 0 | 0 | 0 | 01 | 0 | 0 | 0 | 21 | 0 | 0 | 7 |  |  |  | 0 | 0 | 0 | 734_ | 01_73_ | 01_ | 0 | 0 | 0 | 0.00972 | 0 | 0 | 0 | P | 734 | 21 | Montáž uzavíracích ventilů DN 32
|  |  | 2 | Budova č. 5 +6 |  | 2
25 | 01 | TP_KKV32 | Kohout kulový s vypouštěním a se zpětnou klapkou, DN 32 PN 16 |  | kus | 2 |  | 0 | 0 | 0 | 0.00017 | 0.00034 |  | 0 |  | 0 | 0 | 0 | 0 | 0 | 0 | 0 | 01 | 0 | 0 | 0 | 21 | 0 | 0 | 7 |  |  |  | 0 | 0 | 0 | 734_ | 01_73_ | 01_ | 0 | 0 | 0 | 0.00034 | 0 | 0 | 0 | M | 734 | 21 | Kohout kulový s vypouštěním a se zpětnou klapkou, DN 32 PN 16
|  |  | 2 | Budova č. 5 +6 |  | 2
|  | RTS komentář: | Ventil se šikmým sedlem (přímoprůtočný ventil) lisovací přípoje Vybavení těleso ventilu a vrchní díl ventilu z červeného nebo křemíkového bronzu podle DIN 50930-6 / DIN EN 1982, sedlo ventilu a talířková jednotkaventilu z ušlechtilé oceli, vřetenový převod, indikace polohy otevřeno/zavřeno, ergonomické uzavřené ovládací kolečko s výměnným zeleným/červeným označením média, vypouštěcí zátka G1, těsnění EPDM Technická data provozní tlak max. 1,6 MPa (PN 16) max. provozní teplota 90 °C | [46 empty] | Ventil se šikmým sedlem (přímoprůtočný ventil) lisovací přípoje Vybavení těleso ventilu a vrchní díl ventilu z červeného nebo křemíkového bronzu podle DIN 50930-6 / DIN EN 1982, sedlo ventilu a talířková jednotkaventilu z ušlechtilé oceli, vřetenový převod, indikace polohy otevřeno/zavřeno, ergonomické uzavřené ovládací kolečko s výměnným zeleným/červeným označením média, vypouštěcí zátka G1, těsnění EPDM Technická data provozní tlak max. 1,6 MPa (PN 16) max. provozní teplota 90 °C
26 | 01 | TP_PŠ32 | Přechodové šroubení , DN 32 PN 16 |  | kus | 1 |  | 0 | 0 | 0 | 0.00017 | 0.00017 |  | 0 |  | 0 | 0 | 0 | 0 | 0 | 0 | 0 | 01 | 0 | 0 | 0 | 21 | 0 | 0 | 7 |  |  |  | 0 | 0 | 0 | 734_ | 01_73_ | 01_ | 0 | 0 | 0 | 0.00017 | 0 | 0 | 0 | M | 734 | 21 | Přechodové šroubení , DN 32 PN 16
|  |  | 1 | Budova č. 5 + 6 |  | 1
27 | 01 | 734119114R00 | Montáž uzavíracích ventilů DN 50 |  | soubor | 7 |  | 0 | 0 | 0 | 0.00634 | 0.04438 | RTS | 0 |  | 0 | 0 | 0 | 0 | 0 | 0 | 0 | 01 | 0 | 0 | 0 | 21 | 0 | 0 | 7 |  |  |  | 0 | 0 | 0 | 734_ | 01_73_ | 01_ | 0 | 0 | 0 | 0.04438 | 0 | 0 | 0 | P | 734 | 21 | Montáž uzavíracích ventilů DN 50
|  |  | 2 | Budova č. 5 + 6 |  | 2
|  |  | 2 | Budova č. 7 |  | 2
|  |  | 3 | Odpojení požárního odovodu |  | 3
28 | 01 | TP_KKV50 | Kohout kulový s vypouštěním a se zpětnou klapkou, DN 50 PN 16 |  | kus | 7 |  | 0 | 0 | 0 | 0.00017 | 0.00119 |  | 0 |  | 0 | 0 | 0 | 0 | 0 | 0 | 0 | 01 | 0 | 0 | 0 | 21 | 0 | 0 | 7 |  |  |  | 0 | 0 | 0 | 734_ | 01_73_ | 01_ | 0 | 0 | 0 | 0.00119 | 0 | 0 | 0 | M | 734 | 21 | Kohout kulový s vypouštěním a se zpětnou klapkou, DN 50 PN 16
|  |  | 3 | Budova č. 5 + 6 |  | 3
|  |  | 3 | Budova č. 7 |  | 3
|  |  | 1 | Odpojení požárního vodovodu |  | 1
|  | RTS komentář: | Ventil se šikmým sedlem (přímoprůtočný ventil) lisovací přípoje Vybavení těleso ventilu a vrchní díl ventilu z červeného nebo křemíkového bronzu podle DIN 50930-6 / DIN EN 1982, sedlo ventilu a talířková jednotkaventilu z ušlechtilé oceli, vřetenový převod, indikace polohy otevřeno/zavřeno, ergonomické uzavřené ovládací kolečko s výměnným zeleným/červeným označením média, vypouštěcí zátka G1, těsnění EPDM Technická data provozní tlak max. 1,6 MPa (PN 16) max. provozní teplota 90 °C | [46 empty] | Ventil se šikmým sedlem (přímoprůtočný ventil) lisovací přípoje Vybavení těleso ventilu a vrchní díl ventilu z červeného nebo křemíkového bronzu podle DIN 50930-6 / DIN EN 1982, sedlo ventilu a talířková jednotkaventilu z ušlechtilé oceli, vřetenový převod, indikace polohy otevřeno/zavřeno, ergonomické uzavřené ovládací kolečko s výměnným zeleným/červeným označením média, vypouštěcí zátka G1, těsnění EPDM Technická data provozní tlak max. 1,6 MPa (PN 16) max. provozní teplota 90 °C
29 | 01 | TP_PŠ50 | Přechodové šroubení , DN 50 PN 16 |  | kus | 6 |  | 0 | 0 | 0 | 0.00017 | 0.00102 |  | 0 |  | 0 | 0 | 0 | 0 | 0 | 0 | 0 | 01 | 0 | 0 | 0 | 21 | 0 | 0 | 7 |  |  |  | 0 | 0 | 0 | 734_ | 01_73_ | 01_ | 0 | 0 | 0 | 0.00102 | 0 | 0 | 0 | M | 734 | 21 | Přechodové šroubení , DN 50 PN 16
|  |  | 2 | Budova č. 5 + 6 |  | 2
|  |  | 2 | Budova č. 7 |  | 2
|  |  | 2 | Odpojení požárního odovodu |  | 2
30 | 01 | TP_ZK_EA50 | Zpětný ventil včetně šroubení, může být použit pro ochranu do rizikové třídy 2(EA), DN 50 PN 16 |  | kus | 1 |  | 0 | 0 | 0 | 0.00017 | 0.00017 |  | 0 |  | 0 | 0 | 0 | 0 | 0 | 0 | 0 | 01 | 0 | 0 | 0 | 21 | 0 | 0 | 7 |  |  |  | 0 | 0 | 0 | 734_ | 01_73_ | 01_ | 0 | 0 | 0 | 0.00017 | 0 | 0 | 0 | M | 734 | 21 | Zpětný ventil včetně šroubení, může být použit pro ochranu do rizikové třídy 2(EA), DN 50 PN 16
|  |  | 1 | Odpojení požárního vodovodu |  | 1
|  | RTS komentář: | Zpětný ventil RV280 je vhodný pro ochranu rozvodů pitné vody před kontaminací. Konstrukce RV284 odpovídá požadavkům normy ČSN EN 1717 a může být použit pro ochranu do rizikové třídy 2(EA). Zpětný ventil RV280 může být použit jako hlavní ochrana před kontaminací způsobenou zpětným tlakem, zpětným průtokem nebo zpětným nasátím v domácnostech instalovány přímo za vodoměrem. | [46 empty] | Zpětný ventil RV280 je vhodný pro ochranu rozvodů pitné vody před kontaminací. Konstrukce RV284 odpovídá požadavkům normy ČSN EN 1717 a může být použit pro ochranu do rizikové třídy 2(EA). Zpětný ventil RV280 může být použit jako hlavní ochrana před kontaminací způsobenou zpětným tlakem, zpětným průtokem nebo zpětným nasátím v domácnostech instalovány přímo za vodoměrem.
31 | 01 | 722235146R00 | Kohout vodovodní, kulový s vypouštěním, vnitřní-vnitřní závit, DN 50 |  | kus | 1 |  | 0 | 0 | 0 | 0.00168 | 0.00168 | RTS | 0 |  | 0 | 0 | 0 | 0 | 0 | 0 | 0 | 01 | 0 | 0 | 0 | 21 | 0 | 0 | 7 |  |  |  | 0 | 0 | 0 | 734_ | 01_73_ | 01_ | 0 | 0 | 0 | 0.00168 | 0 | 0 | 0 | P | 734 | 21 | Kohout vodovodní, kulový s vypouštěním, vnitřní-vnitřní závit, DN 50
|  |  | 1 | Odpojení požárního vodovodu |  | 1
| 01 | 767 | Konstrukce doplňkové stavební (zámečnické) |  |  |  |  | 0 | 0 | 0 |  | 0.0024 | [10 empty] | 01 | [7 empty] | 0 | 0 | 0
32 | 01 | 767995101R00 | Výroba a montáž kov. atypických konstr. do 5 kg |  | kg | 40 |  | 0 | 0 | 0 | 6e-05 | 0.0024 | RTS | 0 |  | 0 | 0 | 0 | 0 | 0 | 0 | 0 | 01 | 0 | 0 | 0 | 21 | 0 | 0 | 7 |  |  |  | 0 | 0 | 0 | 767_ | 01_76_ | 01_ | 0 | 0 | 0 | 0.0024 | 0 | 0 | 0 | P | 767 | 21 | Výroba a montáž kov. atypických konstr. do 5 kg
| 01 | H713 | Izolace tepelné |  |  |  |  | 0 | 0 | 0 |  | 0 | [10 empty] | 01 | [7 empty] | 0 | 0 | 0
33 | 01 | 998713101R00 | Přesun hmot pro izolace tepelné, v objektech výšky do 6 m |  | t | 0.08 |  | 0 | 0 | 0 | 0 | 0 | RTS | 0 |  | 0 | 0 | 0 | 0 | 0 | 0 | 0 | 01 | 0 | 0 | 0 | 21 | 0 | 0 | 5 |  |  |  | 0 | 0 | 0 | H713_ | 01_9_ | 01_ | 0 | 0 | 0 | 0 | 0 | 0 | 0 | P |  | 21 | Přesun hmot pro izolace tepelné, v objektech výšky do 6 m
| 01 | H722 | Vnitřní vodovod |  |  |  |  | 0 | 0 | 0 |  | 0 | [10 empty] | 01 | [7 empty] | 0 | 0 | 0
34 | 01 | 998722101R00 | Přesun hmot pro vnitřní vodovod, v objektech výšky do 6 m |  | t | 0.39 |  | 0 | 0 | 0 | 0 | 0 | RTS | 0 |  | 0 | 0 | 0 | 0 | 0 | 0 | 0 | 01 | 0 | 0 | 0 | 21 | 0 | 0 | 5 |  |  |  | 0 | 0 | 0 | H722_ | 01_9_ | 01_ | 0 | 0 | 0 | 0 | 0 | 0 | 0 | P |  | 21 | Přesun hmot pro vnitřní vodovod, v objektech výšky do 6 m
| 01 | S | Přesuny sutí |  |  |  |  | 0 | 0 | 0 |  | 0 | [10 empty] | 01 | [7 empty] | 0 | 0 | 0
35 | 01 | 979990144R00 | Poplatek za uložení suti - minerální vata, skupina odpadu 170604 |  | t | 0.18 |  | 0 | 0 | 0 | 0 | 0 | RTS | 0 |  | 0 | 0 | 0 | 0 | 0 | 0 | 0 | 01 | 0 | 0 | 0 | 21 | 0 | 0 | 5 |  |  |  | 0 | 0 | 0 | S_ | 01_9_ | 01_ | 0 | 0 | 0 | 0 | 0 | 0 | 0 | P |  | 21 | Poplatek za uložení suti - minerální vata, skupina odpadu 170604
36 | 01 | 979081111R00 | Odvoz suti a vybour. hmot na skládku do 1 km |  | t | 0.18 |  | 0 | 0 | 0 | 0 | 0 | RTS | 0 |  | 0 | 0 | 0 | 0 | 0 | 0 | 0 | 01 | 0 | 0 | 0 | 21 | 0 | 0 | 5 |  |  |  | 0 | 0 | 0 | S_ | 01_9_ | 01_ | 0 | 0 | 0 | 0 | 0 | 0 | 0 | P |  | 21 | Odvoz suti a vybour. hmot na skládku do 1 km
37 | 01 | 979081121R00 | Příplatek k odvozu za každý další 1 km |  | t | 1.8 |  | 0 | 0 | 0 | 0 | 0 | RTS | 0 |  | 0 | 0 | 0 | 0 | 0 | 0 | 0 | 01 | 0 | 0 | 0 | 21 | 0 | 0 | 5 |  |  |  | 0 | 0 | 0 | S_ | 01_9_ | 01_ | 0 | 0 | 0 | 0 | 0 | 0 | 0 | P |  | 21 | Příplatek k odvozu za každý další 1 km
| 02 |  | Trojpavilon - objekt č. 5, 6, 7, 1.PP |  |  |  |  | 0 | 0 | 0 |  | 4.0119
| 02 | 722 | Vnitřní vodovod |  |  |  |  | 0 | 0 | 0 |  | 2.8096 | [10 empty] | 02 | [7 empty] | 0 | 0 | 0
38 | 02 | 722170801R00 | Demontáž rozvodů vody z plastů do D 32 mm |  | m | 753 |  | 0 | 0 | 0 | 0.00028 | 0.21084 | RTS | 0 |  | 0 | 0 | 0 | 0 | 0 | 0 | 0 | 02 | 0 | 0 | 0 | 21 | 0 | 0 | 7 |  |  |  | 0 | 0 | 0 | 722_ | 02_72_ | 02_ | 0 | 0 | 0 | 0.21084 | 0 | 0 | 0 | P | 722 | 21 | Demontáž rozvodů vody z plastů do D 32 mm
|  |  | 298 | Budova č. 5 |  | 298
|  |  | 258 | Budova č. 6 |  | 258
|  |  | 197 | Budova č. 7 |  | 197
39 | 02 | 722170804R00 | Demontáž rozvodů vody z plastů do D 63 mm |  | m | 405 |  | 0 | 0 | 0 | 0.00029 | 0.11745 | RTS | 0 |  | 0 | 0 | 0 | 0 | 0 | 0 | 0 | 02 | 0 | 0 | 0 | 21 | 0 | 0 | 7 |  |  |  | 0 | 0 | 0 | 722_ | 02_72_ | 02_ | 0 | 0 | 0 | 0.11745 | 0 | 0 | 0 | P | 722 | 21 | Demontáž rozvodů vody z plastů do D 63 mm
|  |  | 130 | Budova č. 5 |  | 130
|  |  | 204 | Budova č. 6 |  | 204
|  |  | 71 | Budova č. 7 |  | 71
40 | 02 | 722181812R00 | Demontáž tepelné izolace z trub do D 50 mm |  | m | 958 |  | 0 | 0 | 0 | 0.00023 | 0.22034 | RTS | 0 |  | 0 | 0 | 0 | 0 | 0 | 0 | 0 | 02 | 0 | 0 | 0 | 21 | 0 | 0 | 7 |  |  |  | 0 | 0 | 0 | 722_ | 02_72_ | 02_ | 0 | 0 | 0 | 0.22034 | 0 | 0 | 0 | P | 722 | 21 | Demontáž tepelné izolace z trub do D 50 mm
|  |  | 370 | Budova č. 5 |  | 370
|  |  | 339 | Budova č. 6 |  | 339
|  |  | 249 | Budova č. 7 |  | 249
41 | 02 | 722181817R00 | Demontáž tepelné izolace z trub do D 80 mm |  | m | 200 |  | 0 | 0 | 0 | 0.0006 | 0.12 | RTS | 0 |  | 0 | 0 | 0 | 0 | 0 | 0 | 0 | 02 | 0 | 0 | 0 | 21 | 0 | 0 | 7 |  |  |  | 0 | 0 | 0 | 722_ | 02_72_ | 02_ | 0 | 0 | 0 | 0.12 | 0 | 0 | 0 | P | 722 | 21 | Demontáž tepelné izolace z trub do D 80 mm
|  |  | 58 | Budova č. 5 |  | 58
|  |  | 123 | Budova č. 6 |  | 123
|  |  | 19 | Budova č. 7 |  | 19
42 | 02 | 734200822R00 | Demontáž armatur s dvěma závity do G 1" |  | kus | 154 |  | 0 | 0 | 0 | 0.00123 | 0.18942 | RTS | 0 |  | 0 | 0 | 0 | 0 | 0 | 0 | 0 | 02 | 0 | 0 | 0 | 21 | 0 | 0 | 7 |  |  |  | 0 | 0 | 0 | 722_ | 02_72_ | 02_ | 0 | 0 | 0 | 0.18942 | 0 | 0 | 0 | P | 722 | 21 | Demontáž armatur s dvěma závity do G 1"
|  |  | 51 | Budova č. 5 |  | 51
|  |  | 69 | Budova č. 6 |  | 69
|  |  | 34 | Budova č. 7 |  | 34
43 | 02 | 722220862R00 | Demontáž armatur s dvěma závity G 5/4" |  | kus | 27 |  | 0 | 0 | 0 | 0.00123 | 0.03321 | RTS | 0 |  | 0 | 0 | 0 | 0 | 0 | 0 | 0 | 02 | 0 | 0 | 0 | 21 | 0 | 0 | 7 |  |  |  | 0 | 0 | 0 | 722_ | 02_72_ | 02_ | 0 | 0 | 0 | 0.03321 | 0 | 0 | 0 | P | 722 | 21 | Demontáž armatur s dvěma závity G 5/4"
|  |  | 10 | Budova č. 5 |  | 10
|  |  | 7 | Budova č. 6 |  | 7
|  |  | 10 | Budova č. 7 |  | 10
44 | 02 | 722220863R00 | Demontáž armatur s dvěma závity G 6/4" |  | kus | 11 |  | 0 | 0 | 0 | 0.00146 | 0.01606 | RTS | 0 |  | 0 | 0 | 0 | 0 | 0 | 0 | 0 | 02 | 0 | 0 | 0 | 21 | 0 | 0 | 7 |  |  |  | 0 | 0 | 0 | 722_ | 02_72_ | 02_ | 0 | 0 | 0 | 0.01606 | 0 | 0 | 0 | P | 722 | 21 | Demontáž armatur s dvěma závity G 6/4"
|  |  | 1 | Budova č. 5 |  | 1
|  |  | 6 | Budova č. 6 |  | 6
|  |  | 4 | Budova č. 7 |  | 4
45 | 02 | 722130831R00 | Demontáž nástěnky |  | kus | 72 |  | 0 | 0 | 0 | 0.00022 | 0.01584 | RTS | 0 |  | 0 | 0 | 0 | 0 | 0 | 0 | 0 | 02 | 0 | 0 | 0 | 21 | 0 | 0 | 7 |  |  |  | 0 | 0 | 0 | 722_ | 02_72_ | 02_ | 0 | 0 | 0 | 0.01584 | 0 | 0 | 0 | P | 722 | 21 | Demontáž nástěnky
|  |  | 31 | Budova č. 5 |  | 31
|  |  | 0 | Budova č. 6 |  | 0
|  |  | 41 | Budova č. 7 |  | 41
46 | 02 | 230140005R00 | Montáž trubek z nerez. oceli tř. 17, 15 x 1,0 |  | m | 131.5 |  | 0 | 0 | 0 | 0.00029 | 0.038135 | RTS | 0 |  | 0 | 0 | 0 | 0 | 0 | 0 | 0 | 02 | 0 | 0 | 0 | 21 | 0 | 0 | 2 |  |  |  | 0 | 0 | 0 | 722_ | 02_72_ | 02_ | 0 | 0 | 0 | 0.038135 | 0 | 0 | 0 | P | 722 | 21 | Montáž trubek z nerez. oceli tř. 17, 15 x 1,0
|  | Varianta: | Montáž trubek a tvarovek, bez dodávky materiálu, bez zednických přípomocí. Bez dodávky potrubí, tvarovek a závěsů. Včetně pomocného lešení o výšce podlahy do 1900 mm a pro zatížení do 1,5 kPa.
|  |  | 73 | Budova č. 5 |  | 73
|  |  | 3.5 | Budova č. 6 |  | 3.5
|  |  | 55 | Budova č. 7 |  | 55
47 | 02 | 722152112R00 | Potrubí nerezové 1.4401, D 15 x 1,0 mm, lisované, těsnění EPDM, PN 16 |  | m | 131.5 |  | 0 | 0 | 0 | 0.00062 | 0.08153 | RTS | 0 |  | 0 | 0 | 0 | 0 | 0 | 0 | 0 | 02 | 0 | 0 | 0 | 21 | 0 | 0 | 7 |  |  |  | 0 | 0 | 0 | 722_ | 02_72_ | 02_ | 0 | 0 | 0 | 0.08153 | 0 | 0 | 0 | P | 722 | 21 | Potrubí nerezové 1.4401, D 15 x 1,0 mm, lisované, těsnění EPDM, PN 16
|  | Varianta: | Včetně přirážky na tvarovky, bez montáže, bez zednických výpomocí.
|  |  | 73 | Budova č. 5 |  | 73
|  |  | 3.5 | Budova č. 6 |  | 3.5
|  |  | 55 | Budova č. 7 |  | 55
48 | 02 | 722181213RT5 | Izolace návleková trubice z pěnového polyetylenu tl. stěny 13 mm, vnitřní průměr 15 mm |  | m | 161 |  | 0 | 0 | 0 | 3e-05 | 0.00483 | RTS | 0 |  | 0 | 0 | 0 | 0 | 0 | 0 | 0 | 02 | 0 | 0 | 0 | 21 | 0 | 0 | 7 |  |  |  | 0 | 0 | 0 | 722_ | 02_72_ | 02_ | 0 | 0 | 0 | 0.00483 | 0 | 0 | 0 | P | 722 | 21 | Izolace návleková trubice z pěnového polyetylenu tl. stěny 13 mm, vnitřní průměr 15 mm
|  | Varianta: | Termoizolační trubice z pěnového polyetylenu (z PE pěny) s uzavřenou buněčnou strukturou. Vedeno ve stavebních konstrukcích.
|  |  | 88 | Budova č. 5 |  | 88
|  |  | 52 | Budova č. 6 |  | 52
|  |  | 21 | Budova č. 7 |  | 21
|  | RTS komentář: | V položce je kalkulována dodávka izolační trubice, spon a lepicí pásky | [46 empty] | V položce je kalkulována dodávka izolační trubice, spon a lepicí pásky
49 | 02 | 631547011 | Pouzdro izolační, minerální vlákno; povrchová úprava Al fólie se skelnou mřížkou di 15 mm, tl. 20 mm |  | m | 114 |  | 0 | 0 | 0 | 3e-05 | 0.00342 | RTS | 0 |  | 0 | 0 | 0 | 0 | 0 | 0 | 0 | 02 | 0 | 0 | 0 | 21 | 0 | 0 | 7 |  |  |  | 0 | 0 | 0 | 722_ | 02_72_ | 02_ | 0 | 0 | 0 | 0.00342 | 0 | 0 | 0 | M | 722 | 21 | Pouzdro izolační, minerální vlákno; povrchová úprava Al fólie se skelnou mřížkou di 15 mm, tl. 20 mm
|  |  | 44 | Budova č. 5 |  | 44
|  |  | 36 | Budova č. 6 |  | 36
|  |  | 34 | Budova č. 7 |  | 34
|  | RTS komentář: | Pouzdro potrubní řezané; minerální vlákno; povrchová úprava Al fólie se skelnou mřížkou; provozní teplota do 250 °C; tepelná vodivost (10°C) 0,0330 W/mK; tepelná vodivost (50°C) 0,037 W/mK Reakce na oheň: A2L-s1,d0 | [46 empty] | Pouzdro potrubní řezané; minerální vlákno; povrchová úprava Al fólie se skelnou mřížkou; provozní teplota do 250 °C; tepelná vodivost (10°C) 0,0330 W/mK; tepelná vodivost (50°C) 0,037 W/mK Reakce na oheň: A2L-s1,d0
50 | 02 | 230140005R00 | Montáž trubek z nerez. oceli tř. 17, 18 x 1,0 |  | m | 23.5 |  | 0 | 0 | 0 | 0.00029 | 0.006815 | RTS | 0 |  | 0 | 0 | 0 | 0 | 0 | 0 | 0 | 02 | 0 | 0 | 0 | 21 | 0 | 0 | 2 |  |  |  | 0 | 0 | 0 | 722_ | 02_72_ | 02_ | 0 | 0 | 0 | 0.006815 | 0 | 0 | 0 | P | 722 | 21 | Montáž trubek z nerez. oceli tř. 17, 18 x 1,0
|  | Varianta: | Montáž trubek a tvarovek, bez dodávky materiálu, bez zednických přípomocí. Bez dodávky potrubí, tvarovek a závěsů. Včetně pomocného lešení o výšce podlahy do 1900 mm a pro zatížení do 1,5 kPa.
|  |  | 0 | Budova č. 5 |  | 0
|  |  | 4.5 | Budova č. 6 |  | 4.5
|  |  | 19 | Budova č. 7 |  | 19
51 | 02 | 722152113R00 | Potrubí nerezové 1.4401, D 18 x 1,0 mm, lisované, těsnění EPDM, PN 16 |  | m | 23.5 |  | 0 | 0 | 0 | 0.0007 | 0.01645 | RTS | 0 |  | 0 | 0 | 0 | 0 | 0 | 0 | 0 | 02 | 0 | 0 | 0 | 21 | 0 | 0 | 7 |  |  |  | 0 | 0 | 0 | 722_ | 02_72_ | 02_ | 0 | 0 | 0 | 0.01645 | 0 | 0 | 0 | P | 722 | 21 | Potrubí nerezové 1.4401, D 18 x 1,0 mm, lisované, těsnění EPDM, PN 16
|  | Varianta: | Včetně přirážky na tvarovky, bez montáže, bez zednických výpomocí.
|  |  | 0 | Budova č. 5 |  | 0
|  |  | 4.5 | Budova č. 6 |  | 4.5
|  |  | 19 | Budova č. 7 |  | 19
52 | 02 | 722181213RT6 | Izolace návleková trubice z pěnového polyetylenu tl. stěny 13 mm, vnitřní průměr 18 mm |  | m | 40 |  | 0 | 0 | 0 | 4e-05 | 0.0016 | RTS | 0 |  | 0 | 0 | 0 | 0 | 0 | 0 | 0 | 02 | 0 | 0 | 0 | 21 | 0 | 0 | 7 |  |  |  | 0 | 0 | 0 | 722_ | 02_72_ | 02_ | 0 | 0 | 0 | 0.0016 | 0 | 0 | 0 | P | 722 | 21 | Izolace návleková trubice z pěnového polyetylenu tl. stěny 13 mm, vnitřní průměr 18 mm
|  | Varianta: | Termoizolační trubice z pěnového polyetylenu (z PE pěny) s uzavřenou buněčnou strukturou. Vedeno ve stavebních konstrukcích.
|  |  | 0 | Budova č. 5 |  | 0
|  |  | 32 | Budova č. 6 |  | 32
|  |  | 8 | Budova č. 7 |  | 8
|  | RTS komentář: | V položce je kalkulována dodávka izolační trubice, spon a lepicí pásky | [46 empty] | V položce je kalkulována dodávka izolační trubice, spon a lepicí pásky
53 | 02 | 631547012 | Pouzdro izolační, minerální vlákno; povrchová úprava Al fólie se skelnou mřížkou di 18 mm, tl. 20 mm |  | m | 18 |  | 0 | 0 | 0 | 5e-05 | 0.0009 | RTS | 0 |  | 0 | 0 | 0 | 0 | 0 | 0 | 0 | 02 | 0 | 0 | 0 | 21 | 0 | 0 | 7 |  |  |  | 0 | 0 | 0 | 722_ | 02_72_ | 02_ | 0 | 0 | 0 | 0.0009 | 0 | 0 | 0 | M | 722 | 21 | Pouzdro izolační, minerální vlákno; povrchová úprava Al fólie se skelnou mřížkou di 18 mm, tl. 20 mm
|  |  | 0 | Budova č. 5 |  | 0
|  |  | 7 | Budova č. 6 |  | 7
|  |  | 11 | Budova č. 7 |  | 11
|  | RTS komentář: | Pouzdro potrubní řezané; minerální vlákno; povrchová úprava Al fólie se skelnou mřížkou; provozní teplota do 250 °C; tepelná vodivost (10°C) 0,0330 W/mK; tepelná vodivost (50°C) 0,037 W/mK Reakce na oheň: A2L-s1,d0 | [46 empty] | Pouzdro potrubní řezané; minerální vlákno; povrchová úprava Al fólie se skelnou mřížkou; provozní teplota do 250 °C; tepelná vodivost (10°C) 0,0330 W/mK; tepelná vodivost (50°C) 0,037 W/mK Reakce na oheň: A2L-s1,d0
54 | 02 | 230140005R00 | Montáž trubek z nerez. oceli tř. 17, 22 x 1,2 |  | m | 59 |  | 0 | 0 | 0 | 0.00029 | 0.01711 | RTS | 0 |  | 0 | 0 | 0 | 0 | 0 | 0 | 0 | 02 | 0 | 0 | 0 | 21 | 0 | 0 | 2 |  |  |  | 0 | 0 | 0 | 722_ | 02_72_ | 02_ | 0 | 0 | 0 | 0.01711 | 0 | 0 | 0 | P | 722 | 21 | Montáž trubek z nerez. oceli tř. 17, 22 x 1,2
|  | Varianta: | Montáž trubek a tvarovek, bez dodávky materiálu, bez zednických přípomocí. Bez dodávky potrubí, tvarovek a závěsů. Včetně pomocného lešení o výšce podlahy do 1900 mm a pro zatížení do 1,5 kPa.
|  |  | 33.5 | Budova č. 5 |  | 33.5
|  |  | 21.5 | Budova č. 6 |  | 21.5
|  |  | 4 | Budova č. 7 |  | 4
55 | 02 | 722152114R00 | Potrubí nerezové 1.4401, D 22 x 1,2 mm, lisované, těsnění EPDM, PN 16 |  | m | 59 |  | 0 | 0 | 0 | 0.00094 | 0.05546 | RTS | 0 |  | 0 | 0 | 0 | 0 | 0 | 0 | 0 | 02 | 0 | 0 | 0 | 21 | 0 | 0 | 7 |  |  |  | 0 | 0 | 0 | 722_ | 02_72_ | 02_ | 0 | 0 | 0 | 0.05546 | 0 | 0 | 0 | P | 722 | 21 | Potrubí nerezové 1.4401, D 22 x 1,2 mm, lisované, těsnění EPDM, PN 16
|  | Varianta: | Včetně přirážky na tvarovky, bez montáže, bez zednických výpomocí.
|  |  | 33.5 | Budova č. 5 |  | 33.5
|  |  | 21.5 | Budova č. 6 |  | 21.5
|  |  | 4 | Budova č. 7 |  | 4
56 | 02 | 722181213RT7 | Izolace návleková trubice z pěnového polyetylenu tl. stěny 13 mm, vnitřní průměr 22 mm |  | m | 10 |  | 0 | 0 | 0 | 5e-05 | 0.0005 | RTS | 0 |  | 0 | 0 | 0 | 0 | 0 | 0 | 0 | 02 | 0 | 0 | 0 | 21 | 0 | 0 | 7 |  |  |  | 0 | 0 | 0 | 722_ | 02_72_ | 02_ | 0 | 0 | 0 | 0.0005 | 0 | 0 | 0 | P | 722 | 21 | Izolace návleková trubice z pěnového polyetylenu tl. stěny 13 mm, vnitřní průměr 22 mm
|  | Varianta: | Termoizolační trubice z pěnového polyetylenu (z PE pěny) s uzavřenou buněčnou strukturou. Vedeno ve stavebních konstrukcích.
|  |  | 7 | Budova č. 5 |  | 7
|  |  | 2 | Budova č. 6 |  | 2
|  |  | 1 | Budova č. 7 |  | 1
|  | RTS komentář: | V položce je kalkulována dodávka izolační trubice, spon a lepicí pásky | [46 empty] | V položce je kalkulována dodávka izolační trubice, spon a lepicí pásky
57 | 02 | 631547113 | Pouzdro izolační, minerální vlákno; povrchová úprava Al fólie se skelnou mřížkou di 22 mm, tl. 30 mm |  | m | 50 |  | 0 | 0 | 0 | 0.00029 | 0.0145 | RTS | 0 |  | 0 | 0 | 0 | 0 | 0 | 0 | 0 | 02 | 0 | 0 | 0 | 21 | 0 | 0 | 7 |  |  |  | 0 | 0 | 0 | 722_ | 02_72_ | 02_ | 0 | 0 | 0 | 0.0145 | 0 | 0 | 0 | M | 722 | 21 | Pouzdro izolační, minerální vlákno; povrchová úprava Al fólie se skelnou mřížkou di 22 mm, tl. 30 mm
|  |  | 32 | Budova č. 5 |  | 32
|  |  | 15 | Budova č. 6 |  | 15
|  |  | 3 | Budova č. 7 |  | 3
|  | RTS komentář: | Pouzdro potrubní řezané; minerální vlákno; povrchová úprava Al fólie se skelnou mřížkou; provozní teplota do 250 °C; tepelná vodivost (10°C) 0,0330 W/mK; tepelná vodivost (50°C) 0,037 W/mK Reakce na oheň: A2L-s1,d0 | [46 empty] | Pouzdro potrubní řezané; minerální vlákno; povrchová úprava Al fólie se skelnou mřížkou; provozní teplota do 250 °C; tepelná vodivost (10°C) 0,0330 W/mK; tepelná vodivost (50°C) 0,037 W/mK Reakce na oheň: A2L-s1,d0
58 | 02 | 230140014R00 | Montáž trubek z nerez. oceli tř. 17, 28 x 1,2 |  | m | 91.5 |  | 0 | 0 | 0 | 0.00026 | 0.02379 | RTS | 0 |  | 0 | 0 | 0 | 0 | 0 | 0 | 0 | 02 | 0 | 0 | 0 | 21 | 0 | 0 | 2 |  |  |  | 0 | 0 | 0 | 722_ | 02_72_ | 02_ | 0 | 0 | 0 | 0.02379 | 0 | 0 | 0 | P | 722 | 21 | Montáž trubek z nerez. oceli tř. 17, 28 x 1,2
|  | Varianta: | Montáž trubek a tvarovek, bez dodávky materiálu, bez zednických přípomocí. Bez dodávky potrubí, tvarovek a závěsů. Včetně pomocného lešení o výšce podlahy do 1900 mm a pro zatížení do 1,5 kPa.
|  |  | 33.5 | Budova č. 5 |  | 33.5
|  |  | 36 | Budova č. 6 |  | 36
|  |  | 22 | Budova č. 7 |  | 22
59 | 02 | 722152115R00 | Potrubí nerezové 1.4401, D 28 x 1,2 mm, lisované, těsnění EPDM, PN 16 |  | m | 91.5 |  | 0 | 0 | 0 | 0.00116 | 0.10614 | RTS | 0 |  | 0 | 0 | 0 | 0 | 0 | 0 | 0 | 02 | 0 | 0 | 0 | 21 | 0 | 0 | 7 |  |  |  | 0 | 0 | 0 | 722_ | 02_72_ | 02_ | 0 | 0 | 0 | 0.10614 | 0 | 0 | 0 | P | 722 | 21 | Potrubí nerezové 1.4401, D 28 x 1,2 mm, lisované, těsnění EPDM, PN 16
|  | Varianta: | Včetně přirážky na tvarovky, bez montáže, bez zednických výpomocí.
|  |  | 33.5 | Budova č. 5 |  | 33.5
|  |  | 36 | Budova č. 6 |  | 36
|  |  | 22 | Budova č. 7 |  | 22
60 | 02 | 722181213RT9 | Izolace návleková trubice z pěnového polyetylenu tl. stěny 13 mm, vnitřní průměr 28 mm |  | m | 55 |  | 0 | 0 | 0 | 9e-05 | 0.00495 | RTS | 0 |  | 0 | 0 | 0 | 0 | 0 | 0 | 0 | 02 | 0 | 0 | 0 | 21 | 0 | 0 | 7 |  |  |  | 0 | 0 | 0 | 722_ | 02_72_ | 02_ | 0 | 0 | 0 | 0.00495 | 0 | 0 | 0 | P | 722 | 21 | Izolace návleková trubice z pěnového polyetylenu tl. stěny 13 mm, vnitřní průměr 28 mm
|  | Varianta: | Termoizolační trubice z pěnového polyetylenu (z PE pěny) s uzavřenou buněčnou strukturou. Vedeno ve stavebních konstrukcích.
|  |  | 33 | Budova č. 5 |  | 33
|  |  | 11 | Budova č. 6 |  | 11
|  |  | 11 | Budova č. 7 |  | 11
|  | RTS komentář: | V položce je kalkulována dodávka izolační trubice, spon a lepicí pásky | [46 empty] | V položce je kalkulována dodávka izolační trubice, spon a lepicí pásky
61 | 02 | 631547114 | Pouzdro izolační, minerální vlákno; povrchová úprava Al fólie se skelnou mřížkou di 28 mm, tl. 30 mm |  | m | 38 |  | 0 | 0 | 0 | 0.00031 | 0.01178 | RTS | 0 |  | 0 | 0 | 0 | 0 | 0 | 0 | 0 | 02 | 0 | 0 | 0 | 21 | 0 | 0 | 7 |  |  |  | 0 | 0 | 0 | 722_ | 02_72_ | 02_ | 0 | 0 | 0 | 0.01178 | 0 | 0 | 0 | M | 722 | 21 | Pouzdro izolační, minerální vlákno; povrchová úprava Al fólie se skelnou mřížkou di 28 mm, tl. 30 mm
|  |  | 18 | Budova č. 5 |  | 18
|  |  | 9 | Budova č. 6 |  | 9
|  |  | 11 | Budova č. 7 |  | 11
|  | RTS komentář: | Pouzdro potrubní řezané; minerální vlákno; povrchová úprava Al fólie se skelnou mřížkou; provozní teplota do 250 °C; tepelná vodivost (10°C) 0,0330 W/mK; tepelná vodivost (50°C) 0,037 W/mK Reakce na oheň: A2L-s1,d0 | [46 empty] | Pouzdro potrubní řezané; minerální vlákno; povrchová úprava Al fólie se skelnou mřížkou; provozní teplota do 250 °C; tepelná vodivost (10°C) 0,0330 W/mK; tepelná vodivost (50°C) 0,037 W/mK Reakce na oheň: A2L-s1,d0
62 | 02 | 230140019R00 | Montáž trubek z nerez. oceli tř. 17, 35 x 1,5 |  | m | 80 |  | 0 | 0 | 0 | 0.0003 | 0.024 | RTS | 0 |  | 0 | 0 | 0 | 0 | 0 | 0 | 0 | 02 | 0 | 0 | 0 | 21 | 0 | 0 | 2 |  |  |  | 0 | 0 | 0 | 722_ | 02_72_ | 02_ | 0 | 0 | 0 | 0.024 | 0 | 0 | 0 | P | 722 | 21 | Montáž trubek z nerez. oceli tř. 17, 35 x 1,5
|  | Varianta: | Montáž trubek a tvarovek, bez dodávky materiálu, bez zednických přípomocí. Bez dodávky potrubí, tvarovek a závěsů. Včetně pomocného lešení o výšce podlahy do 1900 mm a pro zatížení do 1,5 kPa.
|  |  | 36 | Budova č. 5 |  | 36
|  |  | 12 | Budova č. 6 |  | 12
|  |  | 32 | Budova č. 7 |  | 32
63 | 02 | 722152116R00 | Potrubí nerezové 1.4401, D 35 x 1,5 mm, lisované, těsnění EPDM, PN 16 |  | m | 80 |  | 0 | 0 | 0 | 0.00165 | 0.132 | RTS | 0 |  | 0 | 0 | 0 | 0 | 0 | 0 | 0 | 02 | 0 | 0 | 0 | 21 | 0 | 0 | 7 |  |  |  | 0 | 0 | 0 | 722_ | 02_72_ | 02_ | 0 | 0 | 0 | 0.132 | 0 | 0 | 0 | P | 722 | 21 | Potrubí nerezové 1.4401, D 35 x 1,5 mm, lisované, těsnění EPDM, PN 16
|  | Varianta: | Včetně přirážky na tvarovky, bez montáže, bez zednických výpomocí.
|  |  | 36 | Budova č. 5 |  | 36
|  |  | 12 | Budova č. 6 |  | 12
|  |  | 32 | Budova č. 7 |  | 32
64 | 02 | 722181213RU2 | Izolace návleková trubice z pěnového polyetylenu tl. stěny 13 mm, vnitřní průměr 35 mm |  | m | 39 |  | 0 | 0 | 0 | 7e-05 | 0.00273 | RTS | 0 |  | 0 | 0 | 0 | 0 | 0 | 0 | 0 | 02 | 0 | 0 | 0 | 21 | 0 | 0 | 7 |  |  |  | 0 | 0 | 0 | 722_ | 02_72_ | 02_ | 0 | 0 | 0 | 0.00273 | 0 | 0 | 0 | P | 722 | 21 | Izolace návleková trubice z pěnového polyetylenu tl. stěny 13 mm, vnitřní průměr 35 mm
|  | Varianta: | Termoizolační trubice z pěnového polyetylenu (z PE pěny) s uzavřenou buněčnou strukturou. Vedeno ve stavebních konstrukcích.
|  |  | 14 | Budova č. 5 |  | 14
|  |  | 8 | Budova č. 6 |  | 8
|  |  | 17 | Budova č. 7 |  | 17
|  | RTS komentář: | V položce je kalkulována dodávka izolační trubice, spon a lepicí pásky | [46 empty] | V položce je kalkulována dodávka izolační trubice, spon a lepicí pásky
65 | 02 | 631547215 | Pouzdro izolační, minerální vlákno; povrchová úprava Al fólie se skelnou mřížkou di 35 mm, tl. 40 mm |  | m | 46 |  | 0 | 0 | 0 | 0.00067 | 0.03082 | RTS | 0 |  | 0 | 0 | 0 | 0 | 0 | 0 | 0 | 02 | 0 | 0 | 0 | 21 | 0 | 0 | 7 |  |  |  | 0 | 0 | 0 | 722_ | 02_72_ | 02_ | 0 | 0 | 0 | 0.03082 | 0 | 0 | 0 | M | 722 | 21 | Pouzdro izolační, minerální vlákno; povrchová úprava Al fólie se skelnou mřížkou di 35 mm, tl. 40 mm
|  |  | 14 | Budova č. 5 |  | 14
|  |  | 17 | Budova č. 6 |  | 17
|  |  | 15 | Budova č. 7 |  | 15
|  | RTS komentář: | Pouzdro potrubní řezané; minerální vlákno; povrchová úprava Al fólie se skelnou mřížkou; provozní teplota do 250 °C; tepelná vodivost (10°C) 0,0330 W/mK; tepelná vodivost (50°C) 0,037 W/mK Reakce na oheň: A2L-s1,d0 | [46 empty] | Pouzdro potrubní řezané; minerální vlákno; povrchová úprava Al fólie se skelnou mřížkou; provozní teplota do 250 °C; tepelná vodivost (10°C) 0,0330 W/mK; tepelná vodivost (50°C) 0,037 W/mK Reakce na oheň: A2L-s1,d0
66 | 02 | 230140030R00 | Montáž trubek z nerez. oceli tř. 17, 42 x 1,5 |  | m | 34 |  | 0 | 0 | 0 | 0.00052 | 0.01768 | RTS | 0 |  | 0 | 0 | 0 | 0 | 0 | 0 | 0 | 02 | 0 | 0 | 0 | 21 | 0 | 0 | 2 |  |  |  | 0 | 0 | 0 | 722_ | 02_72_ | 02_ | 0 | 0 | 0 | 0.01768 | 0 | 0 | 0 | P | 722 | 21 | Montáž trubek z nerez. oceli tř. 17, 42 x 1,5
|  | Varianta: | Montáž trubek a tvarovek, bez dodávky materiálu, bez zednických přípomocí. Bez dodávky potrubí, tvarovek a závěsů. Včetně pomocného lešení o výšce podlahy do 1900 mm a pro zatížení do 1,5 kPa.
|  |  | 18 | Budova č. 5 |  | 18
|  |  | 0 | Budova č. 6 |  | 0
|  |  | 16 | Budova č. 7 |  | 16
67 | 02 | 722152117R00 | Potrubí nerezové 1.4401, D 42 x 1,5 mm, lisované, těsnění EPDM, PN 16 |  | m | 34 |  | 0 | 0 | 0 | 0.00228 | 0.07752 | RTS | 0 |  | 0 | 0 | 0 | 0 | 0 | 0 | 0 | 02 | 0 | 0 | 0 | 21 | 0 | 0 | 7 |  |  |  | 0 | 0 | 0 | 722_ | 02_72_ | 02_ | 0 | 0 | 0 | 0.07752 | 0 | 0 | 0 | P | 722 | 21 | Potrubí nerezové 1.4401, D 42 x 1,5 mm, lisované, těsnění EPDM, PN 16
|  | Varianta: | Včetně přirážky na tvarovky, bez montáže, bez zednických výpomocí.
|  |  | 18 | Budova č. 5 |  | 18
|  |  | 0 | Budova č. 6 |  | 0
|  |  | 16 | Budova č. 7 |  | 16
68 | 02 | 722181213RW2 | Izolace návleková trubice z pěnového polyetylenu tl. stěny 13 mm, vnitřní průměr 42 mm |  | m | 14 |  | 0 | 0 | 0 | 0.00014 | 0.00196 | RTS | 0 |  | 0 | 0 | 0 | 0 | 0 | 0 | 0 | 02 | 0 | 0 | 0 | 21 | 0 | 0 | 7 |  |  |  | 0 | 0 | 0 | 722_ | 02_72_ | 02_ | 0 | 0 | 0 | 0.00196 | 0 | 0 | 0 | P | 722 | 21 | Izolace návleková trubice z pěnového polyetylenu tl. stěny 13 mm, vnitřní průměr 42 mm
|  | Varianta: | Termoizolační trubice z pěnového polyetylenu (z PE pěny) s uzavřenou buněčnou strukturou. Vedeno ve stavebních konstrukcích.
|  |  | 7 | Budova č. 5 |  | 7
|  |  | 0 | Budova č. 6 |  | 0
|  |  | 7 | Budova č. 7 |  | 7
|  | RTS komentář: | V položce je kalkulována dodávka izolační trubice, spon a lepicí pásky | [46 empty] | V položce je kalkulována dodávka izolační trubice, spon a lepicí pásky
69 | 02 | 631547216 | Pouzdro izolační, minerální vlákno; povrchová úprava Al fólie se skelnou mřížkou di 42 mm, tl. 40 mm |  | m | 17 |  | 0 | 0 | 0 | 0.00074 | 0.01258 | RTS | 0 |  | 0 | 0 | 0 | 0 | 0 | 0 | 0 | 02 | 0 | 0 | 0 | 21 | 0 | 0 | 7 |  |  |  | 0 | 0 | 0 | 722_ | 02_72_ | 02_ | 0 | 0 | 0 | 0.01258 | 0 | 0 | 0 | M | 722 | 21 | Pouzdro izolační, minerální vlákno; povrchová úprava Al fólie se skelnou mřížkou di 42 mm, tl. 40 mm
|  |  | 8 | Budova č. 5 |  | 8
|  |  | 0 | Budova č. 6 |  | 0
|  |  | 9 | Budova č. 7 |  | 9
|  | RTS komentář: | Pouzdro potrubní řezané; minerální vlákno; povrchová úprava Al fólie se skelnou mřížkou; provozní teplota do 250 °C; tepelná vodivost (10°C) 0,0330 W/mK; tepelná vodivost (50°C) 0,037 W/mK Reakce na oheň: A2L-s1,d0 | [46 empty] | Pouzdro potrubní řezané; minerální vlákno; povrchová úprava Al fólie se skelnou mřížkou; provozní teplota do 250 °C; tepelná vodivost (10°C) 0,0330 W/mK; tepelná vodivost (50°C) 0,037 W/mK Reakce na oheň: A2L-s1,d0
70 | 02 | 230140036R00 | Montáž trubek z nerez. oceli tř. 17, 54 x 1,5 |  | m | 155.5 |  | 0 | 0 | 0 | 0.00069 | 0.1073 | RTS | 0 |  | 0 | 0 | 0 | 0 | 0 | 0 | 0 | 02 | 0 | 0 | 0 | 21 | 0 | 0 | 2 |  |  |  | 0 | 0 | 0 | 722_ | 02_72_ | 02_ | 0 | 0 | 0 | 0.1073 | 0 | 0 | 0 | P | 722 | 21 | Montáž trubek z nerez. oceli tř. 17, 54 x 1,5
|  | Varianta: | Montáž trubek a tvarovek, bez dodávky materiálu, bez zednických přípomocí. Bez dodávky potrubí, tvarovek a závěsů. Včetně pomocného lešení o výšce podlahy do 1900 mm a pro zatížení do 1,5 kPa.
|  |  | 47.5 | Budova č. 5 |  | 47.5
|  |  | 67 | Budova č. 6 |  | 67
|  |  | 41 | Budova č. 7 |  | 41
71 | 02 | 722152118R00 | Potrubí nerezové 1.4401, D 54 x 1,5 mm, lisované, těsnění EPDM, PN 16 |  | m | 155.5 |  | 0 | 0 | 0 | 0.00258 | 0.40119 | RTS | 0 |  | 0 | 0 | 0 | 0 | 0 | 0 | 0 | 02 | 0 | 0 | 0 | 21 | 0 | 0 | 7 |  |  |  | 0 | 0 | 0 | 722_ | 02_72_ | 02_ | 0 | 0 | 0 | 0.40119 | 0 | 0 | 0 | P | 722 | 21 | Potrubí nerezové 1.4401, D 54 x 1,5 mm, lisované, těsnění EPDM, PN 16
|  | Varianta: | Včetně přirážky na tvarovky, bez montáže, bez zednických výpomocí.
|  |  | 47.5 | Budova č. 5 |  | 47.5
|  |  | 67 | Budova č. 6 |  | 67
|  |  | 41 | Budova č. 7 |  | 41
72 | 02 | 722181213RW8 | Izolace návleková trubice z pěnového polyetylenu tl. stěny 13 mm, vnitřní průměr 54 mm |  | m | 18 |  | 0 | 0 | 0 | 0.00016 | 0.00288 | RTS | 0 |  | 0 | 0 | 0 | 0 | 0 | 0 | 0 | 02 | 0 | 0 | 0 | 21 | 0 | 0 | 7 |  |  |  | 0 | 0 | 0 | 722_ | 02_72_ | 02_ | 0 | 0 | 0 | 0.00288 | 0 | 0 | 0 | P | 722 | 21 | Izolace návleková trubice z pěnového polyetylenu tl. stěny 13 mm, vnitřní průměr 54 mm
|  | Varianta: | Termoizolační trubice z pěnového polyetylenu (z PE pěny) s uzavřenou buněčnou strukturou. Vedeno ve stavebních konstrukcích.
|  |  | 6 | Budova č. 5 |  | 6
|  |  | 0 | Budova č. 6 |  | 0
|  |  | 12 | Budova č. 7 |  | 12
|  | RTS komentář: | V položce je kalkulována dodávka izolační trubice, spon a lepicí pásky | [46 empty] | V položce je kalkulována dodávka izolační trubice, spon a lepicí pásky
73 | 02 | 631547218 | Pouzdro izolační, minerální vlákno; povrchová úprava Al fólie se skelnou mřížkou di 54 mm, tl. 40 mm |  | m | 84 |  | 0 | 0 | 0 | 0.00085 | 0.0714 | RTS | 0 |  | 0 | 0 | 0 | 0 | 0 | 0 | 0 | 02 | 0 | 0 | 0 | 21 | 0 | 0 | 7 |  |  |  | 0 | 0 | 0 | 722_ | 02_72_ | 02_ | 0 | 0 | 0 | 0.0714 | 0 | 0 | 0 | M | 722 | 21 | Pouzdro izolační, minerální vlákno; povrchová úprava Al fólie se skelnou mřížkou di 54 mm, tl. 40 mm
|  |  | 34 | Budova č. 5 |  | 34
|  |  | 21 | Budova č. 6 |  | 21
|  |  | 29 | Budova č. 7 |  | 29
|  | RTS komentář: | Pouzdro potrubní řezané; minerální vlákno; povrchová úprava Al fólie se skelnou mřížkou; provozní teplota do 250 °C; tepelná vodivost (10°C) 0,0330 W/mK; tepelná vodivost (50°C) 0,037 W/mK Reakce na oheň: A2L-s1,d0 | [46 empty] | Pouzdro potrubní řezané; minerální vlákno; povrchová úprava Al fólie se skelnou mřížkou; provozní teplota do 250 °C; tepelná vodivost (10°C) 0,0330 W/mK; tepelná vodivost (50°C) 0,037 W/mK Reakce na oheň: A2L-s1,d0
74 | 02 | 230140041R00 | Montáž trubek z nerez. oceli tř. 17, 64 x 2,0 |  | m | 122 |  | 0 | 0 | 0 | 0.00092 | 0.11224 | RTS | 0 |  | 0 | 0 | 0 | 0 | 0 | 0 | 0 | 02 | 0 | 0 | 0 | 21 | 0 | 0 | 2 |  |  |  | 0 | 0 | 0 | 722_ | 02_72_ | 02_ | 0 | 0 | 0 | 0.11224 | 0 | 0 | 0 | P | 722 | 21 | Montáž trubek z nerez. oceli tř. 17, 64 x 2,0
|  | Varianta: | Montáž trubek a tvarovek, bez dodávky materiálu, bez zednických přípomocí. Bez dodávky potrubí, tvarovek a závěsů. Včetně pomocného lešení o výšce podlahy do 1900 mm a pro zatížení do 1,5 kPa.
|  |  | 29.5 | Budova č. 5 |  | 29.5
|  |  | 67.5 | Budova č. 6 |  | 67.5
|  |  | 25 | Budova č. 7 |  | 25
75 | 02 | 722152119R00 | Potrubí nerezové 1.4401, D 64 x 2,0 mm, lisované, těsnění EPDM, PN 16 |  | m | 122 |  | 0 | 0 | 0 | 0.00391 | 0.47702 | RTS | 0 |  | 0 | 0 | 0 | 0 | 0 | 0 | 0 | 02 | 0 | 0 | 0 | 21 | 0 | 0 | 7 |  |  |  | 0 | 0 | 0 | 722_ | 02_72_ | 02_ | 0 | 0 | 0 | 0.47702 | 0 | 0 | 0 | P | 722 | 21 | Potrubí nerezové 1.4401, D 64 x 2,0 mm, lisované, těsnění EPDM, PN 16
|  | Varianta: | Včetně přirážky na tvarovky, bez montáže, bez zednických výpomocí.
|  |  | 29.5 | Budova č. 5 |  | 29.5
|  |  | 67.5 | Budova č. 6 |  | 67.5
|  |  | 25 | Budova č. 7 |  | 25
76 | 02 | 722181213RY3 | Izolace návleková trubice z pěnového polyetylenu tl. stěny 13 mm, vnitřní průměr 63 mm |  | m | 92 |  | 0 | 0 | 0 | 0.0002 | 0.0184 | RTS | 0 |  | 0 | 0 | 0 | 0 | 0 | 0 | 0 | 02 | 0 | 0 | 0 | 21 | 0 | 0 | 7 |  |  |  | 0 | 0 | 0 | 722_ | 02_72_ | 02_ | 0 | 0 | 0 | 0.0184 | 0 | 0 | 0 | P | 722 | 21 | Izolace návleková trubice z pěnového polyetylenu tl. stěny 13 mm, vnitřní průměr 63 mm
|  | Varianta: | Termoizolační trubice z pěnového polyetylenu (z PE pěny) s uzavřenou buněčnou strukturou. Vedeno ve stavebních konstrukcích.
|  |  | 18 | Budova č. 5 |  | 18
|  |  | 49 | Budova č. 6 |  | 49
|  |  | 25 | Budova č. 7 |  | 25
|  | RTS komentář: | V položce je kalkulována dodávka izolační trubice, spon a lepicí pásky | [46 empty] | V položce je kalkulována dodávka izolační trubice, spon a lepicí pásky
77 | 02 | 722182011R00 | Montáž tepelné izolace skruží na potrubí, lepicí páska, spony, do DN 25 mm |  | m | 342 |  | 0 | 0 | 0 | 0 | 0 | RTS | 0 |  | 0 | 0 | 0 | 0 | 0 | 0 | 0 | 02 | 0 | 0 | 0 | 21 | 0 | 0 | 7 |  |  |  | 0 | 0 | 0 | 722_ | 02_72_ | 02_ | 0 | 0 | 0 | 0 | 0 | 0 | 0 | P | 722 | 21 | Montáž tepelné izolace skruží na potrubí, lepicí páska, spony, do DN 25 mm
|  |  | 212 | Budova č. 5 |  | 212
|  |  | 30 | Budova č. 6 |  | 30
|  |  | 100 | Budova č. 7 |  | 100
78 | 02 | 722182014R00 | Montáž tepelné izolace skruží na potrubí, lepicí páska, spony, přes DN25 do DN 40 mm |  | m | 167 |  | 0 | 0 | 0 | 0 | 0 | RTS | 0 |  | 0 | 0 | 0 | 0 | 0 | 0 | 0 | 02 | 0 | 0 | 0 | 21 | 0 | 0 | 7 |  |  |  | 0 | 0 | 0 | 722_ | 02_72_ | 02_ | 0 | 0 | 0 | 0 | 0 | 0 | 0 | P | 722 | 21 | Montáž tepelné izolace skruží na potrubí, lepicí páska, spony, přes DN25 do DN 40 mm
|  |  | 52 | Budova č. 5 |  | 52
|  |  | 67 | Budova č. 6 |  | 67
|  |  | 48 | Budova č. 7 |  | 48
79 | 02 | 722182016R00 | Montáž tepelné izolace skruží na potrubí, lepicí páska, spony, přes DN40 do DN80 |  | m | 258 |  | 0 | 0 | 0 | 0 | 0 | RTS | 0 |  | 0 | 0 | 0 | 0 | 0 | 0 | 0 | 02 | 0 | 0 | 0 | 21 | 0 | 0 | 7 |  |  |  | 0 | 0 | 0 | 722_ | 02_72_ | 02_ | 0 | 0 | 0 | 0 | 0 | 0 | 0 | P | 722 | 21 | Montáž tepelné izolace skruží na potrubí, lepicí páska, spony, přes DN40 do DN80
|  |  | 67 | Budova č. 5 |  | 67
|  |  | 124 | Budova č. 6 |  | 124
|  |  | 67 | Budova č. 7 |  | 67
83 | 02 | 722290234R00 | Proplach a dezinfekce vodovodního potrubí do DN 65 |  | m | 697 |  | 0 | 0 | 0 | 1e-05 | 0.00697 | RTS | 0 |  | 0 | 0 | 0 | 0 | 0 | 0 | 0 | 02 | 0 | 0 | 0 | 21 | 0 | 0 | 7 |  |  |  | 0 | 0 | 0 | 722_ | 02_72_ | 02_ | 0 | 0 | 0 | 0.00697 | 0 | 0 | 0 | P | 722 | 21 | Proplach a dezinfekce vodovodního potrubí do DN 65
|  |  | 271 | Budova č. 5 |  | 271
|  |  | 212 | Budova č. 6 |  | 212
|  |  | 214 | Budova č. 7 |  | 214
84 | 02 | 722280109R00 | Tlaková zkouška vodovodního potrubí do DN 65 |  | m | 697 |  | 0 | 0 | 0 | 0 | 0 | RTS | 0 |  | 0 | 0 | 0 | 0 | 0 | 0 | 0 | 02 | 0 | 0 | 0 | 21 | 0 | 0 | 7 |  |  |  | 0 | 0 | 0 | 722_ | 02_72_ | 02_ | 0 | 0 | 0 | 0 | 0 | 0 | 0 | P | 722 | 21 | Tlaková zkouška vodovodního potrubí do DN 65
|  |  | 271 | Budova č. 5 |  | 271
|  |  | 212 | Budova č. 6 |  | 212
|  |  | 214 | Budova č. 7 |  | 214
85 | 02 | TP.PŘ1 | Drobné přeložky stávajících vnitřních rozvodů do DN25, (stlačeného vzduchu, vákuum, kyslík) |  | m | 30 |  | 0 | 0 | 0 | 1e-05 | 0.0003 |  | 0 |  | 0 | 0 | 0 | 0 | 0 | 0 | 0 | 02 | 0 | 0 | 0 | 21 | 0 | 0 | 7 |  |  |  | 0 | 0 | 0 | 722_ | 02_72_ | 02_ | 0 | 0 | 0 | 0.0003 | 0 | 0 | 0 | P | 722 | 21 | Drobné přeložky stávajících vnitřních rozvodů do DN25, (stlačeného vzduchu, vákuum, kyslík)
|  | Varianta: | Včetně dodáno trubního materiálu, uzávěrů a práce
|  |  | 10 | Budova č. 5 |  | 10
|  |  | 10 | Budova č. 6 |  | 10
|  |  | 10 | Budova č. 7 |  | 10
86 | 02 | TP.PŘ2 | Drobné přeložky stávajících vnitřních kabelových rozvodů |  | m | 150 |  | 0 | 0 | 0 | 1e-05 | 0.0015 |  | 0 |  | 0 | 0 | 0 | 0 | 0 | 0 | 0 | 02 | 0 | 0 | 0 | 21 | 0 | 0 | 7 |  |  |  | 0 | 0 | 0 | 722_ | 02_72_ | 02_ | 0 | 0 | 0 | 0.0015 | 0 | 0 | 0 | P | 722 | 21 | Drobné přeložky stávajících vnitřních kabelových rozvodů
|  | Varianta: | Včetně dodáno kabelu a práce
|  |  | 50 | Budova č. 5 |  | 50
|  |  | 50 | Budova č. 6 |  | 50
|  |  | 50 | Budova č. 7 |  | 50
| 02 | 725 | Zařizovací předměty |  |  |  |  | 0 | 0 | 0 |  | 0.02278 | [10 empty] | 02 | [7 empty] | 0 | 0 | 0
87 | 02 | 725820801R00 | Demontáž baterie nástěnné do G 3/4" |  | soubor | 7 |  | 0 | 0 | 0 | 0.00156 | 0.01092 | RTS | 0 |  | 0 | 0 | 0 | 0 | 0 | 0 | 0 | 02 | 0 | 0 | 0 | 21 | 0 | 0 | 7 |  |  |  | 0 | 0 | 0 | 725_ | 02_72_ | 02_ | 0 | 0 | 0 | 0.01092 | 0 | 0 | 0 | P | 725 | 21 | Demontáž baterie nástěnné do G 3/4"
|  |  | 3 | Budova č. 5 |  | 3
|  |  | 0 | Budova č. 6 |  | 0
|  |  | 4 | Budova č. 7 |  | 4
88 | 02 | 725829202R00 | Montáž baterie umyvadlové a dřezové nástěnné |  | kus | 7 |  | 0 | 0 | 0 | 0.00018 | 0.00126 | RTS | 0 |  | 0 | 0 | 0 | 0 | 0 | 0 | 0 | 02 | 0 | 0 | 0 | 21 | 0 | 0 | 7 |  |  |  | 0 | 0 | 0 | 725_ | 02_72_ | 02_ | 0 | 0 | 0 | 0.00126 | 0 | 0 | 0 | P | 725 | 21 | Montáž baterie umyvadlové a dřezové nástěnné
|  |  | 3 | Budova č. 5 |  | 3
|  |  | 0 | Budova č. 6 |  | 0
|  |  | 4 | Budova č. 7 |  | 4
89 | 02 | TP_U_nas | Baterie umyvadlová nástěnná |  | kus | 6 |  | 0 | 0 | 0 | 0.0015 | 0.009 |  | 0 |  | 0 | 0 | 0 | 0 | 0 | 0 | 0 | 02 | 0 | 0 | 0 | 21 | 0 | 0 | 7 |  |  |  | 0 | 0 | 0 | 725_ | 02_72_ | 02_ | 0 | 0 | 0 | 0.009 | 0 | 0 | 0 | M | 725 | 21 | Baterie umyvadlová nástěnná
|  |  | 2 | Budova č. 5 |  | 2
|  |  | 0 | Budova č. 6 |  | 0
|  |  | 4 | Budova č. 7 |  | 4
|  | RTS komentář: | Umyvadlová páková baterie, chromový povrch keramická kartuše 46 mm s nastavitelným omezovačem průtoku variabilně nastavitelný omezovač teploty nastavitelné min. množství 2,0 l/min laminární perlátor, kovová páka délka páky 170 mm | [46 empty] | Umyvadlová páková baterie, chromový povrch keramická kartuše 46 mm s nastavitelným omezovačem průtoku variabilně nastavitelný omezovač teploty nastavitelné min. množství 2,0 l/min laminární perlátor, kovová páka délka páky 170 mm
90 | 02 | TP_D_nas | Baterie dřezová směšovací nástěnná |  | kus | 1 |  | 0 | 0 | 0 | 0.0016 | 0.0016 |  | 0 |  | 0 | 0 | 0 | 0 | 0 | 0 | 0 | 02 | 0 | 0 | 0 | 21 | 0 | 0 | 7 |  |  |  | 0 | 0 | 0 | 725_ | 02_72_ | 02_ | 0 | 0 | 0 | 0.0016 | 0 | 0 | 0 | M | 725 | 21 | Baterie dřezová směšovací nástěnná
|  |  | 1 | Budova č. 5 |  | 1
|  |  | 0 | Budova č. 6 |  | 0
|  |  | 0 | Budova č. 7 |  | 0
|  | RTS komentář: | Dřezová nástěnná baterie, kulaté ústí 300 mm Povrchová úprava: CHROM rozteč baterie 150mm kartuše o 40mm (vysoká) / XC0003P aerator M22x1, vnitřní závit | [46 empty] | Dřezová nástěnná baterie, kulaté ústí 300 mm Povrchová úprava: CHROM rozteč baterie 150mm kartuše o 40mm (vysoká) / XC0003P aerator M22x1, vnitřní závit
104 | 02 | 725330820R00 | Demontáž výlevky diturvitové |  | soubor | 0 |  | 0 | 0 | 0 | 0.0347 | 0 | RTS | 0 |  | 0 | 0 | 0 | 0 | 0 | 0 | 0 | 02 | 0 | 0 | 0 | 21 | 0 | 0 | 7 |  |  |  | 0 | 0 | 0 | 725_ | 02_72_ | 02_ | 0 | 0 | 0 | 0 | 0 | 0 | 0 | P | 725 | 21 | Demontáž výlevky diturvitové
|  | Varianta: | Demontáž a opětovná montáž stávajících zařizovacích předmětů. (V místech kde není možné jejich ochránění a hrozí jejich poškození při rekonstrukci)
|  |  | 0 | Budova č. 5 |  | 0
|  |  | 1 | Budova č. 7 |  | 1
105 | 02 | 725330912R00 | Zpětná montáž výlevky bez nádrže a armatur |  | kus | 0 |  | 0 | 0 | 0 | 0.00281 | 0 | RTS | 0 |  | 0 | 0 | 0 | 0 | 0 | 0 | 0 | 02 | 0 | 0 | 0 | 21 | 0 | 0 | 7 |  |  |  | 0 | 0 | 0 | 725_ | 02_72_ | 02_ | 0 | 0 | 0 | 0 | 0 | 0 | 0 | P | 725 | 21 | Zpětná montáž výlevky bez nádrže a armatur
|  | Varianta: | Demontáž a opětovná montáž stávajících zařizovacích předmětů. (V místech kde není možné jejich ochránění a hrozí jejich poškození při rekonstrukci)
|  |  | 0 | Budova č. 5 |  | 0
|  |  | 1 | Budova č. 7 |  | 1
| 02 | 732 | Strojovny |  |  |  |  | 0 | 0 | 0 |  | 0.00339 | [10 empty] | 02 | [7 empty] | 0 | 0 | 0
111 | 02 | 732199100RM1 | Montáž orientačního štítku, včetně dodávky štítku |  | soubor | 3 |  | 0 | 0 | 0 | 0.00113 | 0.00339 | RTS | 0 |  | 0 | 0 | 0 | 0 | 0 | 0 | 0 | 02 | 0 | 0 | 0 | 21 | 0 | 0 | 7 |  |  |  | 0 | 0 | 0 | 732_ | 02_73_ | 02_ | 0 | 0 | 0 | 0.00339 | 0 | 0 | 0 | P | 732 | 21 | Montáž orientačního štítku, včetně dodávky štítku
|  | Varianta: | včetně dodávky štítku
|  |  | 1 | Budova č. 5 |  | 1
|  |  | 1 | Budova č. 6 |  | 1
|  |  | 1 | Budova č. 7 |  | 1
| 02 | 734 | Armatury |  |  |  |  | 0 | 0 | 0 |  | 0.69675 | [10 empty] | 02 | [7 empty] | 0 | 0 | 0
112 | 02 | 734119111R00 | Montáž uzavíracích ventilů DN 15 |  | soubor | 118 |  | 0 | 0 | 0 | 0.00234 | 0.27612 | RTS | 0 |  | 0 | 0 | 0 | 0 | 0 | 0 | 0 | 02 | 0 | 0 | 0 | 21 | 0 | 0 | 7 |  |  |  | 0 | 0 | 0 | 734_ | 02_73_ | 02_ | 0 | 0 | 0 | 0.27612 | 0 | 0 | 0 | P | 734 | 21 | Montáž uzavíracích ventilů DN 15
|  |  | 44 | Budova č. 5 |  | 44
|  |  | 50 | Budova č. 6 |  | 50
|  |  | 24 | Budova č. 7 |  | 24
113 | 02 | TP_KK15 | Kohout kulový pro pitnou vodu, DN 15 |  | kus | 61 |  | 0 | 0 | 0 | 0 | 0 |  | 0 |  | 0 | 0 | 0 | 0 | 0 | 0 | 0 | 02 | 0 | 0 | 0 | 21 | 0 | 0 | 7 |  |  |  | 0 | 0 | 0 | 734_ | 02_73_ | 02_ | 0 | 0 | 0 | 0 | 0 | 0 | 0 | M | 734 | 21 | Kohout kulový pro pitnou vodu, DN 15
|  |  | 27 | Budova č. 5 |  | 27
|  |  | 24 | Budova č. 6 |  | 24
|  |  | 10 | Budova č. 7 |  | 10
|  | RTS komentář: | Ventil (přímoprůtočný ventil) lisovací přípoje Vybavení těleso ventilu a vrchní díl ventilu z červeného nebo křemíkového bronzu podle DIN 50930-6 / DIN EN 1982, sedlo ventilu a talířková jednotkaventilu z ušlechtilé oceli, vřetenový převod, indikace polohy otevřeno/zavřeno, ergonomické uzavřené ovládací kolečko s výměnným zeleným/červeným označením média, těsnění EPDM Technická data provozní tlak max. 1,6 MPa (PN 16) max. provozní teplota 90 °C | [46 empty] | Ventil (přímoprůtočný ventil) lisovací přípoje Vybavení těleso ventilu a vrchní díl ventilu z červeného nebo křemíkového bronzu podle DIN 50930-6 / DIN EN 1982, sedlo ventilu a talířková jednotkaventilu z ušlechtilé oceli, vřetenový převod, indikace polohy otevřeno/zavřeno, ergonomické uzavřené ovládací kolečko s výměnným zeleným/červeným označením média, těsnění EPDM Technická data provozní tlak max. 1,6 MPa (PN 16) max. provozní teplota 90 °C
114 | 02 | TP_KKV15 | Kohout kulový s vypouštěním a se zpětnou klapkou, DN 15 PN 16 |  | kus | 31 |  | 0 | 0 | 0 | 0.00017 | 0.00527 |  | 0 |  | 0 | 0 | 0 | 0 | 0 | 0 | 0 | 02 | 0 | 0 | 0 | 21 | 0 | 0 | 7 |  |  |  | 0 | 0 | 0 | 734_ | 02_73_ | 02_ | 0 | 0 | 0 | 0.00527 | 0 | 0 | 0 | M | 734 | 21 | Kohout kulový s vypouštěním a se zpětnou klapkou, DN 15 PN 16
|  |  | 9 | Budova č. 5 |  | 9
|  |  | 14 | Budova č. 6 |  | 14
|  |  | 8 | Budova č. 7 |  | 8
|  | RTS komentář: | Ventil se šikmým sedlem (přímoprůtočný ventil) lisovací přípoje Vybavení těleso ventilu a vrchní díl ventilu z červeného nebo křemíkového bronzu podle DIN 50930-6 / DIN EN 1982, sedlo ventilu a talířková jednotkaventilu z ušlechtilé oceli, vřetenový převod, indikace polohy otevřeno/zavřeno, ergonomické uzavřené ovládací kolečko s výměnným zeleným/červeným označením média, vypouštěcí zátka G1, těsnění EPDM Technická data provozní tlak max. 1,6 MPa (PN 16) max. provozní teplota 90 °C | [46 empty] | Ventil se šikmým sedlem (přímoprůtočný ventil) lisovací přípoje Vybavení těleso ventilu a vrchní díl ventilu z červeného nebo křemíkového bronzu podle DIN 50930-6 / DIN EN 1982, sedlo ventilu a talířková jednotkaventilu z ušlechtilé oceli, vřetenový převod, indikace polohy otevřeno/zavřeno, ergonomické uzavřené ovládací kolečko s výměnným zeleným/červeným označením média, vypouštěcí zátka G1, těsnění EPDM Technická data provozní tlak max. 1,6 MPa (PN 16) max. provozní teplota 90 °C
115 | 02 | TP_CIR15 | Termostatický regulační ventil DN 15 |  | kus | 26 |  | 0 | 0 | 0 | 0.00065 | 0.0169 |  | 0 |  | 0 | 0 | 0 | 0 | 0 | 0 | 0 | 02 | 0 | 0 | 0 | 21 | 0 | 0 | 7 |  |  |  | 0 | 0 | 0 | 734_ | 02_73_ | 02_ | 0 | 0 | 0 | 0.0169 | 0 | 0 | 0 | M | 734 | 21 | Termostatický regulační ventil DN 15
|  |  | 8 | Budova č. 5 |  | 8
|  |  | 12 | Budova č. 6 |  | 12
|  |  | 6 | Budova č. 7 |  | 6
|  | RTS komentář: | Regulační ventil pro cirkulace termostatický regulační ventil pro následující produkty a použití: instalace stupaček a etážového rozvodu lisovací přípoje lze uzavřít Vybavení těleso ventilu z křemíkového bronzupodle DIN EN 1982 a Spolkového úřadu pro životní prostředí (UBA)., koule z ušlechtilé oceli, vypouštěcí zátka, těsnění EPDM Technická data provozní tlak max. 1 MPa (PN 10) max. provozní teplota 80 °C regulační rozsah 40 °C | [46 empty] | Regulační ventil pro cirkulace termostatický regulační ventil pro následující produkty a použití: instalace stupaček a etážového rozvodu lisovací přípoje lze uzavřít Vybavení těleso ventilu z křemíkového bronzupodle DIN EN 1982 a Spolkového úřadu pro životní prostředí (UBA)., koule z ušlechtilé oceli, vypouštěcí zátka, těsnění EPDM Technická data provozní tlak max. 1 MPa (PN 10) max. provozní teplota 80 °C regulační rozsah 40 °C
116 | 02 | 734119112R00 | Montáž uzavíracích ventilů DN 20 |  | soubor | 9 |  | 0 | 0 | 0 | 0.00333 | 0.02997 | RTS | 0 |  | 0 | 0 | 0 | 0 | 0 | 0 | 0 | 02 | 0 | 0 | 0 | 21 | 0 | 0 | 7 |  |  |  | 0 | 0 | 0 | 734_ | 02_73_ | 02_ | 0 | 0 | 0 | 0.02997 | 0 | 0 | 0 | P | 734 | 21 | Montáž uzavíracích ventilů DN 20
|  |  | 3 | Budova č. 5 |  | 3
|  |  | 2 | Budova č. 6 |  | 2
|  |  | 4 | Budova č. 7 |  | 4
117 | 02 | TP_KK20 | Kohout kulový pro pitnou vodu, DN 20 |  | kus | 9 |  | 0 | 0 | 0 | 0 | 0 |  | 0 |  | 0 | 0 | 0 | 0 | 0 | 0 | 0 | 02 | 0 | 0 | 0 | 21 | 0 | 0 | 7 |  |  |  | 0 | 0 | 0 | 734_ | 02_73_ | 02_ | 0 | 0 | 0 | 0 | 0 | 0 | 0 | M | 734 | 21 | Kohout kulový pro pitnou vodu, DN 20
|  |  | 3 | Budova č. 5 |  | 3
|  |  | 2 | Budova č. 6 |  | 2
|  |  | 4 | Budova č. 7 |  | 4
|  | RTS komentář: | Ventil (přímoprůtočný ventil) lisovací přípoje Vybavení těleso ventilu a vrchní díl ventilu z červeného nebo křemíkového bronzu podle DIN 50930-6 / DIN EN 1982, sedlo ventilu a talířková jednotkaventilu z ušlechtilé oceli, vřetenový převod, indikace polohy otevřeno/zavřeno, ergonomické uzavřené ovládací kolečko s výměnným zeleným/červeným označením média, těsnění EPDM Technická data provozní tlak max. 1,6 MPa (PN 16) max. provozní teplota 90 °C | [46 empty] | Ventil (přímoprůtočný ventil) lisovací přípoje Vybavení těleso ventilu a vrchní díl ventilu z červeného nebo křemíkového bronzu podle DIN 50930-6 / DIN EN 1982, sedlo ventilu a talířková jednotkaventilu z ušlechtilé oceli, vřetenový převod, indikace polohy otevřeno/zavřeno, ergonomické uzavřené ovládací kolečko s výměnným zeleným/červeným označením média, těsnění EPDM Technická data provozní tlak max. 1,6 MPa (PN 16) max. provozní teplota 90 °C
118 | 02 | 734119112R00 | Montáž uzavíracích ventilů DN 25 |  | soubor | 46 |  | 0 | 0 | 0 | 0.00333 | 0.15318 | RTS | 0 |  | 0 | 0 | 0 | 0 | 0 | 0 | 0 | 02 | 0 | 0 | 0 | 21 | 0 | 0 | 7 |  |  |  | 0 | 0 | 0 | 734_ | 02_73_ | 02_ | 0 | 0 | 0 | 0.15318 | 0 | 0 | 0 | P | 734 | 21 | Montáž uzavíracích ventilů DN 25
|  |  | 19 | Budova č. 5 |  | 19
|  |  | 21 | Budova č. 6 |  | 21
|  |  | 6 | Budova č. 7 |  | 6
119 | 02 | TP_KK25 | Kohout kulový pro pitnou vodu, DN 25 |  | kus | 25 |  | 0 | 0 | 0 | 0 | 0 |  | 0 |  | 0 | 0 | 0 | 0 | 0 | 0 | 0 | 02 | 0 | 0 | 0 | 21 | 0 | 0 | 7 |  |  |  | 0 | 0 | 0 | 734_ | 02_73_ | 02_ | 0 | 0 | 0 | 0 | 0 | 0 | 0 | M | 734 | 21 | Kohout kulový pro pitnou vodu, DN 25
|  |  | 12 | Budova č. 5 |  | 12
|  |  | 11 | Budova č. 6 |  | 11
|  |  | 2 | Budova č. 7 |  | 2
|  | RTS komentář: | Ventil (přímoprůtočný ventil) lisovací přípoje Vybavení těleso ventilu a vrchní díl ventilu z červeného nebo křemíkového bronzu podle DIN 50930-6 / DIN EN 1982, sedlo ventilu a talířková jednotkaventilu z ušlechtilé oceli, vřetenový převod, indikace polohy otevřeno/zavřeno, ergonomické uzavřené ovládací kolečko s výměnným zeleným/červeným označením média, těsnění EPDM Technická data provozní tlak max. 1,6 MPa (PN 16) max. provozní teplota 90 °C | [46 empty] | Ventil (přímoprůtočný ventil) lisovací přípoje Vybavení těleso ventilu a vrchní díl ventilu z červeného nebo křemíkového bronzu podle DIN 50930-6 / DIN EN 1982, sedlo ventilu a talířková jednotkaventilu z ušlechtilé oceli, vřetenový převod, indikace polohy otevřeno/zavřeno, ergonomické uzavřené ovládací kolečko s výměnným zeleným/červeným označením média, těsnění EPDM Technická data provozní tlak max. 1,6 MPa (PN 16) max. provozní teplota 90 °C
120 | 02 | TP_KKV25 | Kohout kulový s vypouštěním a se zpětnou klapkou, DN 25 PN 16 |  | kus | 21 |  | 0 | 0 | 0 | 0.00017 | 0.00357 |  | 0 |  | 0 | 0 | 0 | 0 | 0 | 0 | 0 | 02 | 0 | 0 | 0 | 21 | 0 | 0 | 7 |  |  |  | 0 | 0 | 0 | 734_ | 02_73_ | 02_ | 0 | 0 | 0 | 0.00357 | 0 | 0 | 0 | M | 734 | 21 | Kohout kulový s vypouštěním a se zpětnou klapkou, DN 25 PN 16
|  |  | 7 | Budova č. 5 |  | 7
|  |  | 10 | Budova č. 6 |  | 10
|  |  | 4 | Budova č. 7 |  | 4
|  | RTS komentář: | Ventil se šikmým sedlem (přímoprůtočný ventil) lisovací přípoje Vybavení těleso ventilu a vrchní díl ventilu z červeného nebo křemíkového bronzu podle DIN 50930-6 / DIN EN 1982, sedlo ventilu a talířková jednotkaventilu z ušlechtilé oceli, vřetenový převod, indikace polohy otevřeno/zavřeno, ergonomické uzavřené ovládací kolečko s výměnným zeleným/červeným označením média, vypouštěcí zátka G1, těsnění EPDM Technická data provozní tlak max. 1,6 MPa (PN 16) max. provozní teplota 90 °C | [46 empty] | Ventil se šikmým sedlem (přímoprůtočný ventil) lisovací přípoje Vybavení těleso ventilu a vrchní díl ventilu z červeného nebo křemíkového bronzu podle DIN 50930-6 / DIN EN 1982, sedlo ventilu a talířková jednotkaventilu z ušlechtilé oceli, vřetenový převod, indikace polohy otevřeno/zavřeno, ergonomické uzavřené ovládací kolečko s výměnným zeleným/červeným označením média, vypouštěcí zátka G1, těsnění EPDM Technická data provozní tlak max. 1,6 MPa (PN 16) max. provozní teplota 90 °C
121 | 02 | 734119113R00 | Montáž uzavíracích ventilů DN 32 |  | soubor | 32 |  | 0 | 0 | 0 | 0.00486 | 0.15552 | RTS | 0 |  | 0 | 0 | 0 | 0 | 0 | 0 | 0 | 02 | 0 | 0 | 0 | 21 | 0 | 0 | 7 |  |  |  | 0 | 0 | 0 | 734_ | 02_73_ | 02_ | 0 | 0 | 0 | 0.15552 | 0 | 0 | 0 | P | 734 | 21 | Montáž uzavíracích ventilů DN 32
|  |  | 10 | Budova č. 5 |  | 10
|  |  | 12 | Budova č. 6 |  | 12
|  |  | 10 | Budova č. 7 |  | 10
122 | 02 | 734119113R00 | Montáž uzavíracích ventilů DN 40 |  | soubor | 6 |  | 0 | 0 | 0 | 0.00486 | 0.02916 | RTS | 0 |  | 0 | 0 | 0 | 0 | 0 | 0 | 0 | 02 | 0 | 0 | 0 | 21 | 0 | 0 | 7 |  |  |  | 0 | 0 | 0 | 734_ | 02_73_ | 02_ | 0 | 0 | 0 | 0.02916 | 0 | 0 | 0 | P | 734 | 21 | Montáž uzavíracích ventilů DN 40
|  |  | 2 | Budova č. 5 |  | 2
|  |  | 2 | Budova č. 6 |  | 2
|  |  | 2 | Budova č. 7 |  | 2
123 | 02 | TP_KKV40 | Kohout kulový s vypouštěním a se zpětnou klapkou, DN 40 PN 16 |  | kus | 6 |  | 0 | 0 | 0 | 0.00017 | 0.00102 |  | 0 |  | 0 | 0 | 0 | 0 | 0 | 0 | 0 | 02 | 0 | 0 | 0 | 21 | 0 | 0 | 7 |  |  |  | 0 | 0 | 0 | 734_ | 02_73_ | 02_ | 0 | 0 | 0 | 0.00102 | 0 | 0 | 0 | M | 734 | 21 | Kohout kulový s vypouštěním a se zpětnou klapkou, DN 40 PN 16
|  |  | 2 | Budova č. 5 |  | 2
|  |  | 2 | Budova č. 6 |  | 2
|  |  | 2 | Budova č. 7 |  | 2
|  | RTS komentář: | Ventil se šikmým sedlem (přímoprůtočný ventil) lisovací přípoje Vybavení těleso ventilu a vrchní díl ventilu z červeného nebo křemíkového bronzu podle DIN 50930-6 / DIN EN 1982, sedlo ventilu a talířková jednotkaventilu z ušlechtilé oceli, vřetenový převod, indikace polohy otevřeno/zavřeno, ergonomické uzavřené ovládací kolečko s výměnným zeleným/červeným označením média, vypouštěcí zátka G1, těsnění EPDM Technická data provozní tlak max. 1,6 MPa (PN 16) max. provozní teplota 90 °C | [46 empty] | Ventil se šikmým sedlem (přímoprůtočný ventil) lisovací přípoje Vybavení těleso ventilu a vrchní díl ventilu z červeného nebo křemíkového bronzu podle DIN 50930-6 / DIN EN 1982, sedlo ventilu a talířková jednotkaventilu z ušlechtilé oceli, vřetenový převod, indikace polohy otevřeno/zavřeno, ergonomické uzavřené ovládací kolečko s výměnným zeleným/červeným označením média, vypouštěcí zátka G1, těsnění EPDM Technická data provozní tlak max. 1,6 MPa (PN 16) max. provozní teplota 90 °C
124 | 02 | 734119114R00 | Montáž uzavíracích ventilů DN 50 |  | soubor | 4 |  | 0 | 0 | 0 | 0.00634 | 0.02536 | RTS | 0 |  | 0 | 0 | 0 | 0 | 0 | 0 | 0 | 02 | 0 | 0 | 0 | 21 | 0 | 0 | 7 |  |  |  | 0 | 0 | 0 | 734_ | 02_73_ | 02_ | 0 | 0 | 0 | 0.02536 | 0 | 0 | 0 | P | 734 | 21 | Montáž uzavíracích ventilů DN 50
|  |  | 4 | Budova č. 5 + 6 |  | 4
Budova č. 7
Odpojení požárního odovodu
125 | 02 | TP_KKV50 | Kohout kulový s vypouštěním a se zpětnou klapkou, DN 50 PN 16 |  | kus | 4 |  | 0 | 0 | 0 | 0.00017 | 0.00068 |  | 0 |  | 0 | 0 | 0 | 0 | 0 | 0 | 0 | 02 | 0 | 0 | 0 | 21 | 0 | 0 | 7 |  |  |  | 0 | 0 | 0 | 734_ | 02_73_ | 02_ | 0 | 0 | 0 | 0.00068 | 0 | 0 | 0 | M | 734 | 21 | Kohout kulový s vypouštěním a se zpětnou klapkou, DN 50 PN 16
|  |  | 4 | Budova č. 5 + 6 |  | 4
| 02 | 767 | Konstrukce doplňkové stavební (zámečnické) |  |  |  |  | 0 | 0 | 0 |  | 0.12814 | [10 empty] | 02 | [7 empty] | 0 | 0 | 0
126 | 02 | 767995101R00 | Výroba a montáž kov. atypických konstr. do 5 kg |  | kg | 350 |  | 0 | 0 | 0 | 6e-05 | 0.021 | RTS | 0 |  | 0 | 0 | 0 | 0 | 0 | 0 | 0 | 02 | 0 | 0 | 0 | 21 | 0 | 0 | 7 |  |  |  | 0 | 0 | 0 | 767_ | 02_76_ | 02_ | 0 | 0 | 0 | 0.021 | 0 | 0 | 0 | P | 767 | 21 | Výroba a montáž kov. atypických konstr. do 5 kg
127 | 02 | TP_REV_DV | Revizní dvířka 300 x 300 mm |  | kus | 22 |  | 0 | 0 | 0 | 0.00487 | 0.10714 |  | 0 |  | 0 | 0 | 0 | 0 | 0 | 0 | 0 | 02 | 0 | 0 | 0 | 21 | 0 | 0 | 7 |  |  |  | 0 | 0 | 0 | 767_ | 02_76_ | 02_ | 0 | 0 | 0 | 0.10714 | 0 | 0 | 0 | P | 767 | 21 | Revizní dvířka 300 x 300 mm
|  | Varianta: | Pro montáž do stěny, do podhledu. Jednolitá přední plocha se skrytými tlačnými uzávěry. Dvířka jsou vyndavací, možno zabudovat vlevo nebo vpravo. Otevírání bez potřeby klíče.
| 02 | 766 | Konstrukce truhlářské |  |  |  |  | 0 | 0 | 0 |  | 0.348 | [10 empty] | 02 | [7 empty] | 0 | 0 | 0
128 | 02 | 766812840R00 | Demontáž kuchyňských linek do 2,1 m |  | kus | 2 |  | 0 | 0 | 0 | 0.174 | 0.348 | RTS | 0 |  | 0 | 0 | 0 | 0 | 0 | 0 | 0 | 02 | 0 | 0 | 0 | 21 | 0 | 0 | 7 |  |  |  | 0 | 0 | 0 | 766_ | 02_76_ | 02_ | 0 | 0 | 0 | 0.348 | 0 | 0 | 0 | P | 766 | 21 | Demontáž kuchyňských linek do 2,1 m
|  |  | 1 | Budova č. 5 |  | 1
|  |  | 0 | Budova č. 6 |  | 0
|  |  | 1 | Budova č. 7 |  | 1
129 | 02 | 766810010RAI | Kuchyňské linky montáž |  | kus | 2 |  | 0 | 0 | 0 | 0 | 0 | RTS | 0 |  | 0 | 0 | 0 | 0 | 0 | 0 | 0 | 02 | 0 | 0 | 0 | 21 | 0 | 0 | 7 |  |  |  | 0 | 0 | 0 | 766_ | 02_76_ | 02_ | 0 | 0 | 0 | 0 | 0 | 0 | 0 | P | 766 | 21 | Kuchyňské linky montáž
|  | Varianta: | pouze montáž - linka ve specifikaci
|  |  | 1 | Budova č. 5 |  | 1
|  |  | 0 | Budova č. 6 |  | 0
|  |  | 1 | Budova č. 7 |  | 1
| 02 | H713 | Izolace tepelné |  |  |  |  | 0 | 0 | 0 |  | 0 | [10 empty] | 02 | [7 empty] | 0 | 0 | 0
130 | 02 | 998713101R00 | Přesun hmot pro izolace tepelné, v objektech výšky do 6 m |  | t | 0.26 |  | 0 | 0 | 0 | 0 | 0 | RTS | 0 |  | 0 | 0 | 0 | 0 | 0 | 0 | 0 | 02 | 0 | 0 | 0 | 21 | 0 | 0 | 5 |  |  |  | 0 | 0 | 0 | H713_ | 02_9_ | 02_ | 0 | 0 | 0 | 0 | 0 | 0 | 0 | P |  | 21 | Přesun hmot pro izolace tepelné, v objektech výšky do 6 m
| 02 | H722 | Vnitřní vodovod |  |  |  |  | 0 | 0 | 0 |  | 0 | [10 empty] | 02 | [7 empty] | 0 | 0 | 0
131 | 02 | 998722101R00 | Přesun hmot pro vnitřní vodovod, v objektech výšky do 6 m |  | t | 3.64 |  | 0 | 0 | 0 | 0 | 0 | RTS | 0 |  | 0 | 0 | 0 | 0 | 0 | 0 | 0 | 02 | 0 | 0 | 0 | 21 | 0 | 0 | 5 |  |  |  | 0 | 0 | 0 | H722_ | 02_9_ | 02_ | 0 | 0 | 0 | 0 | 0 | 0 | 0 | P |  | 21 | Přesun hmot pro vnitřní vodovod, v objektech výšky do 6 m
| 02 | S | Přesuny sutí |  |  |  |  | 0 | 0 | 0 |  | 0 | [10 empty] | 02 | [7 empty] | 0 | 0 | 0
132 | 02 | 979990144R00 | Poplatek za uložení suti - minerální vata, skupina odpadu 170604 |  | t | 0.42 |  | 0 | 0 | 0 | 0 | 0 | RTS | 0 |  | 0 | 0 | 0 | 0 | 0 | 0 | 0 | 02 | 0 | 0 | 0 | 21 | 0 | 0 | 5 |  |  |  | 0 | 0 | 0 | S_ | 02_9_ | 02_ | 0 | 0 | 0 | 0 | 0 | 0 | 0 | P |  | 21 | Poplatek za uložení suti - minerální vata, skupina odpadu 170604
133 | 02 | 979081111R00 | Odvoz suti a vybour. hmot na skládku do 1 km |  | t | 0.42 |  | 0 | 0 | 0 | 0 | 0 | RTS | 0 |  | 0 | 0 | 0 | 0 | 0 | 0 | 0 | 02 | 0 | 0 | 0 | 21 | 0 | 0 | 5 |  |  |  | 0 | 0 | 0 | S_ | 02_9_ | 02_ | 0 | 0 | 0 | 0 | 0 | 0 | 0 | P |  | 21 | Odvoz suti a vybour. hmot na skládku do 1 km
134 | 02 | 979081121R00 | Příplatek k odvozu za každý další 1 km |  | t | 4.2 |  | 0 | 0 | 0 | 0 | 0 | RTS | 0 |  | 0 | 0 | 0 | 0 | 0 | 0 | 0 | 02 | 0 | 0 | 0 | 21 | 0 | 0 | 5 |  |  |  | 0 | 0 | 0 | S_ | 02_9_ | 02_ | 0 | 0 | 0 | 0 | 0 | 0 | 0 | P |  | 21 | Příplatek k odvozu za každý další 1 km
| 02 | M | Ostatní materiál |  |  |  |  | 0 | 0 | 0 |  | 0.00333 | [10 empty] | 02 | [7 empty] | 0 | 0 | 0
137 | 02 | 23153030 | Tmel silikonový protipožární Intumex SN 310 ml |  | kus | 9 |  | 0 | 0 | 0 | 0.00037 | 0.00333 | RTS | 0 |  | 0 | 0 | 0 | 0 | 0 | 0 | 0 | 02 | 0 | 0 | 0 | 21 | 0 | 0 | 0 |  |  |  | 0 | 0 | 0 | Z99999_ | 02_Z_ | 02_ | 0 | 0 | 0 | 0.00333 | 0 | 0 | 0 | M |  | 21 | Tmel silikonový protipožární Intumex SN 310 ml
|  |  | 3 | Budova č. 5 |  | 3
|  |  | 3 | Budova č. 6 |  | 3
|  |  | 3 | Budova č. 7 |  | 3
|  | RTS komentář: | 4016139 Intumex® SN je protipožární jednosložkový silikonový tmel. Po vyschnutí vytváří flexibilní, kouřotěsnou ucpávku podporující dilataci zatěsněných instalací a spár. Je odolný proti vlhkosti. Vhodný i do venkovního prostředí. Tmel je určen pro aplikaci do stěn a stropů. Je odzkoušen pro těsnění kabelových rozvodů, kovového potrubí a dilatujících spár. Vhodný i pro zasklívání. Snižuje riziko šíření kouře a ohně. Kartuše 310 m | [46 empty] | 4016139 Intumex® SN je protipožární jednosložkový silikonový tmel. Po vyschnutí vytváří flexibilní, kouřotěsnou ucpávku podporující dilataci zatěsněných instalací a spár. Je odolný proti vlhkosti. Vhodný i do venkovního prostředí. Tmel je určen pro aplikaci do stěn a stropů. Je odzkoušen pro těsnění kabelových rozvodů, kovového potrubí a dilatujících spár. Vhodný i pro zasklívání. Snižuje riziko šíření kouře a ohně. Kartuše 310 m
| 03 |  | Trojpavilon - objekt č. 5, 6, 7, 1.NP |  |  |  |  | 0 | 0 | 0 |  | 1.5386
| 03 | 722 | Vnitřní vodovod |  |  |  |  | 0 | 0 | 0 |  | 0.71087 | [10 empty] | 03 | [7 empty] | 0 | 0 | 0
138 | 03 | 722170801R00 | Demontáž rozvodů vody z plastů do D 32 mm |  | m | 456 |  | 0 | 0 | 0 | 0.00028 | 0.12768 | RTS | 0 |  | 0 | 0 | 0 | 0 | 0 | 0 | 0 | 03 | 0 | 0 | 0 | 21 | 0 | 0 | 7 |  |  |  | 0 | 0 | 0 | 722_ | 03_72_ | 03_ | 0 | 0 | 0 | 0.12768 | 0 | 0 | 0 | P | 722 | 21 | Demontáž rozvodů vody z plastů do D 32 mm
|  |  | 158 | Budova č. 5 |  | 158
|  |  | 192 | Budova č. 6 |  | 192
|  |  | 106 | Budova č. 7 |  | 106
139 | 03 | 722170804R00 | Demontáž rozvodů vody z plastů do D 63 mm |  | m | 42 |  | 0 | 0 | 0 | 0.00029 | 0.01218 | RTS | 0 |  | 0 | 0 | 0 | 0 | 0 | 0 | 0 | 03 | 0 | 0 | 0 | 21 | 0 | 0 | 7 |  |  |  | 0 | 0 | 0 | 722_ | 03_72_ | 03_ | 0 | 0 | 0 | 0.01218 | 0 | 0 | 0 | P | 722 | 21 | Demontáž rozvodů vody z plastů do D 63 mm
|  |  | 18 | Budova č. 5 |  | 18
|  |  | 18 | Budova č. 6 |  | 18
|  |  | 6 | Budova č. 7 |  | 6
140 | 03 | 722181812R00 | Demontáž tepelné izolace z trub do D 50 mm |  | m | 498 |  | 0 | 0 | 0 | 0.00023 | 0.11454 | RTS | 0 |  | 0 | 0 | 0 | 0 | 0 | 0 | 0 | 03 | 0 | 0 | 0 | 21 | 0 | 0 | 7 |  |  |  | 0 | 0 | 0 | 722_ | 03_72_ | 03_ | 0 | 0 | 0 | 0.11454 | 0 | 0 | 0 | P | 722 | 21 | Demontáž tepelné izolace z trub do D 50 mm
|  |  | 176 | Budova č. 5 |  | 176
|  |  | 210 | Budova č. 6 |  | 210
|  |  | 112 | Budova č. 7 |  | 112
141 | 03 | 734200822R00 | Demontáž armatur s dvěma závity do G 1" |  | kus | 61 |  | 0 | 0 | 0 | 0.00123 | 0.07503 | RTS | 0 |  | 0 | 0 | 0 | 0 | 0 | 0 | 0 | 03 | 0 | 0 | 0 | 21 | 0 | 0 | 7 |  |  |  | 0 | 0 | 0 | 722_ | 03_72_ | 03_ | 0 | 0 | 0 | 0.07503 | 0 | 0 | 0 | P | 722 | 21 | Demontáž armatur s dvěma závity do G 1"
|  |  | 21 | Budova č. 5 |  | 21
|  |  | 24 | Budova č. 6 |  | 24
|  |  | 16 | Budova č. 7 |  | 16
142 | 03 | 722220862R00 | Demontáž armatur s dvěma závity G 5/4" |  | kus | 1 |  | 0 | 0 | 0 | 0.00123 | 0.00123 | RTS | 0 |  | 0 | 0 | 0 | 0 | 0 | 0 | 0 | 03 | 0 | 0 | 0 | 21 | 0 | 0 | 7 |  |  |  | 0 | 0 | 0 | 722_ | 03_72_ | 03_ | 0 | 0 | 0 | 0.00123 | 0 | 0 | 0 | P | 722 | 21 | Demontáž armatur s dvěma závity G 5/4"
|  |  | 1 | Budova č. 5 |  | 1
143 | 03 | 722130831R00 | Demontáž nástěnky |  | kus | 131 |  | 0 | 0 | 0 | 0.00022 | 0.02882 | RTS | 0 |  | 0 | 0 | 0 | 0 | 0 | 0 | 0 | 03 | 0 | 0 | 0 | 21 | 0 | 0 | 7 |  |  |  | 0 | 0 | 0 | 722_ | 03_72_ | 03_ | 0 | 0 | 0 | 0.02882 | 0 | 0 | 0 | P | 722 | 21 | Demontáž nástěnky
|  |  | 43 | Budova č. 5 |  | 43
|  |  | 51 | Budova č. 6 |  | 51
|  |  | 37 | Budova č. 7 |  | 37
144 | 03 | 230140005R00 | Montáž trubek z nerez. oceli tř. 17, 15 x 1,0 |  | m | 111.5 |  | 0 | 0 | 0 | 0.00029 | 0.032335 | RTS | 0 |  | 0 | 0 | 0 | 0 | 0 | 0 | 0 | 03 | 0 | 0 | 0 | 21 | 0 | 0 | 2 |  |  |  | 0 | 0 | 0 | 722_ | 03_72_ | 03_ | 0 | 0 | 0 | 0.032335 | 0 | 0 | 0 | P | 722 | 21 | Montáž trubek z nerez. oceli tř. 17, 15 x 1,0
|  | Varianta: | Montáž trubek a tvarovek, bez dodávky materiálu, bez zednických přípomocí. Bez dodávky potrubí, tvarovek a závěsů. Včetně pomocného lešení o výšce podlahy do 1900 mm a pro zatížení do 1,5 kPa.
|  |  | 64 | Budova č. 5 |  | 64
|  |  | 10.5 | Budova č. 6 |  | 10.5
|  |  | 37 | Budova č. 7 |  | 37
145 | 03 | 722152112R00 | Potrubí nerezové 1.4401, D 15 x 1,0 mm, lisované, těsnění EPDM, PN 16 |  | m | 111.5 |  | 0 | 0 | 0 | 0.00062 | 0.06913 | RTS | 0 |  | 0 | 0 | 0 | 0 | 0 | 0 | 0 | 03 | 0 | 0 | 0 | 21 | 0 | 0 | 7 |  |  |  | 0 | 0 | 0 | 722_ | 03_72_ | 03_ | 0 | 0 | 0 | 0.06913 | 0 | 0 | 0 | P | 722 | 21 | Potrubí nerezové 1.4401, D 15 x 1,0 mm, lisované, těsnění EPDM, PN 16
|  | Varianta: | Včetně přirážky na tvarovky, bez montáže, bez zednických výpomocí.
|  |  | 64 | Budova č. 5 |  | 64
|  |  | 10.5 | Budova č. 6 |  | 10.5
|  |  | 37 | Budova č. 7 |  | 37
146 | 03 | 722181213RT5 | Izolace návleková trubice z pěnového polyetylenu tl. stěny 13 mm, vnitřní průměr 15 mm |  | m | 152 |  | 0 | 0 | 0 | 3e-05 | 0.00456 | RTS | 0 |  | 0 | 0 | 0 | 0 | 0 | 0 | 0 | 03 | 0 | 0 | 0 | 21 | 0 | 0 | 7 |  |  |  | 0 | 0 | 0 | 722_ | 03_72_ | 03_ | 0 | 0 | 0 | 0.00456 | 0 | 0 | 0 | P | 722 | 21 | Izolace návleková trubice z pěnového polyetylenu tl. stěny 13 mm, vnitřní průměr 15 mm
|  | Varianta: | Termoizolační trubice z pěnového polyetylenu (z PE pěny) s uzavřenou buněčnou strukturou. Vedeno ve stavebních konstrukcích.
|  |  | 50 | Budova č. 5 |  | 50
|  |  | 91 | Budova č. 6 |  | 91
|  |  | 11 | Budova č. 7 |  | 11
147 | 03 | 631547011 | Pouzdro izolační, minerální vlákno; povrchová úprava Al fólie se skelnou mřížkou di 15 mm, tl. 20 mm |  | m | 110 |  | 0 | 0 | 0 | 3e-05 | 0.0033 | RTS | 0 |  | 0 | 0 | 0 | 0 | 0 | 0 | 0 | 03 | 0 | 0 | 0 | 21 | 0 | 0 | 7 |  |  |  | 0 | 0 | 0 | 722_ | 03_72_ | 03_ | 0 | 0 | 0 | 0.0033 | 0 | 0 | 0 | M | 722 | 21 | Pouzdro izolační, minerální vlákno; povrchová úprava Al fólie se skelnou mřížkou di 15 mm, tl. 20 mm
|  |  | 52 | Budova č. 5 |  | 52
|  |  | 32 | Budova č. 6 |  | 32
|  |  | 26 | Budova č. 7 |  | 26
|  | RTS komentář: | Pouzdro potrubní řezané; minerální vlákno; povrchová úprava Al fólie se skelnou mřížkou; provozní teplota do 250 °C; tepelná vodivost (10°C) 0,0330 W/mK; tepelná vodivost (50°C) 0,037 W/mK Reakce na oheň: A2L-s1,d0 | [46 empty] | Pouzdro potrubní řezané; minerální vlákno; povrchová úprava Al fólie se skelnou mřížkou; provozní teplota do 250 °C; tepelná vodivost (10°C) 0,0330 W/mK; tepelná vodivost (50°C) 0,037 W/mK Reakce na oheň: A2L-s1,d0
148 | 03 | 230140005R00 | Montáž trubek z nerez. oceli tř. 17, 18 x 1,0 |  | m | 15 |  | 0 | 0 | 0 | 0.00029 | 0.00435 | RTS | 0 |  | 0 | 0 | 0 | 0 | 0 | 0 | 0 | 03 | 0 | 0 | 0 | 21 | 0 | 0 | 2 |  |  |  | 0 | 0 | 0 | 722_ | 03_72_ | 03_ | 0 | 0 | 0 | 0.00435 | 0 | 0 | 0 | P | 722 | 21 | Montáž trubek z nerez. oceli tř. 17, 18 x 1,0
|  | Varianta: | Montáž trubek a tvarovek, bez dodávky materiálu, bez zednických přípomocí. Bez dodávky potrubí, tvarovek a závěsů. Včetně pomocného lešení o výšce podlahy do 1900 mm a pro zatížení do 1,5 kPa.
|  |  | 5 | Budova č. 5 |  | 5
|  |  | 5 | Budova č. 6 |  | 5
|  |  | 5 | Budova č. 7 |  | 5
149 | 03 | 722152113R00 | Potrubí nerezové 1.4401, D 18 x 1,0 mm, lisované, těsnění EPDM, PN 16 |  | m | 15 |  | 0 | 0 | 0 | 0.0007 | 0.0105 | RTS | 0 |  | 0 | 0 | 0 | 0 | 0 | 0 | 0 | 03 | 0 | 0 | 0 | 21 | 0 | 0 | 7 |  |  |  | 0 | 0 | 0 | 722_ | 03_72_ | 03_ | 0 | 0 | 0 | 0.0105 | 0 | 0 | 0 | P | 722 | 21 | Potrubí nerezové 1.4401, D 18 x 1,0 mm, lisované, těsnění EPDM, PN 16
|  | Varianta: | Včetně přirážky na tvarovky, bez montáže, bez zednických výpomocí.
|  |  | 5 | Budova č. 5 |  | 5
|  |  | 5 | Budova č. 6 |  | 5
|  |  | 5 | Budova č. 7 |  | 5
150 | 03 | 722181213RT6 | Izolace návleková trubice z pěnového polyetylenu tl. stěny 13 mm, vnitřní průměr 18 mm |  | m | 33 |  | 0 | 0 | 0 | 4e-05 | 0.00132 | RTS | 0 |  | 0 | 0 | 0 | 0 | 0 | 0 | 0 | 03 | 0 | 0 | 0 | 21 | 0 | 0 | 7 |  |  |  | 0 | 0 | 0 | 722_ | 03_72_ | 03_ | 0 | 0 | 0 | 0.00132 | 0 | 0 | 0 | P | 722 | 21 | Izolace návleková trubice z pěnového polyetylenu tl. stěny 13 mm, vnitřní průměr 18 mm
|  | Varianta: | Termoizolační trubice z pěnového polyetylenu (z PE pěny) s uzavřenou buněčnou strukturou. Vedeno ve stavebních konstrukcích.
|  |  | 18 | Budova č. 5 |  | 18
|  |  | 10 | Budova č. 6 |  | 10
|  |  | 5 | Budova č. 7 |  | 5
151 | 03 | 230140005R00 | Montáž trubek z nerez. oceli tř. 17, 22 x 1,2 |  | m | 35.5 |  | 0 | 0 | 0 | 0.00029 | 0.010295 | RTS | 0 |  | 0 | 0 | 0 | 0 | 0 | 0 | 0 | 03 | 0 | 0 | 0 | 21 | 0 | 0 | 2 |  |  |  | 0 | 0 | 0 | 722_ | 03_72_ | 03_ | 0 | 0 | 0 | 0.010295 | 0 | 0 | 0 | P | 722 | 21 | Montáž trubek z nerez. oceli tř. 17, 22 x 1,2
|  | Varianta: | Montáž trubek a tvarovek, bez dodávky materiálu, bez zednických přípomocí. Bez dodávky potrubí, tvarovek a závěsů. Včetně pomocného lešení o výšce podlahy do 1900 mm a pro zatížení do 1,5 kPa.
|  |  | 23.5 | Budova č. 5 |  | 23.5
|  |  | 0 | Budova č. 6 |  | 0
|  |  | 12 | Budova č. 7 |  | 12
152 | 03 | 722152114R00 | Potrubí nerezové 1.4401, D 22 x 1,2 mm, lisované, těsnění EPDM, PN 16 |  | m | 35.5 |  | 0 | 0 | 0 | 0.00094 | 0.03337 | RTS | 0 |  | 0 | 0 | 0 | 0 | 0 | 0 | 0 | 03 | 0 | 0 | 0 | 21 | 0 | 0 | 7 |  |  |  | 0 | 0 | 0 | 722_ | 03_72_ | 03_ | 0 | 0 | 0 | 0.03337 | 0 | 0 | 0 | P | 722 | 21 | Potrubí nerezové 1.4401, D 22 x 1,2 mm, lisované, těsnění EPDM, PN 16
|  | Varianta: | Včetně přirážky na tvarovky, bez montáže, bez zednických výpomocí.
|  |  | 23.5 | Budova č. 5 |  | 23.5
|  |  | 0 | Budova č. 6 |  | 0
|  |  | 12 | Budova č. 7 |  | 12
153 | 03 | 722181213RT7 | Izolace návleková trubice z pěnového polyetylenu tl. stěny 13 mm, vnitřní průměr 22 mm |  | m | 17 |  | 0 | 0 | 0 | 5e-05 | 0.00085 | RTS | 0 |  | 0 | 0 | 0 | 0 | 0 | 0 | 0 | 03 | 0 | 0 | 0 | 21 | 0 | 0 | 7 |  |  |  | 0 | 0 | 0 | 722_ | 03_72_ | 03_ | 0 | 0 | 0 | 0.00085 | 0 | 0 | 0 | P | 722 | 21 | Izolace návleková trubice z pěnového polyetylenu tl. stěny 13 mm, vnitřní průměr 22 mm
|  | Varianta: | Termoizolační trubice z pěnového polyetylenu (z PE pěny) s uzavřenou buněčnou strukturou. Vedeno ve stavebních konstrukcích.
|  |  | 12 | Budova č. 5 |  | 12
|  |  | 0 | Budova č. 6 |  | 0
|  |  | 5 | Budova č. 7 |  | 5
154 | 03 | 631547113 | Pouzdro izolační, minerální vlákno; povrchová úprava Al fólie se skelnou mřížkou di 22 mm, tl. 30 mm |  | m | 16 |  | 0 | 0 | 0 | 0.00029 | 0.00464 | RTS | 0 |  | 0 | 0 | 0 | 0 | 0 | 0 | 0 | 03 | 0 | 0 | 0 | 21 | 0 | 0 | 7 |  |  |  | 0 | 0 | 0 | 722_ | 03_72_ | 03_ | 0 | 0 | 0 | 0.00464 | 0 | 0 | 0 | M | 722 | 21 | Pouzdro izolační, minerální vlákno; povrchová úprava Al fólie se skelnou mřížkou di 22 mm, tl. 30 mm
|  |  | 9 | Budova č. 5 |  | 9
|  |  | 0 | Budova č. 6 |  | 0
|  |  | 7 | Budova č. 7 |  | 7
|  | RTS komentář: | Pouzdro potrubní řezané; minerální vlákno; povrchová úprava Al fólie se skelnou mřížkou; provozní teplota do 250 °C; tepelná vodivost (10°C) 0,0330 W/mK; tepelná vodivost (50°C) 0,037 W/mK Reakce na oheň: A2L-s1,d0 | [46 empty] | Pouzdro potrubní řezané; minerální vlákno; povrchová úprava Al fólie se skelnou mřížkou; provozní teplota do 250 °C; tepelná vodivost (10°C) 0,0330 W/mK; tepelná vodivost (50°C) 0,037 W/mK Reakce na oheň: A2L-s1,d0
155 | 03 | 230140014R00 | Montáž trubek z nerez. oceli tř. 17, 28 x 1,2 |  | m | 77 |  | 0 | 0 | 0 | 0.00026 | 0.02002 | RTS | 0 |  | 0 | 0 | 0 | 0 | 0 | 0 | 0 | 03 | 0 | 0 | 0 | 21 | 0 | 0 | 2 |  |  |  | 0 | 0 | 0 | 722_ | 03_72_ | 03_ | 0 | 0 | 0 | 0.02002 | 0 | 0 | 0 | P | 722 | 21 | Montáž trubek z nerez. oceli tř. 17, 28 x 1,2
|  | Varianta: | Montáž trubek a tvarovek, bez dodávky materiálu, bez zednických přípomocí. Bez dodávky potrubí, tvarovek a závěsů. Včetně pomocného lešení o výšce podlahy do 1900 mm a pro zatížení do 1,5 kPa.
|  |  | 34 | Budova č. 5 |  | 34
|  |  | 0 | Budova č. 6 |  | 0
|  |  | 43 | Budova č. 7 |  | 43
156 | 03 | 722152115R00 | Potrubí nerezové 1.4401, D 28 x 1,2 mm, lisované, těsnění EPDM, PN 16 |  | m | 77 |  | 0 | 0 | 0 | 0.00116 | 0.08932 | RTS | 0 |  | 0 | 0 | 0 | 0 | 0 | 0 | 0 | 03 | 0 | 0 | 0 | 21 | 0 | 0 | 7 |  |  |  | 0 | 0 | 0 | 722_ | 03_72_ | 03_ | 0 | 0 | 0 | 0.08932 | 0 | 0 | 0 | P | 722 | 21 | Potrubí nerezové 1.4401, D 28 x 1,2 mm, lisované, těsnění EPDM, PN 16
|  | Varianta: | Včetně přirážky na tvarovky, bez montáže, bez zednických výpomocí.
|  |  | 34 | Budova č. 5 |  | 34
|  |  | 0 | Budova č. 6 |  | 0
|  |  | 43 | Budova č. 7 |  | 43
157 | 03 | 722181213RT9 | Izolace návleková trubice z pěnového polyetylenu tl. stěny 13 mm, vnitřní průměr 28 mm |  | m | 30 |  | 0 | 0 | 0 | 9e-05 | 0.0027 | RTS | 0 |  | 0 | 0 | 0 | 0 | 0 | 0 | 0 | 03 | 0 | 0 | 0 | 21 | 0 | 0 | 7 |  |  |  | 0 | 0 | 0 | 722_ | 03_72_ | 03_ | 0 | 0 | 0 | 0.0027 | 0 | 0 | 0 | P | 722 | 21 | Izolace návleková trubice z pěnového polyetylenu tl. stěny 13 mm, vnitřní průměr 28 mm
|  | Varianta: | Termoizolační trubice z pěnového polyetylenu (z PE pěny) s uzavřenou buněčnou strukturou. Vedeno ve stavebních konstrukcích.
|  |  | 8 | Budova č. 5 |  | 8
|  |  | 0 | Budova č. 6 |  | 0
|  |  | 22 | Budova č. 7 |  | 22
158 | 03 | 631547114 | Pouzdro izolační, minerální vlákno; povrchová úprava Al fólie se skelnou mřížkou di 28 mm, tl. 30 mm |  | m | 35 |  | 0 | 0 | 0 | 0.00031 | 0.01085 | RTS | 0 |  | 0 | 0 | 0 | 0 | 0 | 0 | 0 | 03 | 0 | 0 | 0 | 21 | 0 | 0 | 7 |  |  |  | 0 | 0 | 0 | 722_ | 03_72_ | 03_ | 0 | 0 | 0 | 0.01085 | 0 | 0 | 0 | M | 722 | 21 | Pouzdro izolační, minerální vlákno; povrchová úprava Al fólie se skelnou mřížkou di 28 mm, tl. 30 mm
|  |  | 14 | Budova č. 5 |  | 14
|  |  | 0 | Budova č. 6 |  | 0
|  |  | 21 | Budova č. 7 |  | 21
|  | RTS komentář: | Pouzdro potrubní řezané; minerální vlákno; povrchová úprava Al fólie se skelnou mřížkou; provozní teplota do 250 °C; tepelná vodivost (10°C) 0,0330 W/mK; tepelná vodivost (50°C) 0,037 W/mK Reakce na oheň: A2L-s1,d0 | [46 empty] | Pouzdro potrubní řezané; minerální vlákno; povrchová úprava Al fólie se skelnou mřížkou; provozní teplota do 250 °C; tepelná vodivost (10°C) 0,0330 W/mK; tepelná vodivost (50°C) 0,037 W/mK Reakce na oheň: A2L-s1,d0
159 | 03 | 230140019R00 | Montáž trubek z nerez. oceli tř. 17, 35 x 1,5 |  | m | 23 |  | 0 | 0 | 0 | 0.0003 | 0.0069 | RTS | 0 |  | 0 | 0 | 0 | 0 | 0 | 0 | 0 | 03 | 0 | 0 | 0 | 21 | 0 | 0 | 2 |  |  |  | 0 | 0 | 0 | 722_ | 03_72_ | 03_ | 0 | 0 | 0 | 0.0069 | 0 | 0 | 0 | P | 722 | 21 | Montáž trubek z nerez. oceli tř. 17, 35 x 1,5
|  | Varianta: | Montáž trubek a tvarovek, bez dodávky materiálu, bez zednických přípomocí. Bez dodávky potrubí, tvarovek a závěsů. Včetně pomocného lešení o výšce podlahy do 1900 mm a pro zatížení do 1,5 kPa.
|  |  | 15 | Budova č. 5 |  | 15
|  |  | 0 | Budova č. 6 |  | 0
|  |  | 8 | Budova č. 7 |  | 8
160 | 03 | 722152116R00 | Potrubí nerezové 1.4401, D 35 x 1,5 mm, lisované, těsnění EPDM, PN 16 |  | m | 23 |  | 0 | 0 | 0 | 0.00165 | 0.03795 | RTS | 0 |  | 0 | 0 | 0 | 0 | 0 | 0 | 0 | 03 | 0 | 0 | 0 | 21 | 0 | 0 | 7 |  |  |  | 0 | 0 | 0 | 722_ | 03_72_ | 03_ | 0 | 0 | 0 | 0.03795 | 0 | 0 | 0 | P | 722 | 21 | Potrubí nerezové 1.4401, D 35 x 1,5 mm, lisované, těsnění EPDM, PN 16
|  | Varianta: | Včetně přirážky na tvarovky, bez montáže, bez zednických výpomocí.
|  |  | 15 | Budova č. 5 |  | 15
|  |  | 0 | Budova č. 6 |  | 0
|  |  | 8 | Budova č. 7 |  | 8
161 | 03 | 722181213RU2 | Izolace návleková trubice z pěnového polyetylenu tl. stěny 13 mm, vnitřní průměr 35 mm |  | m | 9 |  | 0 | 0 | 0 | 7e-05 | 0.00063 | RTS | 0 |  | 0 | 0 | 0 | 0 | 0 | 0 | 0 | 03 | 0 | 0 | 0 | 21 | 0 | 0 | 7 |  |  |  | 0 | 0 | 0 | 722_ | 03_72_ | 03_ | 0 | 0 | 0 | 0.00063 | 0 | 0 | 0 | P | 722 | 21 | Izolace návleková trubice z pěnového polyetylenu tl. stěny 13 mm, vnitřní průměr 35 mm
|  | Varianta: | Termoizolační trubice z pěnového polyetylenu (z PE pěny) s uzavřenou buněčnou strukturou. Vedeno ve stavebních konstrukcích.
|  |  | 5 | Budova č. 5 |  | 5
|  |  | 0 | Budova č. 6 |  | 0
|  |  | 4 | Budova č. 7 |  | 4
162 | 03 | 631547215 | Pouzdro izolační, minerální vlákno; povrchová úprava Al fólie se skelnou mřížkou di 35 mm, tl. 40 mm |  | m | 8 |  | 0 | 0 | 0 | 0.00067 | 0.00536 | RTS | 0 |  | 0 | 0 | 0 | 0 | 0 | 0 | 0 | 03 | 0 | 0 | 0 | 21 | 0 | 0 | 7 |  |  |  | 0 | 0 | 0 | 722_ | 03_72_ | 03_ | 0 | 0 | 0 | 0.00536 | 0 | 0 | 0 | M | 722 | 21 | Pouzdro izolační, minerální vlákno; povrchová úprava Al fólie se skelnou mřížkou di 35 mm, tl. 40 mm
|  |  | 4 | Budova č. 5 |  | 4
|  |  | 0 | Budova č. 6 |  | 0
|  |  | 4 | Budova č. 7 |  | 4
|  | RTS komentář: | Pouzdro potrubní řezané; minerální vlákno; povrchová úprava Al fólie se skelnou mřížkou; provozní teplota do 250 °C; tepelná vodivost (10°C) 0,0330 W/mK; tepelná vodivost (50°C) 0,037 W/mK Reakce na oheň: A2L-s1,d0 | [46 empty] | Pouzdro potrubní řezané; minerální vlákno; povrchová úprava Al fólie se skelnou mřížkou; provozní teplota do 250 °C; tepelná vodivost (10°C) 0,0330 W/mK; tepelná vodivost (50°C) 0,037 W/mK Reakce na oheň: A2L-s1,d0
166 | 03 | 722182011R00 | Montáž tepelné izolace skruží na potrubí, lepicí páska, spony, do DN 25 mm |  | m | 277 |  | 0 | 0 | 0 | 0 | 0 | RTS | 0 |  | 0 | 0 | 0 | 0 | 0 | 0 | 0 | 03 | 0 | 0 | 0 | 21 | 0 | 0 | 7 |  |  |  | 0 | 0 | 0 | 722_ | 03_72_ | 03_ | 0 | 0 | 0 | 0 | 0 | 0 | 0 | P | 722 | 21 | Montáž tepelné izolace skruží na potrubí, lepicí páska, spony, do DN 25 mm
|  |  | 135 | Budova č. 5 |  | 135
|  |  | 32 | Budova č. 6 |  | 32
|  |  | 110 | Budova č. 7 |  | 110
167 | 03 | 722182014R00 | Montáž tepelné izolace skruží na potrubí, lepicí páska, spony, přes DN25 do DN 40 mm |  | m | 31 |  | 0 | 0 | 0 | 0 | 0 | RTS | 0 |  | 0 | 0 | 0 | 0 | 0 | 0 | 0 | 03 | 0 | 0 | 0 | 21 | 0 | 0 | 7 |  |  |  | 0 | 0 | 0 | 722_ | 03_72_ | 03_ | 0 | 0 | 0 | 0 | 0 | 0 | 0 | P | 722 | 21 | Montáž tepelné izolace skruží na potrubí, lepicí páska, spony, přes DN25 do DN 40 mm
|  |  | 13 | Budova č. 5 |  | 13
|  |  | 10 | Budova č. 6 |  | 10
|  |  | 8 | Budova č. 7 |  | 8
171 | 03 | 722290234R00 | Proplach a dezinfekce vodovodního potrubí do DN 65 |  | m | 301 |  | 0 | 0 | 0 | 1e-05 | 0.00301 | RTS | 0 |  | 0 | 0 | 0 | 0 | 0 | 0 | 0 | 03 | 0 | 0 | 0 | 21 | 0 | 0 | 7 |  |  |  | 0 | 0 | 0 | 722_ | 03_72_ | 03_ | 0 | 0 | 0 | 0.00301 | 0 | 0 | 0 | P | 722 | 21 | Proplach a dezinfekce vodovodního potrubí do DN 65
|  |  | 142 | Budova č. 5 |  | 142
|  |  | 25 | Budova č. 6 |  | 25
|  |  | 134 | Budova č. 7 |  | 134
172 | 03 | 722280109R00 | Tlaková zkouška vodovodního potrubí DN 65 |  | m | 301 |  | 0 | 0 | 0 | 0 | 0 | RTS | 0 |  | 0 | 0 | 0 | 0 | 0 | 0 | 0 | 03 | 0 | 0 | 0 | 21 | 0 | 0 | 7 |  |  |  | 0 | 0 | 0 | 722_ | 03_72_ | 03_ | 0 | 0 | 0 | 0 | 0 | 0 | 0 | P | 722 | 21 | Tlaková zkouška vodovodního potrubí DN 65
|  |  | 142 | Budova č. 5 |  | 142
|  |  | 25 | Budova č. 6 |  | 25
|  |  | 134 | Budova č. 7 |  | 134
| 03 | 725 | Zařizovací předměty |  |  |  |  | 0 | 0 | 0 |  | 0.27069 | [10 empty] | 03 | [7 empty] | 0 | 0 | 0
173 | 03 | 725820801R00 | Demontáž baterie nástěnné do G 3/4" |  | soubor | 5 |  | 0 | 0 | 0 | 0.00156 | 0.0078 | RTS | 0 |  | 0 | 0 | 0 | 0 | 0 | 0 | 0 | 03 | 0 | 0 | 0 | 21 | 0 | 0 | 7 |  |  |  | 0 | 0 | 0 | 725_ | 03_72_ | 03_ | 0 | 0 | 0 | 0.0078 | 0 | 0 | 0 | P | 725 | 21 | Demontáž baterie nástěnné do G 3/4"
|  |  | 5 | Budova č. 5 |  | 5
|  |  | 0 | Budova č. 6 |  | 0
|  |  | 0 | Budova č. 7 |  | 0
174 | 03 | 725829202R00 | Montáž baterie umyvadlové a dřezové nástěnné |  | kus | 5 |  | 0 | 0 | 0 | 0.00018 | 0.0009 | RTS | 0 |  | 0 | 0 | 0 | 0 | 0 | 0 | 0 | 03 | 0 | 0 | 0 | 21 | 0 | 0 | 7 |  |  |  | 0 | 0 | 0 | 725_ | 03_72_ | 03_ | 0 | 0 | 0 | 0.0009 | 0 | 0 | 0 | P | 725 | 21 | Montáž baterie umyvadlové a dřezové nástěnné
|  |  | 5 | Budova č. 5 |  | 5
|  |  | 0 | Budova č. 6 |  | 0
|  |  | 0 | Budova č. 7 |  | 0
175 | 03 | TP_U_nas | Baterie umyvadlová nástěnná |  | kus | 4 |  | 0 | 0 | 0 | 0.0015 | 0.006 |  | 0 |  | 0 | 0 | 0 | 0 | 0 | 0 | 0 | 03 | 0 | 0 | 0 | 21 | 0 | 0 | 7 |  |  |  | 0 | 0 | 0 | 725_ | 03_72_ | 03_ | 0 | 0 | 0 | 0.006 | 0 | 0 | 0 | M | 725 | 21 | Baterie umyvadlová nástěnná
|  |  | 4 | Budova č. 5 |  | 4
|  |  | 0 | Budova č. 6 |  | 0
|  |  | 0 | Budova č. 7 |  | 0
177 | 03 | TP_D_nas | Baterie dřezová směšovací nástěnná |  | kus | 1 |  | 0 | 0 | 0 | 0.0016 | 0.0016 |  | 0 |  | 0 | 0 | 0 | 0 | 0 | 0 | 0 | 03 | 0 | 0 | 0 | 21 | 0 | 0 | 7 |  |  |  | 0 | 0 | 0 | 725_ | 03_72_ | 03_ | 0 | 0 | 0 | 0.0016 | 0 | 0 | 0 | M | 725 | 21 | Baterie dřezová směšovací nástěnná
|  |  | 1 | Budova č. 5 |  | 1
|  |  | 0 | Budova č. 6 |  | 0
|  |  | 0 | Budova č. 7 |  | 0
188 | 03 | 725210821R00 | Demontáž umyvadel bez výtokových armatur |  | soubor | 10 |  | 0 | 0 | 0 | 0.01946 | 0.1946 | RTS | 0 |  | 0 | 0 | 0 | 0 | 0 | 0 | 0 | 03 | 0 | 0 | 0 | 21 | 0 | 0 | 7 |  |  |  | 0 | 0 | 0 | 725_ | 03_72_ | 03_ | 0 | 0 | 0 | 0.1946 | 0 | 0 | 0 | P | 725 | 21 | Demontáž umyvadel bez výtokových armatur
|  | Varianta: | Demontáž a opětovná montáž stávajících zařizovacích předmětů 50% (V místech kde není možné jejich ochránění a hrozí jejich poškození při rekonstrukci)
|  |  | 4 | Budova č. 5 |  | 4
|  |  | 0 | Budova č. 6 |  | 0
|  |  | 6 | Budova č. 7 |  | 6
189 | 03 | 725210914R00 | Zpětná montáž umyvadla bez výtokových armatur |  | kus | 10 |  | 0 | 0 | 0 | 3e-05 | 0.0003 | RTS | 0 |  | 0 | 0 | 0 | 0 | 0 | 0 | 0 | 03 | 0 | 0 | 0 | 21 | 0 | 0 | 7 |  |  |  | 0 | 0 | 0 | 725_ | 03_72_ | 03_ | 0 | 0 | 0 | 0.0003 | 0 | 0 | 0 | P | 725 | 21 | Zpětná montáž umyvadla bez výtokových armatur
|  | Varianta: | Demontáž a opětovná montáž stávajících zařizovacích předmětů 50% (V místech kde není možné jejich ochránění a hrozí jejich poškození při rekonstrukci)
|  |  | 4 | Budova č. 5 |  | 4
|  |  | 0 | Budova č. 6 |  | 0
|  |  | 6 | Budova č. 7 |  | 6
192 | 03 | 725290010RA0 | Demontáž klozetu včetně splachovací nádrže |  | kus | 3 |  | 0 | 0 | 0 | 0.01933 | 0.05799 | RTS | 0 |  | 0 | 0 | 0 | 0 | 0 | 0 | 0 | 03 | 0 | 0 | 0 | 21 | 0 | 0 | 7 |  |  |  | 0 | 0 | 0 | 725_ | 03_72_ | 03_ | 0 | 0 | 0 | 0.05799 | 0 | 0 | 0 | P | 725 | 21 | Demontáž klozetu včetně splachovací nádrže
|  | Varianta: | Demontáž a opětovná montáž stávajících zařizovacích předmětů 50% (V místech kde není možné jejich ochránění a hrozí jejich poškození při rekonstrukci)
|  |  | 2 | Budova č. 5 |  | 2
|  |  | 0 | Budova č. 6 |  | 0
|  |  | 1 | Budova č. 7 |  | 1
193 | 03 | 725114912R00 | Zpětná montáž klozetové mísy a sedátka |  | kus | 3 |  | 0 | 0 | 0 | 0.0005 | 0.0015 | RTS | 0 |  | 0 | 0 | 0 | 0 | 0 | 0 | 0 | 03 | 0 | 0 | 0 | 21 | 0 | 0 | 7 |  |  |  | 0 | 0 | 0 | 725_ | 03_72_ | 03_ | 0 | 0 | 0 | 0.0015 | 0 | 0 | 0 | P | 725 | 21 | Zpětná montáž klozetové mísy a sedátka
|  | Varianta: | Demontáž a opětovná montáž stávajících zařizovacích předmětů 50% (V místech kde není možné jejich ochránění a hrozí jejich poškození při rekonstrukci)
|  |  | 2 | Budova č. 5 |  | 2
|  |  | 0 | Budova č. 6 |  | 0
|  |  | 1 | Budova č. 7 |  | 1
| 03 | 732 | Strojovny |  |  |  |  | 0 | 0 | 0 |  | 0.00226 | [10 empty] | 03 | [7 empty] | 0 | 0 | 0
200 | 03 | 732199100RM1 | Montáž orientačního štítku, včetně dodávky štítku |  | soubor | 2 |  | 0 | 0 | 0 | 0.00113 | 0.00226 | RTS | 0 |  | 0 | 0 | 0 | 0 | 0 | 0 | 0 | 03 | 0 | 0 | 0 | 21 | 0 | 0 | 7 |  |  |  | 0 | 0 | 0 | 732_ | 03_73_ | 03_ | 0 | 0 | 0 | 0.00226 | 0 | 0 | 0 | P | 732 | 21 | Montáž orientačního štítku, včetně dodávky štítku
|  | Varianta: | včetně dodávky štítku
|  |  | 1 | Budova č. 5 |  | 1
|  |  | 0 | Budova č. 6 |  | 0
|  |  | 1 | Budova č. 7 |  | 1
| 03 | 734 | Armatury |  |  |  |  | 0 | 0 | 0 |  | 0.1024 | [10 empty] | 03 | [7 empty] | 0 | 0 | 0
201 | 03 | 734119111R00 | Montáž uzavíracích ventilů DN 15 |  | soubor | 18 |  | 0 | 0 | 0 | 0.00234 | 0.04212 | RTS | 0 |  | 0 | 0 | 0 | 0 | 0 | 0 | 0 | 03 | 0 | 0 | 0 | 21 | 0 | 0 | 7 |  |  |  | 0 | 0 | 0 | 734_ | 03_73_ | 03_ | 0 | 0 | 0 | 0.04212 | 0 | 0 | 0 | P | 734 | 21 | Montáž uzavíracích ventilů DN 15
|  |  | 14 | Budova č. 5 |  | 14
|  |  | 2 | Budova č. 6 |  | 2
|  |  | 2 | Budova č. 7 |  | 2
202 | 03 | TP_KK15 | Kohout kulový pro pitnou vodu, DN 15 |  | kus | 16 |  | 0 | 0 | 0 | 0 | 0 |  | 0 |  | 0 | 0 | 0 | 0 | 0 | 0 | 0 | 03 | 0 | 0 | 0 | 21 | 0 | 0 | 7 |  |  |  | 0 | 0 | 0 | 734_ | 03_73_ | 03_ | 0 | 0 | 0 | 0 | 0 | 0 | 0 | M | 734 | 21 | Kohout kulový pro pitnou vodu, DN 15
|  |  | 12 | Budova č. 5 |  | 12
|  |  | 2 | Budova č. 6 |  | 2
|  |  | 2 | Budova č. 7 |  | 2
|  | RTS komentář: | Ventil (přímoprůtočný ventil) lisovací přípoje Vybavení těleso ventilu a vrchní díl ventilu z červeného nebo křemíkového bronzu podle DIN 50930-6 / DIN EN 1982, sedlo ventilu a talířková jednotkaventilu z ušlechtilé oceli, vřetenový převod, indikace polohy otevřeno/zavřeno, ergonomické uzavřené ovládací kolečko s výměnným zeleným/červeným označením média, těsnění EPDM Technická data provozní tlak max. 1,6 MPa (PN 16) max. provozní teplota 90 °C | [46 empty] | Ventil (přímoprůtočný ventil) lisovací přípoje Vybavení těleso ventilu a vrchní díl ventilu z červeného nebo křemíkového bronzu podle DIN 50930-6 / DIN EN 1982, sedlo ventilu a talířková jednotkaventilu z ušlechtilé oceli, vřetenový převod, indikace polohy otevřeno/zavřeno, ergonomické uzavřené ovládací kolečko s výměnným zeleným/červeným označením média, těsnění EPDM Technická data provozní tlak max. 1,6 MPa (PN 16) max. provozní teplota 90 °C
203 | 03 | TP_KKV15 | Kohout kulový s vypouštěním a se zpětnou klapkou, DN 15 PN 16 |  | kus | 2 |  | 0 | 0 | 0 | 0.00017 | 0.00034 |  | 0 |  | 0 | 0 | 0 | 0 | 0 | 0 | 0 | 03 | 0 | 0 | 0 | 21 | 0 | 0 | 7 |  |  |  | 0 | 0 | 0 | 734_ | 03_73_ | 03_ | 0 | 0 | 0 | 0.00034 | 0 | 0 | 0 | M | 734 | 21 | Kohout kulový s vypouštěním a se zpětnou klapkou, DN 15 PN 16
|  |  | 2 | Budova č. 5 |  | 2
|  | RTS komentář: | Ventil se šikmým sedlem (přímoprůtočný ventil) lisovací přípoje Vybavení těleso ventilu a vrchní díl ventilu z červeného nebo křemíkového bronzu podle DIN 50930-6 / DIN EN 1982, sedlo ventilu a talířková jednotkaventilu z ušlechtilé oceli, vřetenový převod, indikace polohy otevřeno/zavřeno, ergonomické uzavřené ovládací kolečko s výměnným zeleným/červeným označením média, vypouštěcí zátka G1, těsnění EPDM Technická data provozní tlak max. 1,6 MPa (PN 16) max. provozní teplota 90 °C | [46 empty] | Ventil se šikmým sedlem (přímoprůtočný ventil) lisovací přípoje Vybavení těleso ventilu a vrchní díl ventilu z červeného nebo křemíkového bronzu podle DIN 50930-6 / DIN EN 1982, sedlo ventilu a talířková jednotkaventilu z ušlechtilé oceli, vřetenový převod, indikace polohy otevřeno/zavřeno, ergonomické uzavřené ovládací kolečko s výměnným zeleným/červeným označením média, vypouštěcí zátka G1, těsnění EPDM Technická data provozní tlak max. 1,6 MPa (PN 16) max. provozní teplota 90 °C
204 | 03 | 734119112R00 | Montáž uzavíracích ventilů DN 20 |  | soubor | 15 |  | 0 | 0 | 0 | 0.00333 | 0.04995 | RTS | 0 |  | 0 | 0 | 0 | 0 | 0 | 0 | 0 | 03 | 0 | 0 | 0 | 21 | 0 | 0 | 7 |  |  |  | 0 | 0 | 0 | 734_ | 03_73_ | 03_ | 0 | 0 | 0 | 0.04995 | 0 | 0 | 0 | P | 734 | 21 | Montáž uzavíracích ventilů DN 20
|  |  | 2 | Budova č. 5 |  | 2
|  |  | 0 | Budova č. 6 |  | 0
|  |  | 13 | Budova č. 7 |  | 13
205 | 03 | TP_KK20 | Kohout kulový pro pitnou vodu, DN 20 |  | kus | 15 |  | 0 | 0 | 0 | 0 | 0 |  | 0 |  | 0 | 0 | 0 | 0 | 0 | 0 | 0 | 03 | 0 | 0 | 0 | 21 | 0 | 0 | 7 |  |  |  | 0 | 0 | 0 | 734_ | 03_73_ | 03_ | 0 | 0 | 0 | 0 | 0 | 0 | 0 | M | 734 | 21 | Kohout kulový pro pitnou vodu, DN 20
|  |  | 2 | Budova č. 5 |  | 2
|  |  | 0 | Budova č. 6 |  | 0
|  |  | 13 | Budova č. 7 |  | 13
|  | RTS komentář: | Ventil (přímoprůtočný ventil) lisovací přípoje Vybavení těleso ventilu a vrchní díl ventilu z červeného nebo křemíkového bronzu podle DIN 50930-6 / DIN EN 1982, sedlo ventilu a talířková jednotkaventilu z ušlechtilé oceli, vřetenový převod, indikace polohy otevřeno/zavřeno, ergonomické uzavřené ovládací kolečko s výměnným zeleným/červeným označením média, těsnění EPDM Technická data provozní tlak max. 1,6 MPa (PN 16) max. provozní teplota 90 °C | [46 empty] | Ventil (přímoprůtočný ventil) lisovací přípoje Vybavení těleso ventilu a vrchní díl ventilu z červeného nebo křemíkového bronzu podle DIN 50930-6 / DIN EN 1982, sedlo ventilu a talířková jednotkaventilu z ušlechtilé oceli, vřetenový převod, indikace polohy otevřeno/zavřeno, ergonomické uzavřené ovládací kolečko s výměnným zeleným/červeným označením média, těsnění EPDM Technická data provozní tlak max. 1,6 MPa (PN 16) max. provozní teplota 90 °C
206 | 03 | 734119112R00 | Montáž uzavíracích ventilů DN 25 |  | soubor | 3 |  | 0 | 0 | 0 | 0.00333 | 0.00999 | RTS | 0 |  | 0 | 0 | 0 | 0 | 0 | 0 | 0 | 03 | 0 | 0 | 0 | 21 | 0 | 0 | 7 |  |  |  | 0 | 0 | 0 | 734_ | 03_73_ | 03_ | 0 | 0 | 0 | 0.00999 | 0 | 0 | 0 | P | 734 | 21 | Montáž uzavíracích ventilů DN 25
|  |  | 2 | Budova č. 5 |  | 2
|  |  | 0 | Budova č. 6 |  | 0
|  |  | 1 | Budova č. 7 |  | 1
207 | 03 | TP_KK25 | Kohout kulový pro pitnou vodu, DN 25 |  | kus | 3 |  | 0 | 0 | 0 | 0 | 0 |  | 0 |  | 0 | 0 | 0 | 0 | 0 | 0 | 0 | 03 | 0 | 0 | 0 | 21 | 0 | 0 | 7 |  |  |  | 0 | 0 | 0 | 734_ | 03_73_ | 03_ | 0 | 0 | 0 | 0 | 0 | 0 | 0 | M | 734 | 21 | Kohout kulový pro pitnou vodu, DN 25
|  |  | 2 | Budova č. 5 |  | 2
|  |  | 0 | Budova č. 6 |  | 0
|  |  | 1 | Budova č. 7 |  | 1
|  | RTS komentář: | Ventil (přímoprůtočný ventil) lisovací přípoje Vybavení těleso ventilu a vrchní díl ventilu z červeného nebo křemíkového bronzu podle DIN 50930-6 / DIN EN 1982, sedlo ventilu a talířková jednotkaventilu z ušlechtilé oceli, vřetenový převod, indikace polohy otevřeno/zavřeno, ergonomické uzavřené ovládací kolečko s výměnným zeleným/červeným označením média, těsnění EPDM Technická data provozní tlak max. 1,6 MPa (PN 16) max. provozní teplota 90 °C | [46 empty] | Ventil (přímoprůtočný ventil) lisovací přípoje Vybavení těleso ventilu a vrchní díl ventilu z červeného nebo křemíkového bronzu podle DIN 50930-6 / DIN EN 1982, sedlo ventilu a talířková jednotkaventilu z ušlechtilé oceli, vřetenový převod, indikace polohy otevřeno/zavřeno, ergonomické uzavřené ovládací kolečko s výměnným zeleným/červeným označením média, těsnění EPDM Technická data provozní tlak max. 1,6 MPa (PN 16) max. provozní teplota 90 °C
| 03 | 767 | Konstrukce doplňkové stavební (zámečnické) |  |  |  |  | 0 | 0 | 0 |  | 0.1022 | [10 empty] | 03 | [7 empty] | 0 | 0 | 0
208 | 03 | 767995101R00 | Výroba a montáž kov. atypických konstr. do 5 kg |  | kg | 80 |  | 0 | 0 | 0 | 6e-05 | 0.0048 | RTS | 0 |  | 0 | 0 | 0 | 0 | 0 | 0 | 0 | 03 | 0 | 0 | 0 | 21 | 0 | 0 | 7 |  |  |  | 0 | 0 | 0 | 767_ | 03_76_ | 03_ | 0 | 0 | 0 | 0.0048 | 0 | 0 | 0 | P | 767 | 21 | Výroba a montáž kov. atypických konstr. do 5 kg
209 | 03 | TP_REV_DV | Revizní dvířka 300 x 300 mm |  | kus | 20 |  | 0 | 0 | 0 | 0.00487 | 0.0974 |  | 0 |  | 0 | 0 | 0 | 0 | 0 | 0 | 0 | 03 | 0 | 0 | 0 | 21 | 0 | 0 | 7 |  |  |  | 0 | 0 | 0 | 767_ | 03_76_ | 03_ | 0 | 0 | 0 | 0.0974 | 0 | 0 | 0 | P | 767 | 21 | Revizní dvířka 300 x 300 mm
|  | Varianta: | Pro montáž do stěny, do podhledu. Jednolitá přední plocha se skrytými tlačnými uzávěry. Dvířka jsou vyndavací, možno zabudovat vlevo nebo vpravo. Otevírání bez potřeby klíče.
| 03 | 766 | Konstrukce truhlářské |  |  |  |  | 0 | 0 | 0 |  | 0.348 | [10 empty] | 03 | [7 empty] | 0 | 0 | 0
210 | 03 | 766812840R00 | Demontáž kuchyňských linek do 2,1 m |  | kus | 2 |  | 0 | 0 | 0 | 0.174 | 0.348 | RTS | 0 |  | 0 | 0 | 0 | 0 | 0 | 0 | 0 | 03 | 0 | 0 | 0 | 21 | 0 | 0 | 7 |  |  |  | 0 | 0 | 0 | 766_ | 03_76_ | 03_ | 0 | 0 | 0 | 0.348 | 0 | 0 | 0 | P | 766 | 21 | Demontáž kuchyňských linek do 2,1 m
|  |  | 1 | Budova č. 5 |  | 1
|  |  | 0 | Budova č. 6 |  | 0
|  |  | 1 | Budova č. 7 |  | 1
211 | 03 | 766810010RAI | Kuchyňské linky montáž |  | kus | 2 |  | 0 | 0 | 0 | 0 | 0 | RTS | 0 |  | 0 | 0 | 0 | 0 | 0 | 0 | 0 | 03 | 0 | 0 | 0 | 21 | 0 | 0 | 7 |  |  |  | 0 | 0 | 0 | 766_ | 03_76_ | 03_ | 0 | 0 | 0 | 0 | 0 | 0 | 0 | P | 766 | 21 | Kuchyňské linky montáž
|  | Varianta: | pouze montáž - linka ve specifikaci
|  |  | 1 | Budova č. 5 |  | 1
|  |  | 0 | Budova č. 6 |  | 0
|  |  | 1 | Budova č. 7 |  | 1
| 03 | H713 | Izolace tepelné |  |  |  |  | 0 | 0 | 0 |  | 0 | [10 empty] | 03 | [7 empty] | 0 | 0 | 0
212 | 03 | 998713103R00 | Přesun hmot pro izolace tepelné, výšky do 24 m |  | t | 0.4 |  | 0 | 0 | 0 | 0 | 0 | RTS | 0 |  | 0 | 0 | 0 | 0 | 0 | 0 | 0 | 03 | 0 | 0 | 0 | 21 | 0 | 0 | 5 |  |  |  | 0 | 0 | 0 | H713_ | 03_9_ | 03_ | 0 | 0 | 0 | 0 | 0 | 0 | 0 | P |  | 21 | Přesun hmot pro izolace tepelné, výšky do 24 m
| 03 | H722 | Vnitřní vodovod |  |  |  |  | 0 | 0 | 0 |  | 0 | [10 empty] | 03 | [7 empty] | 0 | 0 | 0
213 | 03 | 998722103R00 | Přesun hmot pro vnitřní vodovod, v objektech výšky do 24 m |  | t | 2.65 |  | 0 | 0 | 0 | 0 | 0 | RTS | 0 |  | 0 | 0 | 0 | 0 | 0 | 0 | 0 | 03 | 0 | 0 | 0 | 21 | 0 | 0 | 5 |  |  |  | 0 | 0 | 0 | H722_ | 03_9_ | 03_ | 0 | 0 | 0 | 0 | 0 | 0 | 0 | P |  | 21 | Přesun hmot pro vnitřní vodovod, v objektech výšky do 24 m
| 03 | S | Přesuny sutí |  |  |  |  | 0 | 0 | 0 |  | 0 | [10 empty] | 03 | [7 empty] | 0 | 0 | 0
214 | 03 | 979990144R00 | Poplatek za uložení suti - minerální vata, skupina odpadu 170604 |  | t | 0.21 |  | 0 | 0 | 0 | 0 | 0 | RTS | 0 |  | 0 | 0 | 0 | 0 | 0 | 0 | 0 | 03 | 0 | 0 | 0 | 21 | 0 | 0 | 5 |  |  |  | 0 | 0 | 0 | S_ | 03_9_ | 03_ | 0 | 0 | 0 | 0 | 0 | 0 | 0 | P |  | 21 | Poplatek za uložení suti - minerální vata, skupina odpadu 170604
215 | 03 | 979081111R00 | Odvoz suti a vybour. hmot na skládku do 1 km |  | t | 0.21 |  | 0 | 0 | 0 | 0 | 0 | RTS | 0 |  | 0 | 0 | 0 | 0 | 0 | 0 | 0 | 03 | 0 | 0 | 0 | 21 | 0 | 0 | 5 |  |  |  | 0 | 0 | 0 | S_ | 03_9_ | 03_ | 0 | 0 | 0 | 0 | 0 | 0 | 0 | P |  | 21 | Odvoz suti a vybour. hmot na skládku do 1 km
216 | 03 | 979081121R00 | Příplatek k odvozu za každý další 1 km |  | t | 0.21 |  | 0 | 0 | 0 | 0 | 0 | RTS | 0 |  | 0 | 0 | 0 | 0 | 0 | 0 | 0 | 03 | 0 | 0 | 0 | 21 | 0 | 0 | 5 |  |  |  | 0 | 0 | 0 | S_ | 03_9_ | 03_ | 0 | 0 | 0 | 0 | 0 | 0 | 0 | P |  | 21 | Příplatek k odvozu za každý další 1 km
| 03 | M | Ostatní materiál |  |  |  |  | 0 | 0 | 0 |  | 0.00222 | [10 empty] | 03 | [7 empty] | 0 | 0 | 0
217 | 03 | 23153030 | Tmel silikonový protipožární Intumex SN 310 ml |  | kus | 6 |  | 0 | 0 | 0 | 0.00037 | 0.00222 | RTS | 0 |  | 0 | 0 | 0 | 0 | 0 | 0 | 0 | 03 | 0 | 0 | 0 | 21 | 0 | 0 | 0 |  |  |  | 0 | 0 | 0 | Z99999_ | 03_Z_ | 03_ | 0 | 0 | 0 | 0.00222 | 0 | 0 | 0 | M |  | 21 | Tmel silikonový protipožární Intumex SN 310 ml
|  |  | 3 | Budova č. 5 |  | 3
|  |  | 0 | Budova č. 6 |  | 0
|  |  | 3 | Budova č. 7 |  | 3
| 04 |  | Trojpavilon - objekt č. 5, 6, 7, 2.NP |  |  |  |  | 0 | 0 | 0 |  | 1.8013
| 04 | 722 | Vnitřní vodovod |  |  |  |  | 0 | 0 | 0 |  | 0.69759 | [10 empty] | 04 | [7 empty] | 0 | 0 | 0
218 | 04 | 722170801R00 | Demontáž rozvodů vody z plastů do D 32 mm |  | m | 510 |  | 0 | 0 | 0 | 0.00028 | 0.1428 | RTS | 0 |  | 0 | 0 | 0 | 0 | 0 | 0 | 0 | 04 | 0 | 0 | 0 | 21 | 0 | 0 | 7 |  |  |  | 0 | 0 | 0 | 722_ | 04_72_ | 04_ | 0 | 0 | 0 | 0.1428 | 0 | 0 | 0 | P | 722 | 21 | Demontáž rozvodů vody z plastů do D 32 mm
|  |  | 180 | Budova č. 5 |  | 180
|  |  | 222 | Budova č. 6 |  | 222
|  |  | 108 | Budova č. 7 |  | 108
219 | 04 | 722170804R00 | Demontáž rozvodů vody z plastů do D 63 mm |  | m | 8 |  | 0 | 0 | 0 | 0.00029 | 0.00232 | RTS | 0 |  | 0 | 0 | 0 | 0 | 0 | 0 | 0 | 04 | 0 | 0 | 0 | 21 | 0 | 0 | 7 |  |  |  | 0 | 0 | 0 | 722_ | 04_72_ | 04_ | 0 | 0 | 0 | 0.00232 | 0 | 0 | 0 | P | 722 | 21 | Demontáž rozvodů vody z plastů do D 63 mm
|  |  | 2 | Budova č. 5 |  | 2
|  |  | 6 | Budova č. 6 |  | 6
220 | 04 | 722181812R00 | Demontáž tepelné izolace z trub do D 50 mm |  | m | 518 |  | 0 | 0 | 0 | 0.00023 | 0.11914 | RTS | 0 |  | 0 | 0 | 0 | 0 | 0 | 0 | 0 | 04 | 0 | 0 | 0 | 21 | 0 | 0 | 7 |  |  |  | 0 | 0 | 0 | 722_ | 04_72_ | 04_ | 0 | 0 | 0 | 0.11914 | 0 | 0 | 0 | P | 722 | 21 | Demontáž tepelné izolace z trub do D 50 mm
|  |  | 182 | Budova č. 5 |  | 182
|  |  | 222 | Budova č. 6 |  | 222
|  |  | 114 | Budova č. 7 |  | 114
221 | 04 | 734200822R00 | Demontáž armatur se dvěma závity do G 1" |  | kus | 59 |  | 0 | 0 | 0 | 0.00123 | 0.07257 | RTS | 0 |  | 0 | 0 | 0 | 0 | 0 | 0 | 0 | 04 | 0 | 0 | 0 | 21 | 0 | 0 | 7 |  |  |  | 0 | 0 | 0 | 722_ | 04_72_ | 04_ | 0 | 0 | 0 | 0.07257 | 0 | 0 | 0 | P | 722 | 21 | Demontáž armatur se dvěma závity do G 1"
|  |  | 20 | Budova č. 5 |  | 20
|  |  | 24 | Budova č. 6 |  | 24
|  |  | 15 | Budova č. 7 |  | 15
222 | 04 | 722130831R00 | Demontáž nástěnky |  | kus | 180 |  | 0 | 0 | 0 | 0.00022 | 0.0396 | RTS | 0 |  | 0 | 0 | 0 | 0 | 0 | 0 | 0 | 04 | 0 | 0 | 0 | 21 | 0 | 0 | 7 |  |  |  | 0 | 0 | 0 | 722_ | 04_72_ | 04_ | 0 | 0 | 0 | 0.0396 | 0 | 0 | 0 | P | 722 | 21 | Demontáž nástěnky
|  |  | 70 | Budova č. 5 |  | 70
|  |  | 67 | Budova č. 6 |  | 67
|  |  | 43 | Budova č. 7 |  | 43
223 | 04 | 230140005R00 | Montáž trubek z nerez. oceli tř. 17, 15 x 1,0 |  | m | 163 |  | 0 | 0 | 0 | 0.00029 | 0.04727 | RTS | 0 |  | 0 | 0 | 0 | 0 | 0 | 0 | 0 | 04 | 0 | 0 | 0 | 21 | 0 | 0 | 2 |  |  |  | 0 | 0 | 0 | 722_ | 04_72_ | 04_ | 0 | 0 | 0 | 0.04727 | 0 | 0 | 0 | P | 722 | 21 | Montáž trubek z nerez. oceli tř. 17, 15 x 1,0
|  | Varianta: | Montáž trubek a tvarovek, bez dodávky materiálu, bez zednických přípomocí. Bez dodávky potrubí, tvarovek a závěsů. Včetně pomocného lešení o výšce podlahy do 1900 mm a pro zatížení do 1,5 kPa.
|  |  | 99 | Budova č. 5 |  | 99
|  |  | 0 | Budova č. 6 |  | 0
|  |  | 64 | Budova č. 7 |  | 64
224 | 04 | 722152112R00 | Potrubí nerezové 1.4401, D 15 x 1,0 mm, lisované, těsnění EPDM, PN 16 |  | m | 163 |  | 0 | 0 | 0 | 0.00062 | 0.10106 | RTS | 0 |  | 0 | 0 | 0 | 0 | 0 | 0 | 0 | 04 | 0 | 0 | 0 | 21 | 0 | 0 | 7 |  |  |  | 0 | 0 | 0 | 722_ | 04_72_ | 04_ | 0 | 0 | 0 | 0.10106 | 0 | 0 | 0 | P | 722 | 21 | Potrubí nerezové 1.4401, D 15 x 1,0 mm, lisované, těsnění EPDM, PN 16
|  | Varianta: | Včetně přirážky na tvarovky, bez montáže, bez zednických výpomocí.
|  |  | 99 | Budova č. 5 |  | 99
|  |  | 0 | Budova č. 6 |  | 0
|  |  | 64 | Budova č. 7 |  | 64
225 | 04 | 722181213RT5 | Izolace návleková trubice z pěnového polyetylenu tl. stěny 13 mm, vnitřní průměr 15 mm |  | m | 71 |  | 0 | 0 | 0 | 3e-05 | 0.00213 | RTS | 0 |  | 0 | 0 | 0 | 0 | 0 | 0 | 0 | 04 | 0 | 0 | 0 | 21 | 0 | 0 | 7 |  |  |  | 0 | 0 | 0 | 722_ | 04_72_ | 04_ | 0 | 0 | 0 | 0.00213 | 0 | 0 | 0 | P | 722 | 21 | Izolace návleková trubice z pěnového polyetylenu tl. stěny 13 mm, vnitřní průměr 15 mm
|  | Varianta: | Termoizolační trubice z pěnového polyetylenu (z PE pěny) s uzavřenou buněčnou strukturou. Vedeno ve stavebních konstrukcích.
|  |  | 32 | Budova č. 5 |  | 32
|  |  | 0 | Budova č. 6 |  | 0
|  |  | 39 | Budova č. 7 |  | 39
226 | 04 | 631547011 | Pouzdro izolační, minerální vlákno; povrchová úprava Al fólie se skelnou mřížkou di 15 mm, tl. 20 mm |  | m | 73 |  | 0 | 0 | 0 | 3e-05 | 0.00219 | RTS | 0 |  | 0 | 0 | 0 | 0 | 0 | 0 | 0 | 04 | 0 | 0 | 0 | 21 | 0 | 0 | 7 |  |  |  | 0 | 0 | 0 | 722_ | 04_72_ | 04_ | 0 | 0 | 0 | 0.00219 | 0 | 0 | 0 | M | 722 | 21 | Pouzdro izolační, minerální vlákno; povrchová úprava Al fólie se skelnou mřížkou di 15 mm, tl. 20 mm
|  |  | 40 | Budova č. 5 |  | 40
|  |  | 0 | Budova č. 6 |  | 0
|  |  | 33 | Budova č. 7 |  | 33
|  | RTS komentář: | Pouzdro potrubní řezané; minerální vlákno; povrchová úprava Al fólie se skelnou mřížkou; provozní teplota do 250 °C; tepelná vodivost (10°C) 0,0330 W/mK; tepelná vodivost (50°C) 0,037 W/mK Reakce na oheň: A2L-s1,d0 | [46 empty] | Pouzdro potrubní řezané; minerální vlákno; povrchová úprava Al fólie se skelnou mřížkou; provozní teplota do 250 °C; tepelná vodivost (10°C) 0,0330 W/mK; tepelná vodivost (50°C) 0,037 W/mK Reakce na oheň: A2L-s1,d0
227 | 04 | 230140005R00 | Montáž trubek z nerez. oceli tř. 17, 18 x 1,0 |  | m | 37.5 |  | 0 | 0 | 0 | 0.00029 | 0.010875 | RTS | 0 |  | 0 | 0 | 0 | 0 | 0 | 0 | 0 | 04 | 0 | 0 | 0 | 21 | 0 | 0 | 2 |  |  |  | 0 | 0 | 0 | 722_ | 04_72_ | 04_ | 0 | 0 | 0 | 0.010875 | 0 | 0 | 0 | P | 722 | 21 | Montáž trubek z nerez. oceli tř. 17, 18 x 1,0
|  | Varianta: | Montáž trubek a tvarovek, bez dodávky materiálu, bez zednických přípomocí. Bez dodávky potrubí, tvarovek a závěsů. Včetně pomocného lešení o výšce podlahy do 1900 mm a pro zatížení do 1,5 kPa.
|  |  | 14.5 | Budova č. 5 |  | 14.5
|  |  | 0 | Budova č. 6 |  | 0
|  |  | 23 | Budova č. 7 |  | 23
228 | 04 | 722152113R00 | Potrubí nerezové 1.4401, D 18 x 1,0 mm, lisované, těsnění EPDM, PN 16 |  | m | 37.5 |  | 0 | 0 | 0 | 0.0007 | 0.02625 | RTS | 0 |  | 0 | 0 | 0 | 0 | 0 | 0 | 0 | 04 | 0 | 0 | 0 | 21 | 0 | 0 | 7 |  |  |  | 0 | 0 | 0 | 722_ | 04_72_ | 04_ | 0 | 0 | 0 | 0.02625 | 0 | 0 | 0 | P | 722 | 21 | Potrubí nerezové 1.4401, D 18 x 1,0 mm, lisované, těsnění EPDM, PN 16
|  | Varianta: | Včetně přirážky na tvarovky, bez montáže, bez zednických výpomocí.
|  |  | 14.5 | Budova č. 5 |  | 14.5
|  |  | 0 | Budova č. 6 |  | 0
|  |  | 23 | Budova č. 7 |  | 23
229 | 04 | 722181213RT6 | Izolace návleková trubice z pěnového polyetylenu tl. stěny 13 mm, vnitřní průměr 18 mm |  | m | 44 |  | 0 | 0 | 0 | 4e-05 | 0.00176 | RTS | 0 |  | 0 | 0 | 0 | 0 | 0 | 0 | 0 | 04 | 0 | 0 | 0 | 21 | 0 | 0 | 7 |  |  |  | 0 | 0 | 0 | 722_ | 04_72_ | 04_ | 0 | 0 | 0 | 0.00176 | 0 | 0 | 0 | P | 722 | 21 | Izolace návleková trubice z pěnového polyetylenu tl. stěny 13 mm, vnitřní průměr 18 mm
|  | Varianta: | Termoizolační trubice z pěnového polyetylenu (z PE pěny) s uzavřenou buněčnou strukturou. Vedeno ve stavebních konstrukcích.
|  |  | 22 | Budova č. 5 |  | 22
|  |  | 0 | Budova č. 6 |  | 0
|  |  | 22 | Budova č. 7 |  | 22
230 | 04 | 631547012 | Pouzdro izolační, minerální vlákno; povrchová úprava Al fólie se skelnou mřížkou di 18 mm, tl. 20 mm |  | m | 7 |  | 0 | 0 | 0 | 5e-05 | 0.00035 | RTS | 0 |  | 0 | 0 | 0 | 0 | 0 | 0 | 0 | 04 | 0 | 0 | 0 | 21 | 0 | 0 | 7 |  |  |  | 0 | 0 | 0 | 722_ | 04_72_ | 04_ | 0 | 0 | 0 | 0.00035 | 0 | 0 | 0 | M | 722 | 21 | Pouzdro izolační, minerální vlákno; povrchová úprava Al fólie se skelnou mřížkou di 18 mm, tl. 20 mm
|  |  | 6 | Budova č. 5 |  | 6
|  |  | 0 | Budova č. 6 |  | 0
|  |  | 1 | Budova č. 7 |  | 1
|  | RTS komentář: | Pouzdro potrubní řezané; minerální vlákno; povrchová úprava Al fólie se skelnou mřížkou; provozní teplota do 250 °C; tepelná vodivost (10°C) 0,0330 W/mK; tepelná vodivost (50°C) 0,037 W/mK Reakce na oheň: A2L-s1,d0 | [46 empty] | Pouzdro potrubní řezané; minerální vlákno; povrchová úprava Al fólie se skelnou mřížkou; provozní teplota do 250 °C; tepelná vodivost (10°C) 0,0330 W/mK; tepelná vodivost (50°C) 0,037 W/mK Reakce na oheň: A2L-s1,d0
231 | 04 | 230140005R00 | Montáž trubek z nerez. oceli tř. 17, 22 x 1,2 |  | m | 41.5 |  | 0 | 0 | 0 | 0.00029 | 0.012035 | RTS | 0 |  | 0 | 0 | 0 | 0 | 0 | 0 | 0 | 04 | 0 | 0 | 0 | 21 | 0 | 0 | 2 |  |  |  | 0 | 0 | 0 | 722_ | 04_72_ | 04_ | 0 | 0 | 0 | 0.012035 | 0 | 0 | 0 | P | 722 | 21 | Montáž trubek z nerez. oceli tř. 17, 22 x 1,2
|  | Varianta: | Montáž trubek a tvarovek, bez dodávky materiálu, bez zednických přípomocí. Bez dodávky potrubí, tvarovek a závěsů. Včetně pomocného lešení o výšce podlahy do 1900 mm a pro zatížení do 1,5 kPa.
|  |  | 9.5 | Budova č. 5 |  | 9.5
|  |  | 0 | Budova č. 6 |  | 0
|  |  | 32 | Budova č. 7 |  | 32
232 | 04 | 722152114R00 | Potrubí nerezové 1.4401, D 22 x 1,2 mm, lisované, těsnění EPDM, PN 16 |  | m | 41.5 |  | 0 | 0 | 0 | 0.00094 | 0.03901 | RTS | 0 |  | 0 | 0 | 0 | 0 | 0 | 0 | 0 | 04 | 0 | 0 | 0 | 21 | 0 | 0 | 7 |  |  |  | 0 | 0 | 0 | 722_ | 04_72_ | 04_ | 0 | 0 | 0 | 0.03901 | 0 | 0 | 0 | P | 722 | 21 | Potrubí nerezové 1.4401, D 22 x 1,2 mm, lisované, těsnění EPDM, PN 16
|  | Varianta: | Včetně přirážky na tvarovky, bez montáže, bez zednických výpomocí.
|  |  | 9.5 | Budova č. 5 |  | 9.5
|  |  | 0 | Budova č. 6 |  | 0
|  |  | 32 | Budova č. 7 |  | 32
233 | 04 | 722181213RT7 | Izolace návleková trubice z pěnového polyetylenu tl. stěny 13 mm, vnitřní průměr 22 mm |  | m | 34 |  | 0 | 0 | 0 | 5e-05 | 0.0017 | RTS | 0 |  | 0 | 0 | 0 | 0 | 0 | 0 | 0 | 04 | 0 | 0 | 0 | 21 | 0 | 0 | 7 |  |  |  | 0 | 0 | 0 | 722_ | 04_72_ | 04_ | 0 | 0 | 0 | 0.0017 | 0 | 0 | 0 | P | 722 | 21 | Izolace návleková trubice z pěnového polyetylenu tl. stěny 13 mm, vnitřní průměr 22 mm
|  | Varianta: | Termoizolační trubice z pěnového polyetylenu (z PE pěny) s uzavřenou buněčnou strukturou. Vedeno ve stavebních konstrukcích.
|  |  | 12 | Budova č. 5 |  | 12
|  |  | 0 | Budova č. 6 |  | 0
|  |  | 22 | Budova č. 7 |  | 22
234 | 04 | 631547113 | Pouzdro izolační, minerální vlákno; povrchová úprava Al fólie se skelnou mřížkou di 22 mm, tl. 30 mm |  | m | 13 |  | 0 | 0 | 0 | 0.00029 | 0.00377 | RTS | 0 |  | 0 | 0 | 0 | 0 | 0 | 0 | 0 | 04 | 0 | 0 | 0 | 21 | 0 | 0 | 7 |  |  |  | 0 | 0 | 0 | 722_ | 04_72_ | 04_ | 0 | 0 | 0 | 0.00377 | 0 | 0 | 0 | M | 722 | 21 | Pouzdro izolační, minerální vlákno; povrchová úprava Al fólie se skelnou mřížkou di 22 mm, tl. 30 mm
|  |  | 3 | Budova č. 5 |  | 3
|  |  | 0 | Budova č. 6 |  | 0
|  |  | 10 | Budova č. 7 |  | 10
|  | RTS komentář: | Pouzdro potrubní řezané; minerální vlákno; povrchová úprava Al fólie se skelnou mřížkou; provozní teplota do 250 °C; tepelná vodivost (10°C) 0,0330 W/mK; tepelná vodivost (50°C) 0,037 W/mK Reakce na oheň: A2L-s1,d0 | [46 empty] | Pouzdro potrubní řezané; minerální vlákno; povrchová úprava Al fólie se skelnou mřížkou; provozní teplota do 250 °C; tepelná vodivost (10°C) 0,0330 W/mK; tepelná vodivost (50°C) 0,037 W/mK Reakce na oheň: A2L-s1,d0
235 | 04 | 230140014R00 | Montáž trubek z nerez. oceli tř. 17, 28 x 1,2 |  | m | 33 |  | 0 | 0 | 0 | 0.00026 | 0.00858 | RTS | 0 |  | 0 | 0 | 0 | 0 | 0 | 0 | 0 | 04 | 0 | 0 | 0 | 21 | 0 | 0 | 2 |  |  |  | 0 | 0 | 0 | 722_ | 04_72_ | 04_ | 0 | 0 | 0 | 0.00858 | 0 | 0 | 0 | P | 722 | 21 | Montáž trubek z nerez. oceli tř. 17, 28 x 1,2
|  | Varianta: | Montáž trubek a tvarovek, bez dodávky materiálu, bez zednických přípomocí. Bez dodávky potrubí, tvarovek a závěsů. Včetně pomocného lešení o výšce podlahy do 1900 mm a pro zatížení do 1,5 kPa.
|  |  | 22 | Budova č. 5 |  | 22
|  |  | 0 | Budova č. 6 |  | 0
|  |  | 11 | Budova č. 7 |  | 11
236 | 04 | 722152115R00 | Potrubí nerezové 1.4401, D 28 x 1,2 mm, lisované, těsnění EPDM, PN 16 |  | m | 33 |  | 0 | 0 | 0 | 0.00116 | 0.03828 | RTS | 0 |  | 0 | 0 | 0 | 0 | 0 | 0 | 0 | 04 | 0 | 0 | 0 | 21 | 0 | 0 | 7 |  |  |  | 0 | 0 | 0 | 722_ | 04_72_ | 04_ | 0 | 0 | 0 | 0.03828 | 0 | 0 | 0 | P | 722 | 21 | Potrubí nerezové 1.4401, D 28 x 1,2 mm, lisované, těsnění EPDM, PN 16
|  | Varianta: | Včetně přirážky na tvarovky, bez montáže, bez zednických výpomocí.
|  |  | 22 | Budova č. 5 |  | 22
|  |  | 0 | Budova č. 6 |  | 0
|  |  | 11 | Budova č. 7 |  | 11
237 | 04 | 722181213RT9 | Izolace návleková trubice z pěnového polyetylenu tl. stěny 13 mm, vnitřní průměr 28 mm |  | m | 21 |  | 0 | 0 | 0 | 9e-05 | 0.00189 | RTS | 0 |  | 0 | 0 | 0 | 0 | 0 | 0 | 0 | 04 | 0 | 0 | 0 | 21 | 0 | 0 | 7 |  |  |  | 0 | 0 | 0 | 722_ | 04_72_ | 04_ | 0 | 0 | 0 | 0.00189 | 0 | 0 | 0 | P | 722 | 21 | Izolace návleková trubice z pěnového polyetylenu tl. stěny 13 mm, vnitřní průměr 28 mm
|  | Varianta: | Termoizolační trubice z pěnového polyetylenu (z PE pěny) s uzavřenou buněčnou strukturou. Vedeno ve stavebních konstrukcích.
|  |  | 13 | Budova č. 5 |  | 13
|  |  | 0 | Budova č. 6 |  | 0
|  |  | 8 | Budova č. 7 |  | 8
238 | 04 | 631547114 | Pouzdro izolační, minerální vlákno; povrchová úprava Al fólie se skelnou mřížkou di 28 mm, tl. 30 mm |  | m | 6 |  | 0 | 0 | 0 | 0.00031 | 0.00186 | RTS | 0 |  | 0 | 0 | 0 | 0 | 0 | 0 | 0 | 04 | 0 | 0 | 0 | 21 | 0 | 0 | 7 |  |  |  | 0 | 0 | 0 | 722_ | 04_72_ | 04_ | 0 | 0 | 0 | 0.00186 | 0 | 0 | 0 | M | 722 | 21 | Pouzdro izolační, minerální vlákno; povrchová úprava Al fólie se skelnou mřížkou di 28 mm, tl. 30 mm
|  |  | 3 | Budova č. 5 |  | 3
|  |  | 0 | Budova č. 6 |  | 0
|  |  | 3 | Budova č. 7 |  | 3
|  | RTS komentář: | Pouzdro potrubní řezané; minerální vlákno; povrchová úprava Al fólie se skelnou mřížkou; provozní teplota do 250 °C; tepelná vodivost (10°C) 0,0330 W/mK; tepelná vodivost (50°C) 0,037 W/mK Reakce na oheň: A2L-s1,d0 | [46 empty] | Pouzdro potrubní řezané; minerální vlákno; povrchová úprava Al fólie se skelnou mřížkou; provozní teplota do 250 °C; tepelná vodivost (10°C) 0,0330 W/mK; tepelná vodivost (50°C) 0,037 W/mK Reakce na oheň: A2L-s1,d0
239 | 04 | 230140019R00 | Montáž trubek z nerez. oceli tř. 17, 35 x 1,5 |  | m | 9.5 |  | 0 | 0 | 0 | 0.0003 | 0.00285 | RTS | 0 |  | 0 | 0 | 0 | 0 | 0 | 0 | 0 | 04 | 0 | 0 | 0 | 21 | 0 | 0 | 2 |  |  |  | 0 | 0 | 0 | 722_ | 04_72_ | 04_ | 0 | 0 | 0 | 0.00285 | 0 | 0 | 0 | P | 722 | 21 | Montáž trubek z nerez. oceli tř. 17, 35 x 1,5
|  | Varianta: | Montáž trubek a tvarovek, bez dodávky materiálu, bez zednických přípomocí. Bez dodávky potrubí, tvarovek a závěsů. Včetně pomocného lešení o výšce podlahy do 1900 mm a pro zatížení do 1,5 kPa.
|  |  | 8.5 | Budova č. 5 |  | 8.5
|  |  | 0 | Budova č. 6 |  | 0
|  |  | 1 | Budova č. 7 |  | 1
240 | 04 | 722152116R00 | Potrubí nerezové 1.4401, D 35 x 1,5 mm, lisované, těsnění EPDM, PN 16 |  | m | 9.5 |  | 0 | 0 | 0 | 0.00165 | 0.015675 | RTS | 0 |  | 0 | 0 | 0 | 0 | 0 | 0 | 0 | 04 | 0 | 0 | 0 | 21 | 0 | 0 | 7 |  |  |  | 0 | 0 | 0 | 722_ | 04_72_ | 04_ | 0 | 0 | 0 | 0.015675 | 0 | 0 | 0 | P | 722 | 21 | Potrubí nerezové 1.4401, D 35 x 1,5 mm, lisované, těsnění EPDM, PN 16
|  | Varianta: | Včetně přirážky na tvarovky, bez montáže, bez zednických výpomocí.
|  |  | 8.5 | Budova č. 5 |  | 8.5
|  |  | 0 | Budova č. 6 |  | 0
|  |  | 1 | Budova č. 7 |  | 1
241 | 04 | 722181213RU2 | Izolace návleková trubice z pěnového polyetylenu tl. stěny 13 mm, vnitřní průměr 35 mm |  | m | 7 |  | 0 | 0 | 0 | 7e-05 | 0.00049 | RTS | 0 |  | 0 | 0 | 0 | 0 | 0 | 0 | 0 | 04 | 0 | 0 | 0 | 21 | 0 | 0 | 7 |  |  |  | 0 | 0 | 0 | 722_ | 04_72_ | 04_ | 0 | 0 | 0 | 0.00049 | 0 | 0 | 0 | P | 722 | 21 | Izolace návleková trubice z pěnového polyetylenu tl. stěny 13 mm, vnitřní průměr 35 mm
|  | Varianta: | Termoizolační trubice z pěnového polyetylenu (z PE pěny) s uzavřenou buněčnou strukturou. Vedeno ve stavebních konstrukcích.
|  |  | 6 | Budova č. 5 |  | 6
|  |  | 0 | Budova č. 6 |  | 0
|  |  | 1 | Budova č. 7 |  | 1
242 | 04 | 722182011R00 | Montáž tepelné izolace skruží na potrubí, lepicí páska, spony, do DN 25 mm |  | m | 261 |  | 0 | 0 | 0 | 0 | 0 | RTS | 0 |  | 0 | 0 | 0 | 0 | 0 | 0 | 0 | 04 | 0 | 0 | 0 | 21 | 0 | 0 | 7 |  |  |  | 0 | 0 | 0 | 722_ | 04_72_ | 04_ | 0 | 0 | 0 | 0 | 0 | 0 | 0 | P | 722 | 21 | Montáž tepelné izolace skruží na potrubí, lepicí páska, spony, do DN 25 mm
|  |  | 132 | Budova č. 5 |  | 132
|  |  | 0 | Budova č. 6 |  | 0
|  |  | 129 | Budova č. 7 |  | 129
243 | 04 | 722182014R00 | Montáž tepelné izolace skruží na potrubí, lepicí páska, spony, přes DN25 do DN 40 mm |  | m | 9 |  | 0 | 0 | 0 | 0 | 0 | RTS | 0 |  | 0 | 0 | 0 | 0 | 0 | 0 | 0 | 04 | 0 | 0 | 0 | 21 | 0 | 0 | 7 |  |  |  | 0 | 0 | 0 | 722_ | 04_72_ | 04_ | 0 | 0 | 0 | 0 | 0 | 0 | 0 | P | 722 | 21 | Montáž tepelné izolace skruží na potrubí, lepicí páska, spony, přes DN25 do DN 40 mm
|  |  | 8 | Budova č. 5 |  | 8
|  |  | 0 | Budova č. 6 |  | 0
|  |  | 1 | Budova č. 7 |  | 1
247 | 04 | 722290234R00 | Proplach a dezinfekce vodovodního potrubí do DN 65 |  | m | 314 |  | 0 | 0 | 0 | 1e-05 | 0.00314 | RTS | 0 |  | 0 | 0 | 0 | 0 | 0 | 0 | 0 | 04 | 0 | 0 | 0 | 21 | 0 | 0 | 7 |  |  |  | 0 | 0 | 0 | 722_ | 04_72_ | 04_ | 0 | 0 | 0 | 0.00314 | 0 | 0 | 0 | P | 722 | 21 | Proplach a dezinfekce vodovodního potrubí do DN 65
|  |  | 154 | Budova č. 5 |  | 154
|  |  | 0 | Budova č. 6 |  | 0
|  |  | 160 | Budova č. 7 |  | 160
248 | 04 | 722280109R00 | Tlaková zkouška vodovodního potrubí do DN 65 |  | m | 154 |  | 0 | 0 | 0 | 0 | 0 | RTS | 0 |  | 0 | 0 | 0 | 0 | 0 | 0 | 0 | 04 | 0 | 0 | 0 | 21 | 0 | 0 | 7 |  |  |  | 0 | 0 | 0 | 722_ | 04_72_ | 04_ | 0 | 0 | 0 | 0 | 0 | 0 | 0 | P | 722 | 21 | Tlaková zkouška vodovodního potrubí do DN 65
|  |  | 154 | Budova č. 5 |  | 154
|  |  | 0 | Budova č. 6 |  | 0
|  |  | 160 | Budova č. 7 |  | 160
| 04 | 725 | Zařizovací předměty |  |  |  |  | 0 | 0 | 0 |  | 0.19659 | [10 empty] | 04 | [7 empty] | 0 | 0 | 0
249 | 04 | 725820801R00 | Demontáž baterie nástěnné do G 3/4" |  | soubor | 6 |  | 0 | 0 | 0 | 0.00156 | 0.00936 | RTS | 0 |  | 0 | 0 | 0 | 0 | 0 | 0 | 0 | 04 | 0 | 0 | 0 | 21 | 0 | 0 | 7 |  |  |  | 0 | 0 | 0 | 725_ | 04_72_ | 04_ | 0 | 0 | 0 | 0.00936 | 0 | 0 | 0 | P | 725 | 21 | Demontáž baterie nástěnné do G 3/4"
|  |  | 6 | Budova č. 5 |  | 6
|  |  | 0 | Budova č. 6 |  | 0
|  |  | 0 | Budova č. 7 |  | 0
250 | 04 | 725829202R00 | Montáž baterie umyvadlové a dřezové nástěnné |  | kus | 6 |  | 0 | 0 | 0 | 0.00018 | 0.00108 | RTS | 0 |  | 0 | 0 | 0 | 0 | 0 | 0 | 0 | 04 | 0 | 0 | 0 | 21 | 0 | 0 | 7 |  |  |  | 0 | 0 | 0 | 725_ | 04_72_ | 04_ | 0 | 0 | 0 | 0.00108 | 0 | 0 | 0 | P | 725 | 21 | Montáž baterie umyvadlové a dřezové nástěnné
|  |  | 6 | Budova č. 5 |  | 6
|  |  | 0 | Budova č. 6 |  | 0
|  |  | 0 | Budova č. 7 |  | 0
251 | 04 | TP_U_nas | Baterie umyvadlová nástěnná |  | kus | 4 |  | 0 | 0 | 0 | 0.0015 | 0.006 |  | 0 |  | 0 | 0 | 0 | 0 | 0 | 0 | 0 | 04 | 0 | 0 | 0 | 21 | 0 | 0 | 7 |  |  |  | 0 | 0 | 0 | 725_ | 04_72_ | 04_ | 0 | 0 | 0 | 0.006 | 0 | 0 | 0 | M | 725 | 21 | Baterie umyvadlová nástěnná
|  |  | 4 | Budova č. 5 |  | 4
|  |  | 0 | Budova č. 6 |  | 0
|  |  | 0 | Budova č. 7 |  | 0
253 | 04 | TP_D_nas | Baterie dřezová směšovací nástěnná |  | kus | 2 |  | 0 | 0 | 0 | 0.0016 | 0.0032 |  | 0 |  | 0 | 0 | 0 | 0 | 0 | 0 | 0 | 04 | 0 | 0 | 0 | 21 | 0 | 0 | 7 |  |  |  | 0 | 0 | 0 | 725_ | 04_72_ | 04_ | 0 | 0 | 0 | 0.0032 | 0 | 0 | 0 | M | 725 | 21 | Baterie dřezová směšovací nástěnná
|  |  | 2 | Budova č. 5 |  | 2
|  |  | 0 | Budova č. 6 |  | 0
|  |  | 0 | Budova č. 7 |  | 0
260 | 04 | 55145414 | Baterie dřezová stojánková |  | kus | 1 |  | 0 | 0 | 0 | 0.0012 | 0.0012 | RTS | 0 |  | 0 | 0 | 0 | 0 | 0 | 0 | 0 | 04 | 0 | 0 | 0 | 21 | 0 | 0 | 7 |  |  |  | 0 | 0 | 0 | 725_ | 04_72_ | 04_ | 0 | 0 | 0 | 0.0012 | 0 | 0 | 0 | M | 725 | 21 | Baterie dřezová stojánková
|  |  | 1 | Budova č. 5 |  | 1
266 | 04 | 725210821R00 | Demontáž umyvadel bez výtokových armatur |  | soubor | 8 |  | 0 | 0 | 0 | 0.01946 | 0.15568 | RTS | 0 |  | 0 | 0 | 0 | 0 | 0 | 0 | 0 | 04 | 0 | 0 | 0 | 21 | 0 | 0 | 7 |  |  |  | 0 | 0 | 0 | 725_ | 04_72_ | 04_ | 0 | 0 | 0 | 0.15568 | 0 | 0 | 0 | P | 725 | 21 | Demontáž umyvadel bez výtokových armatur
|  | Varianta: | Demontáž a opětovná montáž stávajících zařizovacích předmětů 50% (V místech kde není možné jejich ochránění a hrozí jejich poškození při rekonstrukci)
|  |  | 4 | Budova č. 5 |  | 4
|  |  | 0 | Budova č. 6 |  | 0
|  |  | 4 | Budova č. 7 |  | 4
267 | 04 | 725210914R00 | Zpětná montáž umyvadla bez výtokových armatur |  | kus | 8 |  | 0 | 0 | 0 | 3e-05 | 0.00024 | RTS | 0 |  | 0 | 0 | 0 | 0 | 0 | 0 | 0 | 04 | 0 | 0 | 0 | 21 | 0 | 0 | 7 |  |  |  | 0 | 0 | 0 | 725_ | 04_72_ | 04_ | 0 | 0 | 0 | 0.00024 | 0 | 0 | 0 | P | 725 | 21 | Zpětná montáž umyvadla bez výtokových armatur
|  | Varianta: | Demontáž a opětovná montáž stávajících zařizovacích předmětů 50% (V místech kde není možné jejich ochránění a hrozí jejich poškození při rekonstrukci)
|  |  | 4 | Budova č. 5 |  | 4
|  |  | 0 | Budova č. 6 |  | 0
|  |  | 4 | Budova č. 7 |  | 4
270 | 04 | 725290010RA0 | Demontáž klozetu včetně splachovací nádrže |  | kus | 1 |  | 0 | 0 | 0 | 0.01933 | 0.01933 | RTS | 0 |  | 0 | 0 | 0 | 0 | 0 | 0 | 0 | 04 | 0 | 0 | 0 | 21 | 0 | 0 | 7 |  |  |  | 0 | 0 | 0 | 725_ | 04_72_ | 04_ | 0 | 0 | 0 | 0.01933 | 0 | 0 | 0 | P | 725 | 21 | Demontáž klozetu včetně splachovací nádrže
|  | Varianta: | Demontáž a opětovná montáž stávajících zařizovacích předmětů 50% (V místech kde není možné jejich ochránění a hrozí jejich poškození při rekonstrukci)
|  |  | 0 | Budova č. 5 |  | 0
|  |  | 0 | Budova č. 6 |  | 0
|  |  | 1 | Budova č. 7 |  | 1
271 | 04 | 725114912R00 | Zpětná montáž klozetové mísy a sedátka |  | kus | 1 |  | 0 | 0 | 0 | 0.0005 | 0.0005 | RTS | 0 |  | 0 | 0 | 0 | 0 | 0 | 0 | 0 | 04 | 0 | 0 | 0 | 21 | 0 | 0 | 7 |  |  |  | 0 | 0 | 0 | 725_ | 04_72_ | 04_ | 0 | 0 | 0 | 0.0005 | 0 | 0 | 0 | P | 725 | 21 | Zpětná montáž klozetové mísy a sedátka
|  | Varianta: | Demontáž a opětovná montáž stávajících zařizovacích předmětů 50% (V místech kde není možné jejich ochránění a hrozí jejich poškození při rekonstrukci)
|  |  | 0 | Budova č. 5 |  | 0
|  |  | 0 | Budova č. 6 |  | 0
|  |  | 1 | Budova č. 7 |  | 1
| 04 | 732 | Strojovny |  |  |  |  | 0 | 0 | 0 |  | 0.00226 | [10 empty] | 04 | [7 empty] | 0 | 0 | 0
278 | 04 | 732199100RM1 | Montáž orientačního štítku, včetně dodávky štítku |  | soubor | 2 |  | 0 | 0 | 0 | 0.00113 | 0.00226 | RTS | 0 |  | 0 | 0 | 0 | 0 | 0 | 0 | 0 | 04 | 0 | 0 | 0 | 21 | 0 | 0 | 7 |  |  |  | 0 | 0 | 0 | 732_ | 04_73_ | 04_ | 0 | 0 | 0 | 0.00226 | 0 | 0 | 0 | P | 732 | 21 | Montáž orientačního štítku, včetně dodávky štítku
|  | Varianta: | včetně dodávky štítku
|  |  | 1 | Budova č. 5 |  | 1
|  |  | 0 | Budova č. 6 |  | 0
|  |  | 1 | Budova č. 7 |  | 1
| 04 | 734 | Armatury |  |  |  |  | 0 | 0 | 0 |  | 0.10593 | [10 empty] | 04 | [7 empty] | 0 | 0 | 0
279 | 04 | 734119111R00 | Montáž uzavíracích ventilů DN 15 |  | soubor | 19 |  | 0 | 0 | 0 | 0.00234 | 0.04446 | RTS | 0 |  | 0 | 0 | 0 | 0 | 0 | 0 | 0 | 04 | 0 | 0 | 0 | 21 | 0 | 0 | 7 |  |  |  | 0 | 0 | 0 | 734_ | 04_73_ | 04_ | 0 | 0 | 0 | 0.04446 | 0 | 0 | 0 | P | 734 | 21 | Montáž uzavíracích ventilů DN 15
|  |  | 13 | Budova č. 5 |  | 13
|  |  | 0 | Budova č. 6 |  | 0
|  |  | 6 | Budova č. 7 |  | 6
280 | 04 | TP_KK15 | Kohout kulový pro pitnou vodu, DN 15 |  | kus | 19 |  | 0 | 0 | 0 | 0 | 0 |  | 0 |  | 0 | 0 | 0 | 0 | 0 | 0 | 0 | 04 | 0 | 0 | 0 | 21 | 0 | 0 | 7 |  |  |  | 0 | 0 | 0 | 734_ | 04_73_ | 04_ | 0 | 0 | 0 | 0 | 0 | 0 | 0 | M | 734 | 21 | Kohout kulový pro pitnou vodu, DN 15
|  |  | 13 | Budova č. 5 |  | 13
|  |  | 0 | Budova č. 6 |  | 0
|  |  | 6 | Budova č. 7 |  | 6
|  | RTS komentář: | Ventil (přímoprůtočný ventil) lisovací přípoje Vybavení těleso ventilu a vrchní díl ventilu z červeného nebo křemíkového bronzu podle DIN 50930-6 / DIN EN 1982, sedlo ventilu a talířková jednotkaventilu z ušlechtilé oceli, vřetenový převod, indikace polohy otevřeno/zavřeno, ergonomické uzavřené ovládací kolečko s výměnným zeleným/červeným označením média, těsnění EPDM Technická data provozní tlak max. 1,6 MPa (PN 16) max. provozní teplota 90 °C | [46 empty] | Ventil (přímoprůtočný ventil) lisovací přípoje Vybavení těleso ventilu a vrchní díl ventilu z červeného nebo křemíkového bronzu podle DIN 50930-6 / DIN EN 1982, sedlo ventilu a talířková jednotkaventilu z ušlechtilé oceli, vřetenový převod, indikace polohy otevřeno/zavřeno, ergonomické uzavřené ovládací kolečko s výměnným zeleným/červeným označením média, těsnění EPDM Technická data provozní tlak max. 1,6 MPa (PN 16) max. provozní teplota 90 °C
281 | 04 | 734119112R00 | Montáž uzavíracích ventilů DN 20 |  | soubor | 12 |  | 0 | 0 | 0 | 0.00333 | 0.03996 | RTS | 0 |  | 0 | 0 | 0 | 0 | 0 | 0 | 0 | 04 | 0 | 0 | 0 | 21 | 0 | 0 | 7 |  |  |  | 0 | 0 | 0 | 734_ | 04_73_ | 04_ | 0 | 0 | 0 | 0.03996 | 0 | 0 | 0 | P | 734 | 21 | Montáž uzavíracích ventilů DN 20
|  |  | 5 | Budova č. 5 |  | 5
|  |  | 0 | Budova č. 6 |  | 0
|  |  | 7 | Budova č. 7 |  | 7
282 | 04 | TP_KK20 | Kohout kulový pro pitnou vodu, DN 20 |  | kus | 12 |  | 0 | 0 | 0 | 0 | 0 |  | 0 |  | 0 | 0 | 0 | 0 | 0 | 0 | 0 | 04 | 0 | 0 | 0 | 21 | 0 | 0 | 7 |  |  |  | 0 | 0 | 0 | 734_ | 04_73_ | 04_ | 0 | 0 | 0 | 0 | 0 | 0 | 0 | M | 734 | 21 | Kohout kulový pro pitnou vodu, DN 20
|  |  | 5 | Budova č. 5 |  | 5
|  |  | 0 | Budova č. 6 |  | 0
|  |  | 7 | Budova č. 7 |  | 7
|  | RTS komentář: | Ventil (přímoprůtočný ventil) lisovací přípoje Vybavení těleso ventilu a vrchní díl ventilu z červeného nebo křemíkového bronzu podle DIN 50930-6 / DIN EN 1982, sedlo ventilu a talířková jednotkaventilu z ušlechtilé oceli, vřetenový převod, indikace polohy otevřeno/zavřeno, ergonomické uzavřené ovládací kolečko s výměnným zeleným/červeným označením média, těsnění EPDM Technická data provozní tlak max. 1,6 MPa (PN 16) max. provozní teplota 90 °C | [46 empty] | Ventil (přímoprůtočný ventil) lisovací přípoje Vybavení těleso ventilu a vrchní díl ventilu z červeného nebo křemíkového bronzu podle DIN 50930-6 / DIN EN 1982, sedlo ventilu a talířková jednotkaventilu z ušlechtilé oceli, vřetenový převod, indikace polohy otevřeno/zavřeno, ergonomické uzavřené ovládací kolečko s výměnným zeleným/červeným označením média, těsnění EPDM Technická data provozní tlak max. 1,6 MPa (PN 16) max. provozní teplota 90 °C
283 | 04 | 734119112R00 | Montáž uzavíracích ventilů DN 25 |  | soubor | 5 |  | 0 | 0 | 0 | 0.00333 | 0.01665 | RTS | 0 |  | 0 | 0 | 0 | 0 | 0 | 0 | 0 | 04 | 0 | 0 | 0 | 21 | 0 | 0 | 7 |  |  |  | 0 | 0 | 0 | 734_ | 04_73_ | 04_ | 0 | 0 | 0 | 0.01665 | 0 | 0 | 0 | P | 734 | 21 | Montáž uzavíracích ventilů DN 25
|  |  | 3 | Budova č. 5 |  | 3
|  |  | 0 | Budova č. 6 |  | 0
|  |  | 2 | Budova č. 7 |  | 2
284 | 04 | TP_KK25 | Kohout kulový pro pitnou vodu, DN 25 |  | kus | 5 |  | 0 | 0 | 0 | 0 | 0 |  | 0 |  | 0 | 0 | 0 | 0 | 0 | 0 | 0 | 04 | 0 | 0 | 0 | 21 | 0 | 0 | 7 |  |  |  | 0 | 0 | 0 | 734_ | 04_73_ | 04_ | 0 | 0 | 0 | 0 | 0 | 0 | 0 | M | 734 | 21 | Kohout kulový pro pitnou vodu, DN 25
|  |  | 3 | Budova č. 5 |  | 3
|  |  | 0 | Budova č. 6 |  | 0
|  |  | 2 | Budova č. 7 |  | 2
|  | RTS komentář: | Ventil (přímoprůtočný ventil) lisovací přípoje Vybavení těleso ventilu a vrchní díl ventilu z červeného nebo křemíkového bronzu podle DIN 50930-6 / DIN EN 1982, sedlo ventilu a talířková jednotkaventilu z ušlechtilé oceli, vřetenový převod, indikace polohy otevřeno/zavřeno, ergonomické uzavřené ovládací kolečko s výměnným zeleným/červeným označením média, těsnění EPDM Technická data provozní tlak max. 1,6 MPa (PN 16) max. provozní teplota 90 °C | [46 empty] | Ventil (přímoprůtočný ventil) lisovací přípoje Vybavení těleso ventilu a vrchní díl ventilu z červeného nebo křemíkového bronzu podle DIN 50930-6 / DIN EN 1982, sedlo ventilu a talířková jednotkaventilu z ušlechtilé oceli, vřetenový převod, indikace polohy otevřeno/zavřeno, ergonomické uzavřené ovládací kolečko s výměnným zeleným/červeným označením média, těsnění EPDM Technická data provozní tlak max. 1,6 MPa (PN 16) max. provozní teplota 90 °C
285 | 04 | 734119113R00 | Montáž uzavíracích ventilů DN 32 |  | soubor | 1 |  | 0 | 0 | 0 | 0.00486 | 0.00486 | RTS | 0 |  | 0 | 0 | 0 | 0 | 0 | 0 | 0 | 04 | 0 | 0 | 0 | 21 | 0 | 0 | 7 |  |  |  | 0 | 0 | 0 | 734_ | 04_73_ | 04_ | 0 | 0 | 0 | 0.00486 | 0 | 0 | 0 | P | 734 | 21 | Montáž uzavíracích ventilů DN 32
|  |  | 0 | Budova č. 5 |  | 0
|  |  | 0 | Budova č. 6 |  | 0
|  |  | 1 | Budova č. 7 |  | 1
286 | 04 | TP_KK32 | Kohout kulový pro pitnou vodu, DN 32 |  | kus | 1 |  | 0 | 0 | 0 | 0 | 0 |  | 0 |  | 0 | 0 | 0 | 0 | 0 | 0 | 0 | 04 | 0 | 0 | 0 | 21 | 0 | 0 | 7 |  |  |  | 0 | 0 | 0 | 734_ | 04_73_ | 04_ | 0 | 0 | 0 | 0 | 0 | 0 | 0 | M | 734 | 21 | Kohout kulový pro pitnou vodu, DN 32
|  |  | 0 | Budova č. 5 |  | 0
|  |  | 0 | Budova č. 6 |  | 0
|  |  | 1 | Budova č. 7 |  | 1
|  | RTS komentář: | Ventil (přímoprůtočný ventil) lisovací přípoje Vybavení těleso ventilu a vrchní díl ventilu z červeného nebo křemíkového bronzu podle DIN 50930-6 / DIN EN 1982, sedlo ventilu a talířková jednotkaventilu z ušlechtilé oceli, vřetenový převod, indikace polohy otevřeno/zavřeno, ergonomické uzavřené ovládací kolečko s výměnným zeleným/červeným označením média, těsnění EPDM Technická data provozní tlak max. 1,6 MPa (PN 16) max. provozní teplota 90 °C | [46 empty] | Ventil (přímoprůtočný ventil) lisovací přípoje Vybavení těleso ventilu a vrchní díl ventilu z červeného nebo křemíkového bronzu podle DIN 50930-6 / DIN EN 1982, sedlo ventilu a talířková jednotkaventilu z ušlechtilé oceli, vřetenový převod, indikace polohy otevřeno/zavřeno, ergonomické uzavřené ovládací kolečko s výměnným zeleným/červeným označením média, těsnění EPDM Technická data provozní tlak max. 1,6 MPa (PN 16) max. provozní teplota 90 °C
| 04 | 767 | Konstrukce doplňkové stavební (zámečnické) |  |  |  |  | 0 | 0 | 0 |  | 0.1022 | [10 empty] | 04 | [7 empty] | 0 | 0 | 0
287 | 04 | 767995101R00 | Výroba a montáž kov. atypických konstr. do 5 kg |  | kg | 80 |  | 0 | 0 | 0 | 6e-05 | 0.0048 | RTS | 0 |  | 0 | 0 | 0 | 0 | 0 | 0 | 0 | 04 | 0 | 0 | 0 | 21 | 0 | 0 | 7 |  |  |  | 0 | 0 | 0 | 767_ | 04_76_ | 04_ | 0 | 0 | 0 | 0.0048 | 0 | 0 | 0 | P | 767 | 21 | Výroba a montáž kov. atypických konstr. do 5 kg
288 | 04 | TP_REV_DV | Revizní dvířka 300 x 300 mm |  | kus | 20 |  | 0 | 0 | 0 | 0.00487 | 0.0974 |  | 0 |  | 0 | 0 | 0 | 0 | 0 | 0 | 0 | 04 | 0 | 0 | 0 | 21 | 0 | 0 | 7 |  |  |  | 0 | 0 | 0 | 767_ | 04_76_ | 04_ | 0 | 0 | 0 | 0.0974 | 0 | 0 | 0 | P | 767 | 21 | Revizní dvířka 300 x 300 mm
|  | Varianta: | Pro montáž do stěny, do podhledu. Jednolitá přední plocha se skrytými tlačnými uzávěry. Dvířka jsou vyndavací, možno zabudovat vlevo nebo vpravo. Otevírání bez potřeby klíče.
| 04 | 766 | Konstrukce truhlářské |  |  |  |  | 0 | 0 | 0 |  | 0.696 | [10 empty] | 04 | [7 empty] | 0 | 0 | 0
289 | 04 | 766812840R00 | Demontáž kuchyňských linek do 2,1 m |  | kus | 4 |  | 0 | 0 | 0 | 0.174 | 0.696 | RTS | 0 |  | 0 | 0 | 0 | 0 | 0 | 0 | 0 | 04 | 0 | 0 | 0 | 21 | 0 | 0 | 7 |  |  |  | 0 | 0 | 0 | 766_ | 04_76_ | 04_ | 0 | 0 | 0 | 0.696 | 0 | 0 | 0 | P | 766 | 21 | Demontáž kuchyňských linek do 2,1 m
|  |  | 2 | Budova č. 5 |  | 2
|  |  | 0 | Budova č. 6 |  | 0
|  |  | 2 | Budova č. 7 |  | 2
290 | 04 | 766810010RAI | Kuchyňské linky montáž |  | kus | 4 |  | 0 | 0 | 0 | 0 | 0 | RTS | 0 |  | 0 | 0 | 0 | 0 | 0 | 0 | 0 | 04 | 0 | 0 | 0 | 21 | 0 | 0 | 7 |  |  |  | 0 | 0 | 0 | 766_ | 04_76_ | 04_ | 0 | 0 | 0 | 0 | 0 | 0 | 0 | P | 766 | 21 | Kuchyňské linky montáž
|  | Varianta: | pouze montáž - linka ve specifikaci
|  |  | 2 | Budova č. 5 |  | 2
|  |  | 0 | Budova č. 6 |  | 0
|  |  | 2 | Budova č. 7 |  | 2
| 04 | H713 | Izolace tepelné |  |  |  |  | 0 | 0 | 0 |  | 0 | [10 empty] | 04 | [7 empty] | 0 | 0 | 0
291 | 04 | 998713103R00 | Přesun hmot pro izolace tepelné, výšky do 24 m |  | t | 0.2 |  | 0 | 0 | 0 | 0 | 0 | RTS | 0 |  | 0 | 0 | 0 | 0 | 0 | 0 | 0 | 04 | 0 | 0 | 0 | 21 | 0 | 0 | 5 |  |  |  | 0 | 0 | 0 | H713_ | 04_9_ | 04_ | 0 | 0 | 0 | 0 | 0 | 0 | 0 | P |  | 21 | Přesun hmot pro izolace tepelné, výšky do 24 m
| 04 | H722 | Vnitřní vodovod |  |  |  |  | 0 | 0 | 0 |  | 0 | [10 empty] | 04 | [7 empty] | 0 | 0 | 0
292 | 04 | 998722103R00 | Přesun hmot pro vnitřní vodovod, v objektech výšky do 24 m |  | t | 2.28 |  | 0 | 0 | 0 | 0 | 0 | RTS | 0 |  | 0 | 0 | 0 | 0 | 0 | 0 | 0 | 04 | 0 | 0 | 0 | 21 | 0 | 0 | 5 |  |  |  | 0 | 0 | 0 | H722_ | 04_9_ | 04_ | 0 | 0 | 0 | 0 | 0 | 0 | 0 | P |  | 21 | Přesun hmot pro vnitřní vodovod, v objektech výšky do 24 m
| 04 | S | Přesuny sutí |  |  |  |  | 0 | 0 | 0 |  | 0 | [10 empty] | 04 | [7 empty] | 0 | 0 | 0
293 | 04 | 979990144R00 | Poplatek za uložení suti - minerální vata, skupina odpadu 170604 |  | t | 0.2 |  | 0 | 0 | 0 | 0 | 0 | RTS | 0 |  | 0 | 0 | 0 | 0 | 0 | 0 | 0 | 04 | 0 | 0 | 0 | 21 | 0 | 0 | 5 |  |  |  | 0 | 0 | 0 | S_ | 04_9_ | 04_ | 0 | 0 | 0 | 0 | 0 | 0 | 0 | P |  | 21 | Poplatek za uložení suti - minerální vata, skupina odpadu 170604
294 | 04 | 979081111R00 | Odvoz suti a vybour. hmot na skládku do 1 km |  | t | 0.2 |  | 0 | 0 | 0 | 0 | 0 | RTS | 0 |  | 0 | 0 | 0 | 0 | 0 | 0 | 0 | 04 | 0 | 0 | 0 | 21 | 0 | 0 | 5 |  |  |  | 0 | 0 | 0 | S_ | 04_9_ | 04_ | 0 | 0 | 0 | 0 | 0 | 0 | 0 | P |  | 21 | Odvoz suti a vybour. hmot na skládku do 1 km
295 | 04 | 979081121R00 | Příplatek k odvozu za každý další 1 km |  | t | 2 |  | 0 | 0 | 0 | 0 | 0 | RTS | 0 |  | 0 | 0 | 0 | 0 | 0 | 0 | 0 | 04 | 0 | 0 | 0 | 21 | 0 | 0 | 5 |  |  |  | 0 | 0 | 0 | S_ | 04_9_ | 04_ | 0 | 0 | 0 | 0 | 0 | 0 | 0 | P |  | 21 | Příplatek k odvozu za každý další 1 km
| 04 | M | Ostatní materiál |  |  |  |  | 0 | 0 | 0 |  | 0.00074 | [10 empty] | 04 | [7 empty] | 0 | 0 | 0
296 | 04 | 23153030 | Tmel silikonový protipožární Intumex SN 310 ml |  | kus | 2 |  | 0 | 0 | 0 | 0.00037 | 0.00074 | RTS | 0 |  | 0 | 0 | 0 | 0 | 0 | 0 | 0 | 04 | 0 | 0 | 0 | 21 | 0 | 0 | 0 |  |  |  | 0 | 0 | 0 | Z99999_ | 04_Z_ | 04_ | 0 | 0 | 0 | 0.00074 | 0 | 0 | 0 | M |  | 21 | Tmel silikonový protipožární Intumex SN 310 ml
|  |  | 1 | Budova č. 5 |  | 1
|  |  | 0 | Budova č. 6 |  | 0
|  |  | 1 | Budova č. 7 |  | 1
| 05 |  | Trojpavilon - objekt č. 5, 6, 7, 3.NP |  |  |  |  | 0 | 0 | 0 |  | 1.7472
| 05 | 722 | Vnitřní vodovod |  |  |  |  | 0 | 0 | 0 |  | 0.29531 | [10 empty] | 05 | [7 empty] | 0 | 0 | 0
297 | 05 | 722170801R00 | Demontáž rozvodů vody z plastů do D 32 mm |  | m | 187 |  | 0 | 0 | 0 | 0.00028 | 0.05236 | RTS | 0 |  | 0 | 0 | 0 | 0 | 0 | 0 | 0 | 05 | 0 | 0 | 0 | 21 | 0 | 0 | 7 |  |  |  | 0 | 0 | 0 | 722_ | 05_72_ | 05_ | 0 | 0 | 0 | 0.05236 | 0 | 0 | 0 | P | 722 | 21 | Demontáž rozvodů vody z plastů do D 32 mm
|  |  | 52 | Budova č. 5 |  | 52
|  |  | 135 | Budova č. 7 |  | 135
298 | 05 | 722181812R00 | Demontáž tepelné izolace z trub do D 50 mm |  | m | 187 |  | 0 | 0 | 0 | 0.00023 | 0.04301 | RTS | 0 |  | 0 | 0 | 0 | 0 | 0 | 0 | 0 | 05 | 0 | 0 | 0 | 21 | 0 | 0 | 7 |  |  |  | 0 | 0 | 0 | 722_ | 05_72_ | 05_ | 0 | 0 | 0 | 0.04301 | 0 | 0 | 0 | P | 722 | 21 | Demontáž tepelné izolace z trub do D 50 mm
|  |  | 52 | Budova č. 5 |  | 52
|  |  | 135 | Budova č. 7 |  | 135
299 | 05 | 734200822R00 | Demontáž armatur s dvěma závity do G 1" |  | kus | 11 |  | 0 | 0 | 0 | 0.00123 | 0.01353 | RTS | 0 |  | 0 | 0 | 0 | 0 | 0 | 0 | 0 | 05 | 0 | 0 | 0 | 21 | 0 | 0 | 7 |  |  |  | 0 | 0 | 0 | 722_ | 05_72_ | 05_ | 0 | 0 | 0 | 0.01353 | 0 | 0 | 0 | P | 722 | 21 | Demontáž armatur s dvěma závity do G 1"
|  |  | 9 | Budova č. 5 |  | 9
|  |  | 0 | Budova č. 6 |  | 0
|  |  | 2 | Budova č. 7 |  | 2
300 | 05 | 722130831R00 | Demontáž nástěnky |  | kus | 57 |  | 0 | 0 | 0 | 0.00022 | 0.01254 | RTS | 0 |  | 0 | 0 | 0 | 0 | 0 | 0 | 0 | 05 | 0 | 0 | 0 | 21 | 0 | 0 | 7 |  |  |  | 0 | 0 | 0 | 722_ | 05_72_ | 05_ | 0 | 0 | 0 | 0.01254 | 0 | 0 | 0 | P | 722 | 21 | Demontáž nástěnky
|  |  | 8 | Budova č. 5 |  | 8
|  |  | 49 | Budova č. 7 |  | 49
301 | 05 | 230140005R00 | Montáž trubek z nerez. oceli tř. 17, 15 x 1,0 |  | m | 102.5 |  | 0 | 0 | 0 | 0.00029 | 0.029725 | RTS | 0 |  | 0 | 0 | 0 | 0 | 0 | 0 | 0 | 05 | 0 | 0 | 0 | 21 | 0 | 0 | 2 |  |  |  | 0 | 0 | 0 | 722_ | 05_72_ | 05_ | 0 | 0 | 0 | 0.029725 | 0 | 0 | 0 | P | 722 | 21 | Montáž trubek z nerez. oceli tř. 17, 15 x 1,0
|  | Varianta: | Montáž trubek a tvarovek, bez dodávky materiálu, bez zednických přípomocí. Bez dodávky potrubí, tvarovek a závěsů. Včetně pomocného lešení o výšce podlahy do 1900 mm a pro zatížení do 1,5 kPa.
|  |  | 60.5 | Budova č. 5 |  | 60.5
|  |  | 0 | Budova č. 6 |  | 0
|  |  | 42 | Budova č. 7 |  | 42
302 | 05 | 722152112R00 | Potrubí nerezové 1.4401, D 15 x 1,0 mm, lisované, těsnění EPDM, PN 16 |  | m | 102.5 |  | 0 | 0 | 0 | 0.00062 | 0.06355 | RTS | 0 |  | 0 | 0 | 0 | 0 | 0 | 0 | 0 | 05 | 0 | 0 | 0 | 21 | 0 | 0 | 7 |  |  |  | 0 | 0 | 0 | 722_ | 05_72_ | 05_ | 0 | 0 | 0 | 0.06355 | 0 | 0 | 0 | P | 722 | 21 | Potrubí nerezové 1.4401, D 15 x 1,0 mm, lisované, těsnění EPDM, PN 16
|  | Varianta: | Včetně přirážky na tvarovky, bez montáže, bez zednických výpomocí.
|  |  | 60.5 | Budova č. 5 |  | 60.5
|  |  | 0 | Budova č. 6 |  | 0
|  |  | 42 | Budova č. 7 |  | 42
303 | 05 | 722181213RT5 | Izolace návleková trubice z pěnového polyetylenu tl. stěny 13 mm, vnitřní průměr 15 mm |  | m | 32 |  | 0 | 0 | 0 | 3e-05 | 0.00096 | RTS | 0 |  | 0 | 0 | 0 | 0 | 0 | 0 | 0 | 05 | 0 | 0 | 0 | 21 | 0 | 0 | 7 |  |  |  | 0 | 0 | 0 | 722_ | 05_72_ | 05_ | 0 | 0 | 0 | 0.00096 | 0 | 0 | 0 | P | 722 | 21 | Izolace návleková trubice z pěnového polyetylenu tl. stěny 13 mm, vnitřní průměr 15 mm
|  | Varianta: | Termoizolační trubice z pěnového polyetylenu (z PE pěny) s uzavřenou buněčnou strukturou. Vedeno ve stavebních konstrukcích.
|  |  | 21 | Budova č. 5 |  | 21
|  |  | 0 | Budova č. 6 |  | 0
|  |  | 11 | Budova č. 7 |  | 11
304 | 05 | 631547011 | Pouzdro izolační, minerální vlákno; povrchová úprava Al fólie se skelnou mřížkou di 15 mm, tl. 20 mm |  | m | 79 |  | 0 | 0 | 0 | 3e-05 | 0.00237 | RTS | 0 |  | 0 | 0 | 0 | 0 | 0 | 0 | 0 | 05 | 0 | 0 | 0 | 21 | 0 | 0 | 7 |  |  |  | 0 | 0 | 0 | 722_ | 05_72_ | 05_ | 0 | 0 | 0 | 0.00237 | 0 | 0 | 0 | M | 722 | 21 | Pouzdro izolační, minerální vlákno; povrchová úprava Al fólie se skelnou mřížkou di 15 mm, tl. 20 mm
|  |  | 48 | Budova č. 5 |  | 48
|  |  | 0 | Budova č. 6 |  | 0
|  |  | 31 | Budova č. 7 |  | 31
|  | RTS komentář: | Pouzdro potrubní řezané; minerální vlákno; povrchová úprava Al fólie se skelnou mřížkou; provozní teplota do 250 °C; tepelná vodivost (10°C) 0,0330 W/mK; tepelná vodivost (50°C) 0,037 W/mK Reakce na oheň: A2L-s1,d0 | [46 empty] | Pouzdro potrubní řezané; minerální vlákno; povrchová úprava Al fólie se skelnou mřížkou; provozní teplota do 250 °C; tepelná vodivost (10°C) 0,0330 W/mK; tepelná vodivost (50°C) 0,037 W/mK Reakce na oheň: A2L-s1,d0
305 | 05 | 230140005R00 | Montáž trubek z nerez. oceli tř. 17, 18 x 1,0 |  | m | 28 |  | 0 | 0 | 0 | 0.00029 | 0.00812 | RTS | 0 |  | 0 | 0 | 0 | 0 | 0 | 0 | 0 | 05 | 0 | 0 | 0 | 21 | 0 | 0 | 2 |  |  |  | 0 | 0 | 0 | 722_ | 05_72_ | 05_ | 0 | 0 | 0 | 0.00812 | 0 | 0 | 0 | P | 722 | 21 | Montáž trubek z nerez. oceli tř. 17, 18 x 1,0
|  | Varianta: | Montáž trubek a tvarovek, bez dodávky materiálu, bez zednických přípomocí. Bez dodávky potrubí, tvarovek a závěsů. Včetně pomocného lešení o výšce podlahy do 1900 mm a pro zatížení do 1,5 kPa.
|  |  | 16 | Budova č. 5 |  | 16
|  |  | 0 | Budova č. 6 |  | 0
|  |  | 12 | Budova č. 7 |  | 12
306 | 05 | 722152113R00 | Potrubí nerezové 1.4401, D 18 x 1,0 mm, lisované, těsnění EPDM, PN 16 |  | m | 28 |  | 0 | 0 | 0 | 0.0007 | 0.0196 | RTS | 0 |  | 0 | 0 | 0 | 0 | 0 | 0 | 0 | 05 | 0 | 0 | 0 | 21 | 0 | 0 | 7 |  |  |  | 0 | 0 | 0 | 722_ | 05_72_ | 05_ | 0 | 0 | 0 | 0.0196 | 0 | 0 | 0 | P | 722 | 21 | Potrubí nerezové 1.4401, D 18 x 1,0 mm, lisované, těsnění EPDM, PN 16
|  | Varianta: | Včetně přirážky na tvarovky, bez montáže, bez zednických výpomocí.
|  |  | 16 | Budova č. 5 |  | 16
|  |  | 0 | Budova č. 6 |  | 0
|  |  | 12 | Budova č. 7 |  | 12
307 | 05 | 722181213RT6 | Izolace návleková trubice z pěnového polyetylenu tl. stěny 13 mm, vnitřní průměr 18 mm |  | m | 3 |  | 0 | 0 | 0 | 4e-05 | 0.00012 | RTS | 0 |  | 0 | 0 | 0 | 0 | 0 | 0 | 0 | 05 | 0 | 0 | 0 | 21 | 0 | 0 | 7 |  |  |  | 0 | 0 | 0 | 722_ | 05_72_ | 05_ | 0 | 0 | 0 | 0.00012 | 0 | 0 | 0 | P | 722 | 21 | Izolace návleková trubice z pěnového polyetylenu tl. stěny 13 mm, vnitřní průměr 18 mm
|  | Varianta: | Termoizolační trubice z pěnového polyetylenu (z PE pěny) s uzavřenou buněčnou strukturou. Vedeno ve stavebních konstrukcích.
|  |  | 2 | Budova č. 5 |  | 2
|  |  | 0 | Budova č. 6 |  | 0
|  |  | 1 | Budova č. 7 |  | 1
308 | 05 | 631547012 | Pouzdro izolační, minerální vlákno; povrchová úprava Al fólie se skelnou mřížkou di 18 mm, tl. 20 mm |  | m | 29 |  | 0 | 0 | 0 | 5e-05 | 0.00145 | RTS | 0 |  | 0 | 0 | 0 | 0 | 0 | 0 | 0 | 05 | 0 | 0 | 0 | 21 | 0 | 0 | 7 |  |  |  | 0 | 0 | 0 | 722_ | 05_72_ | 05_ | 0 | 0 | 0 | 0.00145 | 0 | 0 | 0 | M | 722 | 21 | Pouzdro izolační, minerální vlákno; povrchová úprava Al fólie se skelnou mřížkou di 18 mm, tl. 20 mm
|  |  | 17 | Budova č. 5 |  | 17
|  |  | 0 | Budova č. 6 |  | 0
|  |  | 12 | Budova č. 7 |  | 12
|  | RTS komentář: | Pouzdro potrubní řezané; minerální vlákno; povrchová úprava Al fólie se skelnou mřížkou; provozní teplota do 250 °C; tepelná vodivost (10°C) 0,0330 W/mK; tepelná vodivost (50°C) 0,037 W/mK Reakce na oheň: A2L-s1,d0 | [46 empty] | Pouzdro potrubní řezané; minerální vlákno; povrchová úprava Al fólie se skelnou mřížkou; provozní teplota do 250 °C; tepelná vodivost (10°C) 0,0330 W/mK; tepelná vodivost (50°C) 0,037 W/mK Reakce na oheň: A2L-s1,d0
309 | 05 | 230140005R00 | Montáž trubek z nerez. oceli tř. 17, 22 x 1,2 |  | m | 17 |  | 0 | 0 | 0 | 0.00029 | 0.00493 | RTS | 0 |  | 0 | 0 | 0 | 0 | 0 | 0 | 0 | 05 | 0 | 0 | 0 | 21 | 0 | 0 | 2 |  |  |  | 0 | 0 | 0 | 722_ | 05_72_ | 05_ | 0 | 0 | 0 | 0.00493 | 0 | 0 | 0 | P | 722 | 21 | Montáž trubek z nerez. oceli tř. 17, 22 x 1,2
|  | Varianta: | Montáž trubek a tvarovek, bez dodávky materiálu, bez zednických přípomocí. Bez dodávky potrubí, tvarovek a závěsů. Včetně pomocného lešení o výšce podlahy do 1900 mm a pro zatížení do 1,5 kPa.
|  |  | 3 | Budova č. 5 |  | 3
|  |  | 0 | Budova č. 6 |  | 0
|  |  | 14 | Budova č. 7 |  | 14
310 | 05 | 722152114R00 | Potrubí nerezové 1.4401, D 22 x 1,2 mm, lisované, těsnění EPDM, PN 16 |  | m | 17 |  | 0 | 0 | 0 | 0.00094 | 0.01598 | RTS | 0 |  | 0 | 0 | 0 | 0 | 0 | 0 | 0 | 05 | 0 | 0 | 0 | 21 | 0 | 0 | 7 |  |  |  | 0 | 0 | 0 | 722_ | 05_72_ | 05_ | 0 | 0 | 0 | 0.01598 | 0 | 0 | 0 | P | 722 | 21 | Potrubí nerezové 1.4401, D 22 x 1,2 mm, lisované, těsnění EPDM, PN 16
|  | Varianta: | Včetně přirážky na tvarovky, bez montáže, bez zednických výpomocí.
|  |  | 3 | Budova č. 5 |  | 3
|  |  | 0 | Budova č. 6 |  | 0
|  |  | 14 | Budova č. 7 |  | 14
311 | 05 | 722181213RT7 | Izolace návleková trubice z pěnového polyetylenu tl. stěny 13 mm, vnitřní průměr 22 mm |  | m | 9 |  | 0 | 0 | 0 | 5e-05 | 0.00045 | RTS | 0 |  | 0 | 0 | 0 | 0 | 0 | 0 | 0 | 05 | 0 | 0 | 0 | 21 | 0 | 0 | 7 |  |  |  | 0 | 0 | 0 | 722_ | 05_72_ | 05_ | 0 | 0 | 0 | 0.00045 | 0 | 0 | 0 | P | 722 | 21 | Izolace návleková trubice z pěnového polyetylenu tl. stěny 13 mm, vnitřní průměr 22 mm
|  | Varianta: | Termoizolační trubice z pěnového polyetylenu (z PE pěny) s uzavřenou buněčnou strukturou. Vedeno ve stavebních konstrukcích.
|  |  | 1 | Budova č. 5 |  | 1
|  |  | 0 | Budova č. 6 |  | 0
|  |  | 8 | Budova č. 7 |  | 8
312 | 05 | 631547113 | Pouzdro izolační, minerální vlákno; povrchová úprava Al fólie se skelnou mřížkou di 22 mm, tl. 30 mm |  | m | 8 |  | 0 | 0 | 0 | 0.00029 | 0.00232 | RTS | 0 |  | 0 | 0 | 0 | 0 | 0 | 0 | 0 | 05 | 0 | 0 | 0 | 21 | 0 | 0 | 7 |  |  |  | 0 | 0 | 0 | 722_ | 05_72_ | 05_ | 0 | 0 | 0 | 0.00232 | 0 | 0 | 0 | M | 722 | 21 | Pouzdro izolační, minerální vlákno; povrchová úprava Al fólie se skelnou mřížkou di 22 mm, tl. 30 mm
|  |  | 2 | Budova č. 5 |  | 2
|  |  | 0 | Budova č. 6 |  | 0
|  |  | 6 | Budova č. 7 |  | 6
|  | RTS komentář: | Pouzdro potrubní řezané; minerální vlákno; povrchová úprava Al fólie se skelnou mřížkou; provozní teplota do 250 °C; tepelná vodivost (10°C) 0,0330 W/mK; tepelná vodivost (50°C) 0,037 W/mK Reakce na oheň: A2L-s1,d0 | [46 empty] | Pouzdro potrubní řezané; minerální vlákno; povrchová úprava Al fólie se skelnou mřížkou; provozní teplota do 250 °C; tepelná vodivost (10°C) 0,0330 W/mK; tepelná vodivost (50°C) 0,037 W/mK Reakce na oheň: A2L-s1,d0
313 | 05 | 230140014R00 | Montáž trubek z nerez. oceli tř. 17, 28 x 1,2 |  | m | 9 |  | 0 | 0 | 0 | 0.00026 | 0.00234 | RTS | 0 |  | 0 | 0 | 0 | 0 | 0 | 0 | 0 | 05 | 0 | 0 | 0 | 21 | 0 | 0 | 2 |  |  |  | 0 | 0 | 0 | 722_ | 05_72_ | 05_ | 0 | 0 | 0 | 0.00234 | 0 | 0 | 0 | P | 722 | 21 | Montáž trubek z nerez. oceli tř. 17, 28 x 1,2
|  | Varianta: | Montáž trubek a tvarovek, bez dodávky materiálu, bez zednických přípomocí. Bez dodávky potrubí, tvarovek a závěsů. Včetně pomocného lešení o výšce p
|  |  | 4 | Budova č. 5 |  | 4
|  |  | 0 | Budova č. 6 |  | 0
|  |  | 5 | Budova č. 7 |  | 5
314 | 05 | 722152115R00 | Potrubí nerezové 1.4401, D 28 x 1,2 mm, lisované, těsnění EPDM, PN 16 |  | m | 9 |  | 0 | 0 | 0 | 0.00116 | 0.01044 | RTS | 0 |  | 0 | 0 | 0 | 0 | 0 | 0 | 0 | 05 | 0 | 0 | 0 | 21 | 0 | 0 | 7 |  |  |  | 0 | 0 | 0 | 722_ | 05_72_ | 05_ | 0 | 0 | 0 | 0.01044 | 0 | 0 | 0 | P | 722 | 21 | Potrubí nerezové 1.4401, D 28 x 1,2 mm, lisované, těsnění EPDM, PN 16
|  | Varianta: | Včetně přirážky na tvarovky, bez montáže, bez zednických výpomocí.
|  |  | 4 | Budova č. 5 |  | 4
|  |  | 0 | Budova č. 6 |  | 0
|  |  | 5 | Budova č. 7 |  | 5
315 | 05 | 722181213RT9 | Izolace návleková trubice z pěnového polyetylenu tl. stěny 13 mm, vnitřní průměr 28 mm |  | m | 3 |  | 0 | 0 | 0 | 9e-05 | 0.00027 | RTS | 0 |  | 0 | 0 | 0 | 0 | 0 | 0 | 0 | 05 | 0 | 0 | 0 | 21 | 0 | 0 | 7 |  |  |  | 0 | 0 | 0 | 722_ | 05_72_ | 05_ | 0 | 0 | 0 | 0.00027 | 0 | 0 | 0 | P | 722 | 21 | Izolace návleková trubice z pěnového polyetylenu tl. stěny 13 mm, vnitřní průměr 28 mm
|  | Varianta: | Termoizolační trubice z pěnového polyetylenu (z PE pěny) s uzavřenou buněčnou strukturou. Vedeno ve stavebních konstrukcích.
|  |  | 1 | Budova č. 5 |  | 1
|  |  | 0 | Budova č. 6 |  | 0
|  |  | 2 | Budova č. 7 |  | 2
316 | 05 | 631547114 | Pouzdro izolační, minerální vlákno; povrchová úprava Al fólie se skelnou mřížkou di 28 mm, tl. 30 mm |  | m | 5 |  | 0 | 0 | 0 | 0.00031 | 0.00155 | RTS | 0 |  | 0 | 0 | 0 | 0 | 0 | 0 | 0 | 05 | 0 | 0 | 0 | 21 | 0 | 0 | 7 |  |  |  | 0 | 0 | 0 | 722_ | 05_72_ | 05_ | 0 | 0 | 0 | 0.00155 | 0 | 0 | 0 | M | 722 | 21 | Pouzdro izolační, minerální vlákno; povrchová úprava Al fólie se skelnou mřížkou di 28 mm, tl. 30 mm
|  |  | 2 | Budova č. 5 |  | 2
|  |  | 0 | Budova č. 6 |  | 0
|  |  | 3 | Budova č. 7 |  | 3
|  | RTS komentář: | Pouzdro potrubní řezané; minerální vlákno; povrchová úprava Al fólie se skelnou mřížkou; provozní teplota do 250 °C; tepelná vodivost (10°C) 0,0330 W/mK; tepelná vodivost (50°C) 0,037 W/mK Reakce na oheň: A2L-s1,d0 | [46 empty] | Pouzdro potrubní řezané; minerální vlákno; povrchová úprava Al fólie se skelnou mřížkou; provozní teplota do 250 °C; tepelná vodivost (10°C) 0,0330 W/mK; tepelná vodivost (50°C) 0,037 W/mK Reakce na oheň: A2L-s1,d0
317 | 05 | 230140019R00 | Montáž trubek z nerez. oceli tř. 17, 35 x 1,5 |  | m | 4 |  | 0 | 0 | 0 | 0.0003 | 0.0012 | RTS | 0 |  | 0 | 0 | 0 | 0 | 0 | 0 | 0 | 05 | 0 | 0 | 0 | 21 | 0 | 0 | 2 |  |  |  | 0 | 0 | 0 | 722_ | 05_72_ | 05_ | 0 | 0 | 0 | 0.0012 | 0 | 0 | 0 | P | 722 | 21 | Montáž trubek z nerez. oceli tř. 17, 35 x 1,5
|  | Varianta: | Montáž trubek a tvarovek, bez dodávky materiálu, bez zednických přípomocí. Bez dodávky potrubí, tvarovek a závěsů. Včetně pomocného lešení o výšce p
|  |  | 4 | Budova č. 5 |  | 4
|  |  | 0 | Budova č. 6 |  | 0
|  |  | 0 | Budova č. 7 |  | 0
318 | 05 | 722152116R00 | Potrubí nerezové 1.4401, D 35 x 1,5 mm, lisované, těsnění EPDM, PN 16 |  | m | 4 |  | 0 | 0 | 0 | 0.00165 | 0.0066 | RTS | 0 |  | 0 | 0 | 0 | 0 | 0 | 0 | 0 | 05 | 0 | 0 | 0 | 21 | 0 | 0 | 7 |  |  |  | 0 | 0 | 0 | 722_ | 05_72_ | 05_ | 0 | 0 | 0 | 0.0066 | 0 | 0 | 0 | P | 722 | 21 | Potrubí nerezové 1.4401, D 35 x 1,5 mm, lisované, těsnění EPDM, PN 16
|  | Varianta: | Včetně přirážky na tvarovky, bez montáže, bez zednických výpomocí.
|  |  | 4 | Budova č. 5 |  | 4
|  |  | 0 | Budova č. 6 |  | 0
|  |  | 0 | Budova č. 7 |  | 0
319 | 05 | 722181213RU2 | Izolace návleková trubice z pěnového polyetylenu tl. stěny 13 mm, vnitřní průměr 35 mm |  | m | 4 |  | 0 | 0 | 0 | 7e-05 | 0.00028 | RTS | 0 |  | 0 | 0 | 0 | 0 | 0 | 0 | 0 | 05 | 0 | 0 | 0 | 21 | 0 | 0 | 7 |  |  |  | 0 | 0 | 0 | 722_ | 05_72_ | 05_ | 0 | 0 | 0 | 0.00028 | 0 | 0 | 0 | P | 722 | 21 | Izolace návleková trubice z pěnového polyetylenu tl. stěny 13 mm, vnitřní průměr 35 mm
|  | Varianta: | Termoizolační trubice z pěnového polyetylenu (z PE pěny) s uzavřenou buněčnou strukturou. Vedeno ve stavebních konstrukcích.
|  |  | 4 | Budova č. 5 |  | 4
|  |  | 0 | Budova č. 6 |  | 0
|  |  | 0 | Budova č. 7 |  | 0
320 | 05 | 722182011R00 | Montáž tepelné izolace skruží na potrubí, lepicí páska, spony, do DN 25 mm |  | m | 158 |  | 0 | 0 | 0 | 0 | 0 | RTS | 0 |  | 0 | 0 | 0 | 0 | 0 | 0 | 0 | 05 | 0 | 0 | 0 | 21 | 0 | 0 | 7 |  |  |  | 0 | 0 | 0 | 722_ | 05_72_ | 05_ | 0 | 0 | 0 | 0 | 0 | 0 | 0 | P | 722 | 21 | Montáž tepelné izolace skruží na potrubí, lepicí páska, spony, do DN 25 mm
|  |  | 84 | Budova č. 5 |  | 84
|  |  | 0 | Budova č. 6 |  | 0
|  |  | 74 | Budova č. 7 |  | 74
321 | 05 | 722182014R00 | Montáž tepelné izolace skruží na potrubí, lepicí páska, spony, přes DN25 do DN 40 mm |  | m | 4 |  | 0 | 0 | 0 | 0 | 0 | RTS | 0 |  | 0 | 0 | 0 | 0 | 0 | 0 | 0 | 05 | 0 | 0 | 0 | 21 | 0 | 0 | 7 |  |  |  | 0 | 0 | 0 | 722_ | 05_72_ | 05_ | 0 | 0 | 0 | 0 | 0 | 0 | 0 | P | 722 | 21 | Montáž tepelné izolace skruží na potrubí, lepicí páska, spony, přes DN25 do DN 40 mm
|  |  | 4 | Budova č. 5 |  | 4
|  |  | 0 | Budova č. 6 |  | 0
|  |  | 0 | Budova č. 7 |  | 0
325 | 05 | 722290234R00 | Proplach a dezinfekce vodovodního potrubí do DN 65 |  | m | 162 |  | 0 | 0 | 0 | 1e-05 | 0.00162 | RTS | 0 |  | 0 | 0 | 0 | 0 | 0 | 0 | 0 | 05 | 0 | 0 | 0 | 21 | 0 | 0 | 7 |  |  |  | 0 | 0 | 0 | 722_ | 05_72_ | 05_ | 0 | 0 | 0 | 0.00162 | 0 | 0 | 0 | P | 722 | 21 | Proplach a dezinfekce vodovodního potrubí do DN 65
|  |  | 88 | Budova č. 5 |  | 88
|  |  | 0 | Budova č. 6 |  | 0
|  |  | 74 | Budova č. 7 |  | 74
326 | 05 | 722280109R00 | Tlaková zkouška vodovodního potrubí do DN 65 |  | m | 162 |  | 0 | 0 | 0 | 0 | 0 | RTS | 0 |  | 0 | 0 | 0 | 0 | 0 | 0 | 0 | 05 | 0 | 0 | 0 | 21 | 0 | 0 | 7 |  |  |  | 0 | 0 | 0 | 722_ | 05_72_ | 05_ | 0 | 0 | 0 | 0 | 0 | 0 | 0 | P | 722 | 21 | Tlaková zkouška vodovodního potrubí do DN 65
|  |  | 88 | Budova č. 5 |  | 88
|  |  | 0 | Budova č. 6 |  | 0
|  |  | 74 | Budova č. 7 |  | 74
| 05 | 725 | Zařizovací předměty |  |  |  |  | 0 | 0 | 0 |  | 0.21205 | [10 empty] | 05 | [7 empty] | 0 | 0 | 0
327 | 05 | 725820801R00 | Demontáž baterie nástěnné do G 3/4" |  | soubor | 3 |  | 0 | 0 | 0 | 0.00156 | 0.00468 | RTS | 0 |  | 0 | 0 | 0 | 0 | 0 | 0 | 0 | 05 | 0 | 0 | 0 | 21 | 0 | 0 | 7 |  |  |  | 0 | 0 | 0 | 725_ | 05_72_ | 05_ | 0 | 0 | 0 | 0.00468 | 0 | 0 | 0 | P | 725 | 21 | Demontáž baterie nástěnné do G 3/4"
|  |  | 3 | Budova č. 5 |  | 3
|  |  | 0 | Budova č. 6 |  | 0
|  |  | 0 | Budova č. 7 |  | 0
339 | 05 | 725840850R00 | Demontáž baterie sprchové diferenciální G 3/4" x 1" |  | kus | 1 |  | 0 | 0 | 0 | 0.00225 | 0.00225 | RTS | 0 |  | 0 | 0 | 0 | 0 | 0 | 0 | 0 | 05 | 0 | 0 | 0 | 21 | 0 | 0 | 7 |  |  |  | 0 | 0 | 0 | 725_ | 05_72_ | 05_ | 0 | 0 | 0 | 0.00225 | 0 | 0 | 0 | P | 725 | 21 | Demontáž baterie sprchové diferenciální G 3/4" x 1"
|  |  | 1 | Budova č. 5 |  | 1
|  |  | 0 | Budova č. 6 |  | 0
|  |  | 0 | Budova č. 7 |  | 0
344 | 05 | 725210821R00 | Demontáž umyvadel bez výtokových armatur |  | soubor | 4 |  | 0 | 0 | 0 | 0.01946 | 0.07784 | RTS | 0 |  | 0 | 0 | 0 | 0 | 0 | 0 | 0 | 05 | 0 | 0 | 0 | 21 | 0 | 0 | 7 |  |  |  | 0 | 0 | 0 | 725_ | 05_72_ | 05_ | 0 | 0 | 0 | 0.07784 | 0 | 0 | 0 | P | 725 | 21 | Demontáž umyvadel bez výtokových armatur
|  | Varianta: | Demontáž a opětovná montáž stávajících zařizovacích předmětů 50% (V místech kde není možné jejich ochránění a hrozí jejich poškození při rekonstrukci)
|  |  | 0 | Budova č. 5 |  | 0
|  |  | 0 | Budova č. 6 |  | 0
|  |  | 4 | Budova č. 7 |  | 4
345 | 05 | 725210914R00 | Zpětná montáž umyvadla bez výtokových armatur |  | kus | 4 |  | 0 | 0 | 0 | 3e-05 | 0.00012 | RTS | 0 |  | 0 | 0 | 0 | 0 | 0 | 0 | 0 | 05 | 0 | 0 | 0 | 21 | 0 | 0 | 7 |  |  |  | 0 | 0 | 0 | 725_ | 05_72_ | 05_ | 0 | 0 | 0 | 0.00012 | 0 | 0 | 0 | P | 725 | 21 | Zpětná montáž umyvadla bez výtokových armatur
|  | Varianta: | Demontáž a opětovná montáž stávajících zařizovacích předmětů 50% (V místech kde není možné jejich ochránění a hrozí jejich poškození při rekonstrukci)
|  |  | 0 | Budova č. 5 |  | 0
|  |  | 0 | Budova č. 6 |  | 0
|  |  | 4 | Budova č. 7 |  | 4
346 | 05 | 725240811R00 | Demontáž sprchových kabin bez výtokových armatur |  | soubor | 1 |  | 0 | 0 | 0 | 0.088 | 0.088 | RTS | 0 |  | 0 | 0 | 0 | 0 | 0 | 0 | 0 | 05 | 0 | 0 | 0 | 21 | 0 | 0 | 7 |  |  |  | 0 | 0 | 0 | 725_ | 05_72_ | 05_ | 0 | 0 | 0 | 0.088 | 0 | 0 | 0 | P | 725 | 21 | Demontáž sprchových kabin bez výtokových armatur
|  | Varianta: | Demontáž a opětovná montáž stávajících zařizovacích předmětů 50% (V místech kde není možné jejich ochránění a hrozí jejich poškození při rekonstrukci)
|  |  | 1 | Budova č. 5 |  | 1
|  |  | 0 | Budova č. 6 |  | 0
|  |  | 0 | Budova č. 7 |  | 0
348 | 05 | 725290010RA0 | Demontáž klozetu včetně splachovací nádrže |  | kus | 2 |  | 0 | 0 | 0 | 0.01933 | 0.03866 | RTS | 0 |  | 0 | 0 | 0 | 0 | 0 | 0 | 0 | 05 | 0 | 0 | 0 | 21 | 0 | 0 | 7 |  |  |  | 0 | 0 | 0 | 725_ | 05_72_ | 05_ | 0 | 0 | 0 | 0.03866 | 0 | 0 | 0 | P | 725 | 21 | Demontáž klozetu včetně splachovací nádrže
|  | Varianta: | Demontáž a opětovná montáž stávajících zařizovacích předmětů 50% (V místech kde není možné jejich ochránění a hrozí jejich poškození při rekonstrukci)
|  |  | 1 | Budova č. 5 |  | 1
|  |  | 0 | Budova č. 6 |  | 0
|  |  | 1 | Budova č. 7 |  | 1
349 | 05 | 725114912R00 | Zpětná montáž klozetové mísy a sedátka |  | kus | 1 |  | 0 | 0 | 0 | 0.0005 | 0.0005 | RTS | 0 |  | 0 | 0 | 0 | 0 | 0 | 0 | 0 | 05 | 0 | 0 | 0 | 21 | 0 | 0 | 7 |  |  |  | 0 | 0 | 0 | 725_ | 05_72_ | 05_ | 0 | 0 | 0 | 0.0005 | 0 | 0 | 0 | P | 725 | 21 | Zpětná montáž klozetové mísy a sedátka
|  | Varianta: | Demontáž a opětovná montáž stávajících zařizovacích předmětů 50% (V místech kde není možné jejich ochránění a hrozí jejich poškození při rekonstrukci)
|  |  | 0 | Budova č. 5 |  | 0
|  |  | 0 | Budova č. 6 |  | 0
|  |  | 1 | Budova č. 7 |  | 1
| 05 | 732 | Strojovny |  |  |  |  | 0 | 0 | 0 |  | 0.00113 | [10 empty] | 05 | [7 empty] | 0 | 0 | 0
356 | 05 | 732199100RM1 | Montáž orientačního štítku, včetně dodávky štítku |  | soubor | 1 |  | 0 | 0 | 0 | 0.00113 | 0.00113 | RTS | 0 |  | 0 | 0 | 0 | 0 | 0 | 0 | 0 | 05 | 0 | 0 | 0 | 21 | 0 | 0 | 7 |  |  |  | 0 | 0 | 0 | 732_ | 05_73_ | 05_ | 0 | 0 | 0 | 0.00113 | 0 | 0 | 0 | P | 732 | 21 | Montáž orientačního štítku, včetně dodávky štítku
|  | Varianta: | včetně dodávky štítku
|  |  | 0 | Budova č. 5 |  | 0
|  |  | 0 | Budova č. 6 |  | 0
|  |  | 1 | Budova č. 7 |  | 1
| 05 | 734 | Armatury |  |  |  |  | 0 | 0 | 0 |  | 0.09297 | [10 empty] | 05 | [7 empty] | 0 | 0 | 0
357 | 05 | 734119111R00 | Montáž uzavíracích ventilů DN 15 |  | soubor | 22 |  | 0 | 0 | 0 | 0.00234 | 0.05148 | RTS | 0 |  | 0 | 0 | 0 | 0 | 0 | 0 | 0 | 05 | 0 | 0 | 0 | 21 | 0 | 0 | 7 |  |  |  | 0 | 0 | 0 | 734_ | 05_73_ | 05_ | 0 | 0 | 0 | 0.05148 | 0 | 0 | 0 | P | 734 | 21 | Montáž uzavíracích ventilů DN 15
|  |  | 14 | Budova č. 5 |  | 14
|  |  | 0 | Budova č. 6 |  | 0
|  |  | 8 | Budova č. 7 |  | 8
358 | 05 | TP_KK15 | Kohout kulový pro pitnou vodu, DN 15 |  | kus | 22 |  | 0 | 0 | 0 | 0 | 0 |  | 0 |  | 0 | 0 | 0 | 0 | 0 | 0 | 0 | 05 | 0 | 0 | 0 | 21 | 0 | 0 | 7 |  |  |  | 0 | 0 | 0 | 734_ | 05_73_ | 05_ | 0 | 0 | 0 | 0 | 0 | 0 | 0 | M | 734 | 21 | Kohout kulový pro pitnou vodu, DN 15
|  |  | 14 | Budova č. 5 |  | 14
|  |  | 0 | Budova č. 6 |  | 0
|  |  | 8 | Budova č. 7 |  | 8
|  | RTS komentář: | Ventil (přímoprůtočný ventil) lisovací přípoje Vybavení těleso ventilu a vrchní díl ventilu z červeného nebo křemíkového bronzu podle DIN 50930-6 / DIN EN 1982, sedlo ventilu a talířková jednotkaventilu z ušlechtilé oceli, vřetenový převod, indikace polohy otevřeno/zavřeno, ergonomické uzavřené ovládací kolečko s výměnným zeleným/červeným označením média, těsnění EPDM Technická data provozní tlak max. 1,6 MPa (PN 16) max. provozní teplota 90 °C | [46 empty] | Ventil (přímoprůtočný ventil) lisovací přípoje Vybavení těleso ventilu a vrchní díl ventilu z červeného nebo křemíkového bronzu podle DIN 50930-6 / DIN EN 1982, sedlo ventilu a talířková jednotkaventilu z ušlechtilé oceli, vřetenový převod, indikace polohy otevřeno/zavřeno, ergonomické uzavřené ovládací kolečko s výměnným zeleným/červeným označením média, těsnění EPDM Technická data provozní tlak max. 1,6 MPa (PN 16) max. provozní teplota 90 °C
359 | 05 | 734119112R00 | Montáž uzavíracích ventilů DN 20 |  | soubor | 8 |  | 0 | 0 | 0 | 0.00333 | 0.02664 | RTS | 0 |  | 0 | 0 | 0 | 0 | 0 | 0 | 0 | 05 | 0 | 0 | 0 | 21 | 0 | 0 | 7 |  |  |  | 0 | 0 | 0 | 734_ | 05_73_ | 05_ | 0 | 0 | 0 | 0.02664 | 0 | 0 | 0 | P | 734 | 21 | Montáž uzavíracích ventilů DN 20
|  |  | 2 | Budova č. 5 |  | 2
|  |  | 0 | Budova č. 6 |  | 0
|  |  | 6 | Budova č. 7 |  | 6
360 | 05 | TP_KK20 | Kohout kulový pro pitnou vodu, DN 20 |  | kus | 8 |  | 0 | 0 | 0 | 0 | 0 |  | 0 |  | 0 | 0 | 0 | 0 | 0 | 0 | 0 | 05 | 0 | 0 | 0 | 21 | 0 | 0 | 7 |  |  |  | 0 | 0 | 0 | 734_ | 05_73_ | 05_ | 0 | 0 | 0 | 0 | 0 | 0 | 0 | M | 734 | 21 | Kohout kulový pro pitnou vodu, DN 20
|  |  | 2 | Budova č. 5 |  | 2
|  |  | 0 | Budova č. 6 |  | 0
|  |  | 6 | Budova č. 7 |  | 6
|  | RTS komentář: | Ventil (přímoprůtočný ventil) lisovací přípoje Vybavení těleso ventilu a vrchní díl ventilu z červeného nebo křemíkového bronzu podle DIN 50930-6 / DIN EN 1982, sedlo ventilu a talířková jednotkaventilu z ušlechtilé oceli, vřetenový převod, indikace polohy otevřeno/zavřeno, ergonomické uzavřené ovládací kolečko s výměnným zeleným/červeným označením média, těsnění EPDM Technická data provozní tlak max. 1,6 MPa (PN 16) max. provozní teplota 90 °C | [46 empty] | Ventil (přímoprůtočný ventil) lisovací přípoje Vybavení těleso ventilu a vrchní díl ventilu z červeného nebo křemíkového bronzu podle DIN 50930-6 / DIN EN 1982, sedlo ventilu a talířková jednotkaventilu z ušlechtilé oceli, vřetenový převod, indikace polohy otevřeno/zavřeno, ergonomické uzavřené ovládací kolečko s výměnným zeleným/červeným označením média, těsnění EPDM Technická data provozní tlak max. 1,6 MPa (PN 16) max. provozní teplota 90 °C
361 | 05 | 734119112R00 | Montáž uzavíracích ventilů DN 25 |  | soubor | 3 |  | 0 | 0 | 0 | 0.00333 | 0.00999 | RTS | 0 |  | 0 | 0 | 0 | 0 | 0 | 0 | 0 | 05 | 0 | 0 | 0 | 21 | 0 | 0 | 7 |  |  |  | 0 | 0 | 0 | 734_ | 05_73_ | 05_ | 0 | 0 | 0 | 0.00999 | 0 | 0 | 0 | P | 734 | 21 | Montáž uzavíracích ventilů DN 25
|  |  | 1 | Budova č. 5 |  | 1
|  |  | 0 | Budova č. 6 |  | 0
|  |  | 2 | Budova č. 7 |  | 2
362 | 05 | TP_KK25 | Kohout kulový pro pitnou vodu, DN 25 |  | kus | 3 |  | 0 | 0 | 0 | 0 | 0 |  | 0 |  | 0 | 0 | 0 | 0 | 0 | 0 | 0 | 05 | 0 | 0 | 0 | 21 | 0 | 0 | 7 |  |  |  | 0 | 0 | 0 | 734_ | 05_73_ | 05_ | 0 | 0 | 0 | 0 | 0 | 0 | 0 | M | 734 | 21 | Kohout kulový pro pitnou vodu, DN 25
|  |  | 1 | Budova č. 5 |  | 1
|  |  | 0 | Budova č. 6 |  | 0
|  |  | 2 | Budova č. 7 |  | 2
|  | RTS komentář: | Ventil (přímoprůtočný ventil) lisovací přípoje Vybavení těleso ventilu a vrchní díl ventilu z červeného nebo křemíkového bronzu podle DIN 50930-6 / DIN EN 1982, sedlo ventilu a talířková jednotkaventilu z ušlechtilé oceli, vřetenový převod, indikace polohy otevřeno/zavřeno, ergonomické uzavřené ovládací kolečko s výměnným zeleným/červeným označením média, těsnění EPDM Technická data provozní tlak max. 1,6 MPa (PN 16) max. provozní teplota 90 °C | [46 empty] | Ventil (přímoprůtočný ventil) lisovací přípoje Vybavení těleso ventilu a vrchní díl ventilu z červeného nebo křemíkového bronzu podle DIN 50930-6 / DIN EN 1982, sedlo ventilu a talířková jednotkaventilu z ušlechtilé oceli, vřetenový převod, indikace polohy otevřeno/zavřeno, ergonomické uzavřené ovládací kolečko s výměnným zeleným/červeným označením média, těsnění EPDM Technická data provozní tlak max. 1,6 MPa (PN 16) max. provozní teplota 90 °C
363 | 05 | 734119113R00 | Montáž uzavíracích ventilů DN 32 |  | soubor | 1 |  | 0 | 0 | 0 | 0.00486 | 0.00486 | RTS | 0 |  | 0 | 0 | 0 | 0 | 0 | 0 | 0 | 05 | 0 | 0 | 0 | 21 | 0 | 0 | 7 |  |  |  | 0 | 0 | 0 | 734_ | 05_73_ | 05_ | 0 | 0 | 0 | 0.00486 | 0 | 0 | 0 | P | 734 | 21 | Montáž uzavíracích ventilů DN 32
|  |  | 1 | Budova č. 5 |  | 1
|  |  | 0 | Budova č. 6 |  | 0
|  |  | 0 | Budova č. 7 |  | 0
364 | 05 | TP_KK32 | Kohout kulový pro pitnou vodu, DN 32 |  | kus | 1 |  | 0 | 0 | 0 | 0 | 0 |  | 0 |  | 0 | 0 | 0 | 0 | 0 | 0 | 0 | 05 | 0 | 0 | 0 | 21 | 0 | 0 | 7 |  |  |  | 0 | 0 | 0 | 734_ | 05_73_ | 05_ | 0 | 0 | 0 | 0 | 0 | 0 | 0 | M | 734 | 21 | Kohout kulový pro pitnou vodu, DN 32
|  |  | 1 | Budova č. 5 |  | 1
|  |  | 0 | Budova č. 6 |  | 0
|  |  | 0 | Budova č. 7 |  | 0
|  | RTS komentář: | Ventil (přímoprůtočný ventil) lisovací přípoje Vybavení těleso ventilu a vrchní díl ventilu z červeného nebo křemíkového bronzu podle DIN 50930-6 / DIN EN 1982, sedlo ventilu a talířková jednotkaventilu z ušlechtilé oceli, vřetenový převod, indikace polohy otevřeno/zavřeno, ergonomické uzavřené ovládací kolečko s výměnným zeleným/červeným označením média, těsnění EPDM Technická data provozní tlak max. 1,6 MPa (PN 16) max. provozní teplota 90 °C | [46 empty] | Ventil (přímoprůtočný ventil) lisovací přípoje Vybavení těleso ventilu a vrchní díl ventilu z červeného nebo křemíkového bronzu podle DIN 50930-6 / DIN EN 1982, sedlo ventilu a talířková jednotkaventilu z ušlechtilé oceli, vřetenový převod, indikace polohy otevřeno/zavřeno, ergonomické uzavřené ovládací kolečko s výměnným zeleným/červeným označením média, těsnění EPDM Technická data provozní tlak max. 1,6 MPa (PN 16) max. provozní teplota 90 °C
| 05 | 767 | Konstrukce doplňkové stavební (zámečnické) |  |  |  |  | 0 | 0 | 0 |  | 0.101 | [10 empty] | 05 | [7 empty] | 0 | 0 | 0
365 | 05 | 767995101R00 | Výroba a montáž kov. atypických konstr. do 5 kg |  | kg | 60 |  | 0 | 0 | 0 | 6e-05 | 0.0036 | RTS | 0 |  | 0 | 0 | 0 | 0 | 0 | 0 | 0 | 05 | 0 | 0 | 0 | 21 | 0 | 0 | 7 |  |  |  | 0 | 0 | 0 | 767_ | 05_76_ | 05_ | 0 | 0 | 0 | 0.0036 | 0 | 0 | 0 | P | 767 | 21 | Výroba a montáž kov. atypických konstr. do 5 kg
366 | 05 | TP_REV_DV | Revizní dvířka 300 x 300 mm |  | kus | 20 |  | 0 | 0 | 0 | 0.00487 | 0.0974 |  | 0 |  | 0 | 0 | 0 | 0 | 0 | 0 | 0 | 05 | 0 | 0 | 0 | 21 | 0 | 0 | 7 |  |  |  | 0 | 0 | 0 | 767_ | 05_76_ | 05_ | 0 | 0 | 0 | 0.0974 | 0 | 0 | 0 | P | 767 | 21 | Revizní dvířka 300 x 300 mm
|  | Varianta: | Pro montáž do stěny, do podhledu. Jednolitá přední plocha se skrytými tlačnými uzávěry. Dvířka jsou vyndavací, možno zabudovat vlevo nebo vpravo. Otevírání bez potřeby klíče.
| 05 | 766 | Konstrukce truhlářské |  |  |  |  | 0 | 0 | 0 |  | 1.044 | [10 empty] | 05 | [7 empty] | 0 | 0 | 0
367 | 05 | 766812840R00 | Demontáž kuchyňských linek do 2,1 m |  | kus | 6 |  | 0 | 0 | 0 | 0.174 | 1.044 | RTS | 0 |  | 0 | 0 | 0 | 0 | 0 | 0 | 0 | 05 | 0 | 0 | 0 | 21 | 0 | 0 | 7 |  |  |  | 0 | 0 | 0 | 766_ | 05_76_ | 05_ | 0 | 0 | 0 | 1.044 | 0 | 0 | 0 | P | 766 | 21 | Demontáž kuchyňských linek do 2,1 m
|  |  | 3 | Budova č. 5 |  | 3
|  |  | 0 | Budova č. 6 |  | 0
|  |  | 3 | Budova č. 6 |  | 3
|  | RTS komentář: | Pro volbu položky demontáže kuchyňských linek je rozhodující délka horních skříněk | [46 empty] | Pro volbu položky demontáže kuchyňských linek je rozhodující délka horních skříněk
368 | 05 | 766810010RAI | Kuchyňské linky montáž |  | kus | 6 |  | 0 | 0 | 0 | 0 | 0 | RTS | 0 |  | 0 | 0 | 0 | 0 | 0 | 0 | 0 | 05 | 0 | 0 | 0 | 21 | 0 | 0 | 7 |  |  |  | 0 | 0 | 0 | 766_ | 05_76_ | 05_ | 0 | 0 | 0 | 0 | 0 | 0 | 0 | P | 766 | 21 | Kuchyňské linky montáž
|  | Varianta: | pouze montáž - linka ve specifikaci
|  |  | 3 | Budova č. 5 |  | 3
|  |  | 0 | Budova č. 6 |  | 0
|  |  | 3 | Budova č. 7 |  | 3
| 05 | H713 | Izolace tepelné |  |  |  |  | 0 | 0 | 0 |  | 0 | [10 empty] | 05 | [7 empty] | 0 | 0 | 0
369 | 05 | 998713103R00 | Přesun hmot pro izolace tepelné, výšky do 24 m |  | t | 0.2 |  | 0 | 0 | 0 | 0 | 0 | RTS | 0 |  | 0 | 0 | 0 | 0 | 0 | 0 | 0 | 05 | 0 | 0 | 0 | 21 | 0 | 0 | 5 |  |  |  | 0 | 0 | 0 | H713_ | 05_9_ | 05_ | 0 | 0 | 0 | 0 | 0 | 0 | 0 | P |  | 21 | Přesun hmot pro izolace tepelné, výšky do 24 m
| 05 | H722 | Vnitřní vodovod |  |  |  |  | 0 | 0 | 0 |  | 0 | [10 empty] | 05 | [7 empty] | 0 | 0 | 0
370 | 05 | 998722103R00 | Přesun hmot pro vnitřní vodovod, v objektech výšky do 24 m |  | t | 1.32 |  | 0 | 0 | 0 | 0 | 0 | RTS | 0 |  | 0 | 0 | 0 | 0 | 0 | 0 | 0 | 05 | 0 | 0 | 0 | 21 | 0 | 0 | 5 |  |  |  | 0 | 0 | 0 | H722_ | 05_9_ | 05_ | 0 | 0 | 0 | 0 | 0 | 0 | 0 | P |  | 21 | Přesun hmot pro vnitřní vodovod, v objektech výšky do 24 m
| 05 | S | Přesuny sutí |  |  |  |  | 0 | 0 | 0 |  | 0 | [10 empty] | 05 | [7 empty] | 0 | 0 | 0
371 | 05 | 979990144R00 | Poplatek za uložení suti - minerální vata, skupina odpadu 170604 |  | t | 0.1 |  | 0 | 0 | 0 | 0 | 0 | RTS | 0 |  | 0 | 0 | 0 | 0 | 0 | 0 | 0 | 05 | 0 | 0 | 0 | 21 | 0 | 0 | 5 |  |  |  | 0 | 0 | 0 | S_ | 05_9_ | 05_ | 0 | 0 | 0 | 0 | 0 | 0 | 0 | P |  | 21 | Poplatek za uložení suti - minerální vata, skupina odpadu 170604
372 | 05 | 979081111R00 | Odvoz suti a vybour. hmot na skládku do 1 km |  | t | 0.1 |  | 0 | 0 | 0 | 0 | 0 | RTS | 0 |  | 0 | 0 | 0 | 0 | 0 | 0 | 0 | 05 | 0 | 0 | 0 | 21 | 0 | 0 | 5 |  |  |  | 0 | 0 | 0 | S_ | 05_9_ | 05_ | 0 | 0 | 0 | 0 | 0 | 0 | 0 | P |  | 21 | Odvoz suti a vybour. hmot na skládku do 1 km
373 | 05 | 979081121R00 | Příplatek k odvozu za každý další 1 km |  | t | 1 |  | 0 | 0 | 0 | 0 | 0 | RTS | 0 |  | 0 | 0 | 0 | 0 | 0 | 0 | 0 | 05 | 0 | 0 | 0 | 21 | 0 | 0 | 5 |  |  |  | 0 | 0 | 0 | S_ | 05_9_ | 05_ | 0 | 0 | 0 | 0 | 0 | 0 | 0 | P |  | 21 | Příplatek k odvozu za každý další 1 km
| 05 | M | Ostatní materiál |  |  |  |  | 0 | 0 | 0 |  | 0.00074 | [10 empty] | 05 | [7 empty] | 0 | 0 | 0
374 | 05 | 23153030 | Tmel silikonový protipožární Intumex SN 310 ml |  | kus | 2 |  | 0 | 0 | 0 | 0.00037 | 0.00074 | RTS | 0 |  | 0 | 0 | 0 | 0 | 0 | 0 | 0 | 05 | 0 | 0 | 0 | 21 | 0 | 0 | 0 |  |  |  | 0 | 0 | 0 | Z99999_ | 05_Z_ | 05_ | 0 | 0 | 0 | 0.00074 | 0 | 0 | 0 | M |  | 21 | Tmel silikonový protipožární Intumex SN 310 ml
|  |  | 1 | Budova č. 5 |  | 1
|  |  | 0 | Budova č. 6 |  | 0
|  |  | 1 | Budova č. 7 |  | 1
[8 empty] | Celkem: |  | 0
Poznámka:
Poznámka: Jedná se o materiálovou specifikaci nenahrazující výrobní přípravu dodavatele. Výpis obsahuje pouze základní položky ve smyslu dodávka. Při zpracování nabídky je nutné vycházet ze všech částí dokumentace (tj. technické zprávy, všech výkresů i specifikace materiálu. Pouhým oceněním výkazu výměr není možné vypracovat kvalitní nabídku. Potenciálním dodavatelem musí být odborná firma, která se obeznámila se všemi okolnostmi této zakázky a zahrnula je do nabízené ceny. Součástí ceny musí být veškeré náklady, aby cena byla konečná a zahrnovala celou dodávku akce. Dodavatel ručí za to, že v nabízené ceně je navrženo veškeré potřebné zařízení a výkony. Předpokládá se, že dodávka je nabízena jako kompletní dílo včetně kompletní montáže, veškerého souvisejícího doplňkového, podružného a montážního materiálu tak, aby celé zařízení bylo funkční a splňovalo všechny předpisy, které se na ně vztahují (součástí potrubí jsou nejen kolena, oblouky, redukce, šroubení, prostupové manžety ale i podpěry, konzoly a závěsy a veškeré ocelové konstrukce nezbytné pro uložení.

## VAON
Stavební rozpočet
Název stavby: |  | "НPK, a.s., Pardubická nemocnice – Výměna rozvodů vody včetně souvisejících stavebních úprav v budově č. 28 a trojpavilonu" | Objednatel: | Nemocnice Pardubického kraje a.s., Kyjevská 44, Pardubice 532 03
Druh stavby: |  | Trojpavilon - budova č. 5, 6, 7 | Projektant: | Technical Project s.r.o., Plynárenská 539/8A, Brno 602 00
Lokalita: |  | Kyjevská 44, 530 03 Pardubice IV - Pardubičky | Zhotovitel: | Technical Project s.r.o., Plynárenská 539/8A, Brno 602 00
JKSO: |  |  | Zpracoval: | Ing. Eva Kollarcziková
P.č. | Číslo položky | Název položky | MJ | Množství | Cena / MJ | Celkem
Díl: VN 0,00 |  | Vedlejší náklady |  |  |  | 0
2 | VN02-005121010R | Zařízení staveniště | soubor | 1 |  | 0
Veškeré náklady spojené s vybudováním, provozem a odstraněním zařízení staveniště.
5 | VN05 | Koordinační činnost | soubor | 1 |  | 0
Koordinace stavebních a technologických dodávek stavby.
6 | 005241010R | Dokumentace skutečného provedení | soubor | 1 |  | 0
Dokumentace skutečného provedení díla bude předána ve třech listinných vyhotoveních a zároveň v elektronické podobě. Elektronická část bude obsahovat 2D výkresovou dokumentaci ve formátech PDF, DWG, Word a Excel a dále ve 3D koordinačním BIM modelu ve formátu IFC. Objednatel předá zhotoviteli architektonicko-stavební model budovy ve formátu IFC, který bude použit jako závazný podklad pro zpracování a implementaci části technických zařízení budov (TZB) v rámci BIM prostředí. Digitální výstup bude předán na USB flash disku.
7 | 005241010R | Dokladová část | soubor | 1 |  | 0
Zhotovitel je povinen připravit a doložit u předávajícího a přejímacího řízení doklady odpovídající povaze díla, jako jsou: zápisy a osvědčení o provedených zkouškách použitých materiálů včetně prohlášení o shodě, technické listy, revize a zkoušky rozvodů a zařízení, záruční listy a návody k použití vše v českém jazyce; zápisy a výsledky o prověření prací a konstrukcí zakrytých v průběhu prací; originál stavebního deníku a kopie změnových listů.
Díl: ON 0,00 |  | Ostatní náklady |  |  |  | 0
11 | 005211080R | Bezpečnostní a hygienická opatření na staveništi | soubor | 1 |  | 0
Náklady na ochranu staveniště před vstupem nepovolaných osob, včetně příslušného a dopravního areálového/staveništního značení, náklady na vypracování potřebné dokumentace pro provoz staveniště z hlediska požární ochrany (požární řád a poplachová směrnice) a z hlediska provozu staveniště (provozně dopravní řád).
Celkem 0,00 | [5 empty] | 0