## Krycí list
Krycí list rozpočtu
0 | Číslo zakázky | Zakázka
15 |  | Domov pod hradem Žampach, rekonstrukce a půdní vestavba objektu Na Výsluní
_ | Komentář
| Popis verze | Nabídka
Komentář verze
| Adresa |  | Datum zahájení
| Rok | 2016 | Datum dokončení
| Typ Firmy | Název | Kontaktní osoba | Telefon
| Význam (funkce) | Jméno
Zpracovatel
REKAPITULACE
| Kód stavebního objektu | Popis objektu | Kód zatřídění | Zatřídění
| SO_01 | Stavební objekt 01
| VRN | Vedlejší rozpočtové náklady
|  |  | Celkem (bez DPH) | 0
|  |  | DPH | 0
0 |  |  | DPH 15 % ze základny: | 0
DPH 21 % ze základny:
0
|  |  | Celkem (včetně DPH) | 0
| Za zhotovitele |  | Za objednatele
| Jméno : |  | Jméno :
| Datum : |  | Datum :
| Podpis: |  | Podpis :
Poznámka :

## Rekapitulace
Zakázka:
0 | Domov pod hradem Žampach, rekonstrukce a půdní vestavba objektu Na Výsluní
15 | Popis | Cena | Hmotnost | DPH | Cena s DPH | Počet položek
_
| SO_01: Stavební objekt 01 |  | 625.2444 |  |  | 418
| H: Oddíly prací HSV |  | 581.224 |  |  | 224
| 001: Zemní práce |  | 22.5936 |  |  | 16
| 002: Základy |  | 22.3309 |  |  | 7
| 003: Svislé konstrukce |  | 68.6851 |  |  | 34
| 004: Vodorovné konstrukce |  | 68.7356 |  |  | 35
| 005: Komunikace |  | 84.8328 |  |  | 4
| 006: Úpravy povrchu |  | 293.0515 |  |  | 59
| 008: Trubní vedení |  | 1.641 |  |  | 1
| 009: Ostatní konstrukce a práce |  | 19.3535 |  |  | 68
| M: Oddíly montážních prací |  | 0.00017 |  |  | 3
| 021: Silnoproud |  |  |  |  | 1
| 022: Slaboproud |  | 0.00017 |  |  | 1
| 024: Vzduchotechnika |  |  |  |  | 1
| P: Oddíly prací PSV |  | 44.0202 |  |  | 191
| 711: Izolace proti vodě |  | 2.5407 |  |  | 10
| 713: Izolace tepelné |  | 3.7074 |  |  | 16
| 721: Vnitřní kanalizace |  | 0.00058 |  |  | 1
| 725: Zařizovací předměty |  |  |  |  | 2
| 731: Ústřední vytápění - kotelny |  | 9e-05 |  |  | 1
| 762: Konstrukce tesařské |  | 19.9502 |  |  | 35
| 763: Konstrukce montované |  | 3.3865 |  |  | 6
| 764: Konstrukce klempířské |  | 0.53867 |  |  | 19
| 765: Krytiny tvrdé |  | 6.2316 |  |  | 12
| 766: Konstrukce truhlářské |  | 0.03775 |  |  | 40
| 767: Konstrukce zámečnické |  | 0.053169 |  |  | 15
| 771: Podlahy z dlaždic |  | 2.1029 |  |  | 12
| 776: Podlahy povlakové |  | 3.1876 |  |  | 12
| 781: Obklady keramické |  | 1.8324 |  |  | 5
| 783: Nátěry |  | 0.068758 |  |  | 3
| 784: Malby |  | 0.38195 |  |  | 2
| VRN: Vedlejší rozpočtové náklady |  |  |  |  | 13
| V: Oddíly VRN |  |  |  |  | 13
| V01: Průzkumné, geodetické a projektové práce |  |  |  |  | 3
| V02: Příprava staveniště |  |  |  |  | 1
| V03: Zařízení staveniště |  |  |  |  | 4
| V04: Inženýrská činnost |  |  |  |  | 3
| V05: Finanční náklady |  |  |  |  | 2
| Celkem (bez DPH) | 0
| DPH 15 % ze základny: | 0
0 | DPH 21 % ze základny:
0
| Celkem (včetně DPH) | 0

## Zakazka
Zakázka:
Domov pod hradem Žampach, rekonstrukce a půdní vestavba objektu Na Výsluní
[5 empty] | Poř. | Typ | Kód | Popis | MJ | Výměra bez ztr. | Ztratné | Výměra | Jedn. cena | Cena | Jedn. hmotn. | Hmotnost | Jedn. suť | Suť | Sazba DPH | DPH | Cena s DPH | Komentář | Cen. soustava | Počet
[8 empty] | SO_01: Stavební objekt 01 | [5 empty] | 0 |  | 625.2444 |  | 479.0716 |  | 0 | 0 |  |  | 418
[8 empty] | H: Oddíly prací HSV | [5 empty] | 0 |  | 581.224 |  | 403.1436 |  | 0 | 0 |  |  | 224
[8 empty] | 001: Zemní práce | [5 empty] | 0 |  | 22.5936 |  | 10.257 |  | 0 | 0 |  |  | 16
##T3##N_Catalog_catGUID | ##T3##PRO_ITEM_catID | ##T3##PRO_ITEM_iteCode | ##T3##PRO_ITEM_szvCode | ##T3##PRO_ITEM_tevCode | 1 | SP | 113106123 | Rozebrání dlažeb komunikací pro pěší ze zámkových dlaždic | m2 | 39.45 | 0 | 39.45 |  | 0 |  | 0 | 0.26 | 10.257 | 15 | 0 | 0 |  |  | 1
[7 empty] | Výkaz výměr: | 39,45 |  |  |  | 39.45 | [6 empty] | _
[12 empty] | 0 | [6 empty] | _
[5 empty] | 2 | SP | 120901113 | Bourání zdiva kamenného v odkopávkách nebo prokopávkách na maltu cementovou ručně | m3 | 3.9312 | 0 | 3.9312 |  | 0 |  | 0 |  | 0 | 15 | 0 | 0 |  |  | 1
[7 empty] | Výkaz výměr: | stávající základ |  |  |  | 0 | [6 empty] | _
[8 empty] | 0,6*1,2*5,46 |  |  |  | 3.9312 | [6 empty] | _
[12 empty] | 0 | [6 empty] | _
[5 empty] | 3 | SP | 122201101 | Odkopávky a prokopávky nezapažené v hornině tř. 3 objem do 100 m3 | m3 | 22.8046 | 0 | 22.8046 |  | 0 |  | 0 |  | 0 | 15 | 0 | 0 |  |  | 1
[7 empty] | Výkaz výměr: | pod desku |  |  |  | 0 | [6 empty] | _
[8 empty] | 1,39*2,29*0,3 |  |  |  | 0.95493 | [6 empty] | _
[8 empty] | chodník JP |  |  |  | 0 | [6 empty] | _
[8 empty] | 1,5*(2,65+0,3)*0,4 |  |  |  | 1.77 | [6 empty] | _
[8 empty] | 1,05*(1,6+0,3)*0,4 |  |  |  | 0.798 | [6 empty] | _
[8 empty] | 1,05*1,05/2*0,4 |  |  |  | 0.2205 | [6 empty] | _
[8 empty] | (7,45+3,15)*(1,6+0,3)*0,4 |  |  |  | 8.056 | [6 empty] | _
[8 empty] | chodník SP |  |  |  | 0 | [6 empty] | _
[8 empty] | (14,87+15,7)/2*(0,3+1,2+0,3)*0,4 |  |  |  | 11.0052 | [6 empty] | _
[5 empty] | 4 | SP | 122201109 | Příplatek za lepivost u odkopávek v hornině tř. 1 až 3 | m3 | 22.8046 | 0 | 22.8046 |  | 0 |  | 0 |  | 0 | 15 | 0 | 0 |  |  | 1
[7 empty] | Výkaz výměr: | pod desku |  |  |  | 0 | [6 empty] | _
[8 empty] | 1,39*2,29*0,3 |  |  |  | 0.95493 | [6 empty] | _
[8 empty] | chodník |  |  |  | 0 | [6 empty] | _
[8 empty] | 1,5*(2,65+0,3)*0,4 |  |  |  | 1.77 | [6 empty] | _
[8 empty] | 1,05*(1,6+0,3)*0,4 |  |  |  | 0.798 | [6 empty] | _
[8 empty] | 1,05*1,05/2*0,4 |  |  |  | 0.2205 | [6 empty] | _
[8 empty] | (7,45+3,15)*(1,6+0,3)*0,4 |  |  |  | 8.056 | [6 empty] | _
[8 empty] | chodník SP |  |  |  | 0 | [6 empty] | _
[8 empty] | (14,87+15,7)/2*(0,3+1,2+0,3)*0,4 |  |  |  | 11.0052 | [6 empty] | _
[5 empty] | 5 | SP | 122301101 | Odkopávky a prokopávky nezapažené v hornině tř. 4 objem do 100 m3 | m3 | 13.0185 | 0 | 13.0185 |  | 0 |  | 0 |  | 0 | 15 | 0 | 0 |  |  | 1
[7 empty] | Výkaz výměr: | zámková dlažba |  |  |  | 0 | [6 empty] | _
[8 empty] | 39,45*0,3*1,1 |  |  |  | 13.0185 | [6 empty] | _
[5 empty] | 6 | SP | 139711101 | Vykopávky v uzavřených prostorách v hornině tř. 1 až 4 | m3 | 18.527 | 0 | 18.527 |  | 0 |  | 0 |  | 0 | 15 | 0 | 0 |  |  | 1
[7 empty] | Výkaz výměr: | pro ZTI |  |  |  | 0 | [6 empty] | _
[8 empty] | 0,6*0,8*(11,5+6,9+7,75) |  |  |  | 12.552 | [6 empty] | _
[8 empty] | pro základy |  |  |  | 0 | [6 empty] | _
[8 empty] | 0,5*1,6*1 |  |  |  | 0.8 | [6 empty] | _
[8 empty] | 0,75*0,2*1 |  |  |  | 0.15 | [6 empty] | _
[8 empty] | 0,3*0,3*1 |  |  |  | 0.09 | [6 empty] | _
[8 empty] | 0,45*2,52*1 |  |  |  | 1.134 | [6 empty] | _
[8 empty] | 4,85*0,6*1 |  |  |  | 2.91 | [6 empty] | _
[8 empty] | 0,45*1,98*1 |  |  |  | 0.891 | [6 empty] | _
[12 empty] | 0 | [6 empty] | _
[5 empty] | 7 | SP | 161101601 | Vytažení výkopku těženého z prostoru pod základy z hl do 2 m v hornině tř. 1 až 4 | m3 | 18.527 | 0 | 18.527 |  | 0 |  | 0 |  | 0 | 15 | 0 | 0 |  |  | 1
[7 empty] | Výkaz výměr: | pro ZTI |  |  |  | 0 | [6 empty] | _
[8 empty] | 0,6*0,8*(11,5+6,9+7,75) |  |  |  | 12.552 | [6 empty] | _
[8 empty] | pro základy |  |  |  | 0 | [6 empty] | _
[8 empty] | 0,5*1,6*1 |  |  |  | 0.8 | [6 empty] | _
[8 empty] | 0,75*0,2*1 |  |  |  | 0.15 | [6 empty] | _
[8 empty] | 0,3*0,3*1 |  |  |  | 0.09 | [6 empty] | _
[8 empty] | 0,45*2,52*1 |  |  |  | 1.134 | [6 empty] | _
[8 empty] | 4,85*0,6*1 |  |  |  | 2.91 | [6 empty] | _
[8 empty] | 0,45*1,98*1 |  |  |  | 0.891 | [6 empty] | _
[12 empty] | 0 | [6 empty] | _
[5 empty] | 8 | SP | 162201201 | Vodorovné přemístění do 10 m nošením výkopku z horniny tř. 1 až 4 | m3 | 41.332 | 0 | 41.332 |  | 0 |  | 0 |  | 0 | 15 | 0 | 0 |  |  | 1
[7 empty] | Výkaz výměr: | 22,805+18,527 |  |  |  | 41.332 | [6 empty] | _
[12 empty] | 0 | [6 empty] | _
[5 empty] | 9 | SP | 162201209 | Příplatek k vodorovnému přemístění nošením ZKD 10 m nošení výkopku z horniny tř. 1 až 4 | m3 | 41.332 | 0 | 41.332 |  | 0 |  | 0 |  | 0 | 15 | 0 | 0 |  |  | 1
[7 empty] | Výkaz výměr: | 22,805+18,527 |  |  |  | 41.332 | [6 empty] | _
[12 empty] | 0 | [6 empty] | _
[5 empty] | 10 | SP | 162701601 | Vodorovné přemístění sypaniny z horniny tř 1 až 4 po suchu do 6000 m | m3 | 41.332 | 0 | 41.332 |  | 0 |  | 0 |  | 0 | 15 | 0 | 0 |  |  | 1
[7 empty] | Výkaz výměr: | 22,805+18,527 |  |  |  | 41.332 | [6 empty] | _
[12 empty] | 0 | [6 empty] | _
[5 empty] | 11 | SP | 171151101 | Hutnění boků násypů pro jakýkoliv sklon a míru zhutnění svahu | m2 | 228.73 | 0 | 228.73 |  | 0 |  | 0 |  | 0 | 15 | 0 | 0 |  |  | 1
[7 empty] | Výkaz výměr: | m.č. 101-113 |  |  |  | 0 | [6 empty] | _
[8 empty] | 26,42+14,62+2,86+23,79+2,62+0,8+1,2+1,22+14,92+2,24+15,29+15,41+37,11 |  |  |  | 158.5 | [6 empty] | _
[8 empty] | m.č. 115 |  |  |  | 0 | [6 empty] | _
[8 empty] | 15,7 |  |  |  | 15.7 | [6 empty] | _
[8 empty] | m.č.118-120 |  |  |  | 0 | [6 empty] | _
[8 empty] | 30,61+12,43+11,49 |  |  |  | 54.53 | [6 empty] | _
[12 empty] | 0 | [6 empty] | _
[5 empty] | 12 | SP | 171201201 | Uložení sypaniny na skládky | m3 | 41.332 | 0 | 41.332 |  | 0 |  | 0 |  | 0 | 15 | 0 | 0 |  |  | 1
[7 empty] | Výkaz výměr: | 22,805+18,527 |  |  |  | 41.332 | [6 empty] | _
[5 empty] | 13 | SP | 171201211 | Poplatek za uložení odpadu ze sypaniny na skládce (skládkovné) | t | 74.3976 | 0 | 74.3976 |  | 0 |  | 0 |  | 0 | 15 | 0 | 0 |  |  | 1
[7 empty] | Výkaz výměr: | 41,332*1,8 |  |  |  | 74.3976 | [6 empty] | _
[5 empty] | 14 | SP | 175111101 | Obsypání potrubí ručně sypaninou bez prohození, uloženou do 3 m | m3 | 12.552 | 0 | 12.552 |  | 0 |  | 0 |  | 0 | 15 | 0 | 0 |  |  | 1
[7 empty] | Výkaz výměr: | pro ZTI |  |  |  | 0 | [6 empty] | _
[8 empty] | 0,6*0,8*(11,5+6,9+7,75) |  |  |  | 12.552 | [6 empty] | _
[5 empty] | 15 | SP | 181101102 | Úprava pláně v zářezech v hornině tř. 1 až 4 se zhutněním | m2 | 70.5062 | 0 | 70.5062 |  | 0 |  | 0 |  | 0 | 15 | 0 | 0 |  |  | 1
[7 empty] | Výkaz výměr: | zámková dlažba |  |  |  | 0 | [6 empty] | _
[8 empty] | 39,45*1,1 |  |  |  | 43.395 | [6 empty] | _
[8 empty] | chodník |  |  |  | 0 | [6 empty] | _
[8 empty] | 1,5*(2,65+0,3) |  |  |  | 4.425 | [6 empty] | _
[8 empty] | 1,05*(1,6+0,3) |  |  |  | 1.995 | [6 empty] | _
[8 empty] | 1,05*1,05/2 |  |  |  | 0.55125 | [6 empty] | _
[8 empty] | (7,45+3,15)*(1,6+0,3) |  |  |  | 20.14 | [6 empty] | _
[12 empty] | 0 | [6 empty] | _
[5 empty] | 16 | H | 58337303 | Štěrkopísek frakce 0-8 | t | 22.5936 | 0 | 22.5936 |  | 0 | 1 | 22.5936 |  | 0 | 15 | 0 | 0 |  |  | 1
[7 empty] | Výkaz výměr: | pro ZTI |  |  |  | 0 | [6 empty] | _
[8 empty] | 0,6*0,8*(11,5+6,9+7,75)*1,8 |  |  |  | 22.5936 | [6 empty] | _
_
[8 empty] | 002: Základy | [5 empty] | 0 |  | 22.3309 |  | 0 |  | 0 | 0 |  |  | 7
[5 empty] | 17 | SP | 213311113 | Polštáře zhutněné pod základy z kameniva drceného frakce 16 až 63 mm | m3 | 0.91581 | 0 | 0.91581 |  | 0 | 2.16 | 1.9781 |  | 0 | 15 | 0 | 0 |  |  | 1
[7 empty] | Výkaz výměr: | pro základy |  |  |  | 0 | [6 empty] | _
[8 empty] | 0,5*1,6*0,1 |  |  |  | 0.08 | [6 empty] | _
[8 empty] | 0,75*0,2*0,1 |  |  |  | 0.015 | [6 empty] | _
[8 empty] | 0,3*0,3*0,1 |  |  |  | 0.009 | [6 empty] | _
[8 empty] | 0,45*2,52*0,1 |  |  |  | 0.1134 | [6 empty] | _
[8 empty] | 4,85*0,6*0,1 |  |  |  | 0.291 | [6 empty] | _
[8 empty] | 0,45*1,98*0,1 |  |  |  | 0.0891 | [6 empty] | _
[8 empty] | pod desku |  |  |  | 0 | [6 empty] | _
[8 empty] | 1,39*2,29*0,1 |  |  |  | 0.31831 | [6 empty] | _
[12 empty] | 0 | [6 empty] | _
[5 empty] | 18 | SP | 273321611 | Základové desky ze ŽB tř. C 30/37 | m3 | 0.52122 | 0 | 0.52122 |  | 0 | 2.4533 | 1.2787 |  | 0 | 15 | 0 | 0 |  |  | 1
[7 empty] | Výkaz výměr: | 1,19*2,19*0,2 |  |  |  | 0.52122 | [6 empty] | _
[5 empty] | 19 | SP | 273351215 | Zřízení bednění stěn základových desek | m2 | 1.114 | 0 | 1.114 |  | 0 | 0.00103 | 0.0011474 |  | 0 | 15 | 0 | 0 |  |  | 1
[7 empty] | Výkaz výměr: | (2,19+1,19+2,19)*0,2 |  |  |  | 1.114 | [6 empty] | _
[5 empty] | 20 | SP | 273351216 | Odstranění bednění stěn základových desek | m2 | 1.114 | 0 | 1.114 |  | 0 |  | 0 |  | 0 | 15 | 0 | 0 |  |  | 1
[7 empty] | Výkaz výměr: | (2,19+1,19+2,19)*0,2 |  |  |  | 1.114 | [6 empty] | _
[5 empty] | 21 | SP | 273362021 | Výztuž základových desek svařovanými sítěmi Kari | t | 0.023142 | 0 | 0.023142 |  | 0 | 1.0531 | 0.02437 |  | 0 | 15 | 0 | 0 |  |  | 1
[7 empty] | Výkaz výměr: | Kari 6/100/100 |  |  |  | 0 | [6 empty] | _
[8 empty] | 1,19*2,19*4,44*2/1000 |  |  |  | 0.023142 | [6 empty] | _
[12 empty] | 0 | [6 empty] | _
[5 empty] | 22 | SP | 274315223 | Základové pasy z betonu prostého C 12/15 | m3 | 7.887 | 0 | 7.887 |  | 0 | 2.2563 | 17.7958 |  | 0 | 15 | 0 | 0 |  |  | 1
[7 empty] | Výkaz výměr: | 0,5*1,6*1,2*1,1 |  |  |  | 1.056 | [6 empty] | _
[8 empty] | 0,75*0,2*1,2*1,1 |  |  |  | 0.198 | [6 empty] | _
[8 empty] | 0,3*0,3*1,2*1,1 |  |  |  | 0.1188 | [6 empty] | _
[8 empty] | 0,45*2,52*1,2*1,1 |  |  |  | 1.4969 | [6 empty] | _
[8 empty] | 4,85*0,6*1,2*1,1 |  |  |  | 3.8412 | [6 empty] | _
[8 empty] | 0,45*1,98*1,2*1,1 |  |  |  | 1.1761 | [6 empty] | _
[12 empty] | 0 | [6 empty] | _
[5 empty] | 23 | SP | 274352113 | Bednění základových pasů ztracené | m2 | 27.432 | 0 | 27.432 |  | 0 | 0.04567 | 1.2528 |  | 0 | 15 | 0 | 0 |  |  | 1
[7 empty] | Výkaz výměr: | (1,6+0,5+1,6)*1,2 |  |  |  | 4.44 | [6 empty] | _
[8 empty] | (0,2+0,3+1,95+0,3+4,1+0,6+1,7+1,98+3,35+2,7+1,98)*1,2 |  |  |  | 22.992 | [6 empty] | _
[12 empty] | 0 | [6 empty] | _
_
[8 empty] | 003: Svislé konstrukce | [5 empty] | 0 |  | 68.6851 |  | 0 |  | 0 | 0 |  |  | 34
[5 empty] | 24 | H | 13380620 | Tyč ocelová I, značka oceli S 235 JR, označení průřezu 120 | t | 0.20862 | 0 | 0.20862 |  | 0 | 1 | 0.20862 |  | 0 | 15 | 0 | 0 |  |  | 1
[7 empty] | Výkaz výměr: | S103 |  |  |  | 0 | [6 empty] | _
[8 empty] | 1,2*11,1*4/1000*1,05 |  |  |  | 0.055944 | [6 empty] | _
[8 empty] | 1,25*11,1*6/1000*1,05 |  |  |  | 0.087413 | [6 empty] | _
[8 empty] | S116 |  |  |  | 0 | [6 empty] | _
[8 empty] | 1,4*11,1*4/1000*1,05 |  |  |  | 0.065268 | [6 empty] | _
[12 empty] | 0 | [6 empty] | _
[5 empty] | 25 | H | 13380625 | Tyč ocelová I, značka oceli S 235 JR, označení průřezu 140 | t | 0.27327 | 0 | 0.27327 |  | 0 | 1 | 0.27327 |  | 0 | 15 | 0 | 0 |  |  | 1
[7 empty] | Výkaz výměr: | S101 |  |  |  | 0 | [6 empty] | _
[8 empty] | 1,8*14,3*6/1000*1,05 |  |  |  | 0.16216 | [6 empty] | _
[8 empty] | S112 - 114 |  |  |  | 0 | [6 empty] | _
[8 empty] | 1,85*14,3*4/1000*1,05 |  |  |  | 0.11111 | [6 empty] | _
[12 empty] | 0 | [6 empty] | _
[5 empty] | 26 | SP | 310236261 | Zazdívka otvorů pl do 0,09 m2 ve zdivu nadzákladovém cihlami pálenými tl do 600 mm | kus | 3 | 0 | 3 |  | 0 | 0.09686 | 0.29058 |  | 0 | 15 | 0 | 0 |  |  | 1
[7 empty] | Výkaz výměr: | 3 |  |  |  | 3 | [6 empty] | _
[12 empty] | 0 | [6 empty] | _
[5 empty] | 27 | SP | 310237281 | Zazdívka otvorů pl do 0,25 m2 ve zdivu nadzákladovém cihlami pálenými tl do 900 mm | kus | 3 | 0 | 3 |  | 0 | 0.39564 | 1.1869 |  | 0 | 15 | 0 | 0 |  |  | 1
[7 empty] | Výkaz výměr: | 3 |  |  |  | 3 | [6 empty] | _
[12 empty] | 0 | [6 empty] | _
[5 empty] | 28 | SP | 311238143 | Zdivo nosné vnitřní z cihel broušených tl 240 mm pevnosti P10 lepených tenkovrstvou maltou | m2 | 20.75 | 0 | 20.75 |  | 0 | 0.2209 | 4.5837 |  | 0 | 15 | 0 | 0 |  |  | 1
[7 empty] | Výkaz výměr: | m.č. 118-120 |  |  |  | 0 | [6 empty] | _
[8 empty] | 3*4,31 |  |  |  | 12.93 | [6 empty] | _
[8 empty] | 0,4*4,31 |  |  |  | 1.724 | [6 empty] | _
[8 empty] | m.č. 118-119 |  |  |  | 0 | [6 empty] | _
[8 empty] | 2,26*3,7-1,1*2,06 |  |  |  | 6.096 | [6 empty] | _
[12 empty] | 0 | [6 empty] | _
[5 empty] | 29 | SP | 311238144 | Zdivo nosné vnitřní z cihel broušených tl 300 mm pevnosti P10 lepených tenkovrstvou maltou | m2 | 15.54 | 0 | 15.54 |  | 0 | 0.26119 | 4.0589 |  | 0 | 15 | 0 | 0 |  |  | 1
[7 empty] | Výkaz výměr: | m.č. 118-120 |  |  |  | 0 | [6 empty] | _
[8 empty] | 4,2*3,7 |  |  |  | 15.54 | [6 empty] | _
[12 empty] | 0 | [6 empty] | _
[5 empty] | 30 | SP | 311238242 | Zdivo nosné vnější z cihel broušených tl 365 mm pevnosti P10 lepených tenkovrstvou malto | m2 | 37.015 | 0 | 37.015 |  | 0 | 0.32029 | 11.8555 |  | 0 | 15 | 0 | 0 |  |  | 1
[7 empty] | Výkaz výměr: | PODKROVÍ |  |  |  | 0 | [6 empty] | _
[8 empty] | 4,75*3,1*2 |  |  |  | 29.45 | [6 empty] | _
[8 empty] | 4,75/2*2,9*2 |  |  |  | 13.775 | [6 empty] | _
[8 empty] | -1,15*1,35*4 |  |  |  | -6.21 | [6 empty] | _
[12 empty] | 0 | [6 empty] | _
[5 empty] | 31 | SP | 311272123 | Zdivo nosné tl 200 mm z pórobetonových přesných hladkých tvárnic hmotnosti 500 kg/m3 | m3 | 26.9642 | 0 | 26.9642 |  | 0 | 0.7497 | 20.2151 |  | 0 | 15 | 0 | 0 |  |  | 1
[7 empty] | Výkaz výměr: | podkroví |  |  |  | 0 | [6 empty] | _
[8 empty] | 5*0,2*2,5 |  |  |  | 2.5 | [6 empty] | _
[8 empty] | 9,2*0,2*2,5-0,7*0,2*2,15 |  |  |  | 4.299 | [6 empty] | _
[8 empty] | 0,5*0,1*2,5 |  |  |  | 0.125 | [6 empty] | _
[8 empty] | 14,7*0,2*2,5-1*0,2*2,15 |  |  |  | 6.92 | [6 empty] | _
[8 empty] | 5,145*0,2*3,11-0,7*0,2*2,15 |  |  |  | 2.8992 | [6 empty] | _
[8 empty] | 1,38*0,2*3,2 |  |  |  | 0.8832 | [6 empty] | _
[8 empty] | 2,15*0,2*3,2 |  |  |  | 1.376 | [6 empty] | _
[8 empty] | 3,05*0,2*2,25 |  |  |  | 1.3725 | [6 empty] | _
[8 empty] | 3,25*0,2*3,11-0,7*0,2*2,15 |  |  |  | 1.7205 | [6 empty] | _
[8 empty] | 3,2*0,2*2,97 |  |  |  | 1.9008 | [6 empty] | _
[8 empty] | 3,6*0,2*2,65 |  |  |  | 1.908 | [6 empty] | _
[8 empty] | 2*0,2*2,65 |  |  |  | 1.06 | [6 empty] | _
[12 empty] | 0 | [6 empty] | _
[5 empty] | 32 | SP | 311272223 | Zdivo nosné tl 250 mm z pórobetonových přesných hladkých tvárnic hmotnosti 500 kg/m3 | m3 | 4.5202 | 0 | 4.5202 |  | 0 | 0.70068 | 3.1672 |  | 0 | 15 | 0 | 0 |  |  | 1
[7 empty] | Výkaz výměr: | podkroví |  |  |  | 0 | [6 empty] | _
[8 empty] | 4,9*0,25*3,69 |  |  |  | 4.5202 | [6 empty] | _
[12 empty] | 0 | [6 empty] | _
[5 empty] | 33 | SP | 314231117 | Zdivo komínů a ventilací z cihel dl 290 mm pevnosti P 15 na SMS 10 MPa | m3 | 0.01125 | 0 | 0.01125 |  | 0 | 1.6873 | 0.018982 |  | 0 | 15 | 0 | 0 |  |  | 1
[7 empty] | Výkaz výměr: | revize komínu |  |  |  | 0 | [6 empty] | _
[8 empty] | 0,5*0,15*0,15 |  |  |  | 0.01125 | [6 empty] | _
[12 empty] | 0 | [6 empty] | _
[5 empty] | 34 | SP | 314235231.R | Oprava komínové hlavy | m | 1 | 0 | 1 |  | 0 | 0.16707 | 0.16707 |  | 0 | 15 | 0 | 0 |  |  | 1
[7 empty] | Výkaz výměr: | 1 |  |  |  | 1 | [6 empty] | _
[12 empty] | 0 | [6 empty] | _
[5 empty] | 35 | SP | 317121251 | Montáž ŽB překladů prefabrikovaných do rýh světlosti otvoru do 1800 mm | kus | 3 | 0 | 3 |  | 0 | 0.02588 | 0.07764 |  | 0 | 15 | 0 | 0 |  |  | 1
[7 empty] | Výkaz výměr: | S104 |  |  |  | 0 | [6 empty] | _
[8 empty] | 2 |  |  |  | 2 | [6 empty] | _
[8 empty] | S107 |  |  |  | 0 | [6 empty] | _
[8 empty] | 1 |  |  |  | 1 | [6 empty] | _
[12 empty] | 0 | [6 empty] | _
[5 empty] | 36 | SP | 317142221 | Překlady nenosné přímé z pórobetonu v příčkách tl 100 mm pro světlost otvoru do 1010 mm | kus | 6 | 0 | 6 |  | 0 | 0.02684 | 0.16104 |  | 0 | 15 | 0 | 0 |  |  | 1
[7 empty] | Výkaz výměr: | m.č. 202-208 |  |  |  | 0 | [6 empty] | _
[8 empty] | 3*2 |  |  |  | 6 | [6 empty] | _
[12 empty] | 0 | [6 empty] | _
[5 empty] | 37 | SP | 317143421 | Překlady nosné z pórobetonu ve zdech tl 200 mm pro světlost otvoru do 1100 mm | kus | 3 | 0 | 3 |  | 0 | 0.06407 | 0.19221 |  | 0 | 15 | 0 | 0 |  |  | 1
[7 empty] | Výkaz výměr: | m.č.202-209 |  |  |  | 0 | [6 empty] | _
[8 empty] | 1 |  |  |  | 1 | [6 empty] | _
[8 empty] | m.č.201-210 |  |  |  | 0 | [6 empty] | _
[8 empty] | 1+1 |  |  |  | 2 | [6 empty] | _
[12 empty] | 0 | [6 empty] | _
[5 empty] | 38 | SP | 317143424 | Překlady nosné z pórobetonu ve zdech tl 200 mm pro světlost otvoru do 1500 mm | kus | 1 | 0 | 1 |  | 0 | 0.08575 | 0.08575 |  | 0 | 15 | 0 | 0 |  |  | 1
[7 empty] | Výkaz výměr: | m.č. 201-202 |  |  |  | 0 | [6 empty] | _
[8 empty] | 1 |  |  |  | 1 | [6 empty] | _
[12 empty] | 0 | [6 empty] | _
[5 empty] | 39 | SP | 317168111 | Překlad keramický plochý š 11,5 cm dl 100 cm | kus | 7 | 0 | 7 |  | 0 | 0.01828 | 0.12796 |  | 0 | 15 | 0 | 0 |  |  | 1
[7 empty] | Výkaz výměr: | m.č. 101 |  |  |  | 0 | [6 empty] | _
[8 empty] | 1 |  |  |  | 1 | [6 empty] | _
[8 empty] | m.č. 104-105 |  |  |  | 0 | [6 empty] | _
[8 empty] | 1 |  |  |  | 1 | [6 empty] | _
[8 empty] | m.č. 101,106,107,108 |  |  |  | 0 | [6 empty] | _
[8 empty] | 3 |  |  |  | 3 | [6 empty] | _
[8 empty] | m.č. 109-110 |  |  |  | 0 | [6 empty] | _
[8 empty] | 1 |  |  |  | 1 | [6 empty] | _
[8 empty] | m.č. 120 |  |  |  | 0 | [6 empty] | _
[8 empty] | 1 |  |  |  | 1 | [6 empty] | _
[12 empty] | 0 | [6 empty] | _
[5 empty] | 40 | SP | 317168132 | Překlad keramický vysoký v 23,8 cm dl 150 cm | kus | 19 | 0 | 19 |  | 0 | 0.05563 | 1.057 |  | 0 | 15 | 0 | 0 |  |  | 1
[7 empty] | Výkaz výměr: | m.č. 118-119 |  |  |  | 0 | [6 empty] | _
[8 empty] | 3 |  |  |  | 3 | [6 empty] | _
[8 empty] | podkroví |  |  |  | 0 | [6 empty] | _
[8 empty] | 4*4 |  |  |  | 16 | [6 empty] | _
[12 empty] | 0 | [6 empty] | _
[5 empty] | 41 | SP | 317168133 | Překlad keramický vysoký v 23,8 cm dl 175 cm | kus | 4 | 0 | 4 |  | 0 | 0.06481 | 0.25924 |  | 0 | 15 | 0 | 0 |  |  | 1
[7 empty] | Výkaz výměr: | m.č.119 |  |  |  | 0 | [6 empty] | _
[8 empty] | 4 |  |  |  | 4 | [6 empty] | _
[12 empty] | 0 | [6 empty] | _
[5 empty] | 42 | SP | 317941121 | Osazování ocelových válcovaných nosníků na zdivu I, IE, U, UE nebo L do č 12 | t | 0.19869 | 0 | 0.19869 |  | 0 | 0.01954 | 0.0038824 |  | 0 | 15 | 0 | 0 |  |  | 1
[7 empty] | Výkaz výměr: | S103 |  |  |  | 0 | [6 empty] | _
[8 empty] | 1,2*11,1*4/1000 |  |  |  | 0.05328 | [6 empty] | _
[8 empty] | 1,25*11,1*6/1000 |  |  |  | 0.08325 | [6 empty] | _
[8 empty] | S116 |  |  |  | 0 | [6 empty] | _
[8 empty] | 1,4*11,1*4/1000 |  |  |  | 0.06216 | [6 empty] | _
[12 empty] | 0 | [6 empty] | _
[5 empty] | 43 | SP | 317941123 | Osazování ocelových válcovaných nosníků na zdivu I, IE, U, UE nebo L do č 22 | t | 0.26026 | 0 | 0.26026 |  | 0 | 0.01709 | 0.0044478 |  | 0 | 15 | 0 | 0 |  |  | 1
[7 empty] | Výkaz výměr: | S101 |  |  |  | 0 | [6 empty] | _
[8 empty] | 1,8*14,3*6/1000 |  |  |  | 0.15444 | [6 empty] | _
[8 empty] | S112 - 114 |  |  |  | 0 | [6 empty] | _
[8 empty] | 1,85*14,3*4/1000 |  |  |  | 0.10582 | [6 empty] | _
[5 empty] | 44 | SP | 317998113 | Tepelná izolace mezi překlady v 24 cm z polystyrénu tl 80 mm | m | 6 | 0 | 6 |  | 0 | 0.0003 | 0.0018 |  | 0 | 15 | 0 | 0 |  |  | 1
[7 empty] | Výkaz výměr: | podkroví |  |  |  | 0 | [6 empty] | _
[8 empty] | 1,5*4 |  |  |  | 6 | [6 empty] | _
[12 empty] | 0 | [6 empty] | _
[5 empty] | 45 | SP | 319202321 | Vyrovnání nerovného povrchu zdiva tl do 80 mm přizděním | m2 | 11.56 | 0 | 11.56 |  | 0 | 0.04795 | 0.5543 |  | 0 | 15 | 0 | 0 |  |  | 1
[7 empty] | Výkaz výměr: | m.č.106-108 |  |  |  | 0 | [6 empty] | _
[8 empty] | 3,4*3,4 |  |  |  | 11.56 | [6 empty] | _
[12 empty] | 0 | [6 empty] | _
[5 empty] | 46 | SP | 319231216 | Dodatečná izolace PE fólií zdiva cihelného tl do 1300 mm podřezáním řetězovou pilou | m2 | 101 | 0 | 101 |  | 0 | 0.02585 | 2.6109 |  | 0 | 15 | 0 | 0 |  |  | 1
[7 empty] | Výkaz výměr: | 101 |  |  |  | 101 | [6 empty] | _
[12 empty] | 0 | [6 empty] | _
[5 empty] | 47 | SP | 340238222 | Zazdívka otvorů pl do 1 m2 v příčkách nebo stěnách z cihel P+D tl 115 mm | m2 | 5.9502 | 0 | 5.9502 |  | 0 | 0.11669 | 0.69433 |  | 0 | 15 | 0 | 0 |  |  | 1
[7 empty] | Výkaz výměr: | m.č. 109-111 |  |  |  | 0 | [6 empty] | _
[8 empty] | 0,88*2,15 |  |  |  | 1.892 | [6 empty] | _
[8 empty] | m.č. 113-120 |  |  |  | 0 | [6 empty] | _
[8 empty] | 0,98*2,06 |  |  |  | 2.0188 | [6 empty] | _
[8 empty] | 0,99*2,06 |  |  |  | 2.0394 | [6 empty] | _
[12 empty] | 0 | [6 empty] | _
[5 empty] | 48 | SP | 342248140 | Příčky z cihel broušených tl 80 mm pevnosti P10 s lepenými žebry | m2 | 25.316 | 0 | 25.316 |  | 0 | 0.06638 | 1.6805 |  | 0 | 15 | 0 | 0 |  |  | 1
[7 empty] | Výkaz výměr: | m. č. 101 |  |  |  | 0 | [6 empty] | _
[8 empty] | (0,975+0,125+0,5)*3,7-0,6*1,97 |  |  |  | 4.738 | [6 empty] | _
[8 empty] | m.č. 106-108 |  |  |  | 0 | [6 empty] | _
[8 empty] | (1*3+3,52)*3,7-0,6*1,97*3 |  |  |  | 20.578 | [6 empty] | _
[12 empty] | 0 | [6 empty] | _
[5 empty] | 49 | SP | 342248141 | Příčky z cihel broušených tl 115 mm pevnosti P10 s lepenými žebry | m2 | 46.75 | 0 | 46.75 |  | 0 | 0.10031 | 4.6895 |  | 0 | 15 | 0 | 0 |  |  | 1
[7 empty] | Výkaz výměr: | m.č. 103-105 |  |  |  | 0 | [6 empty] | _
[8 empty] | (1,25+1,25+4,55)*3,7 |  |  |  | 26.085 | [6 empty] | _
[8 empty] | -0,55*3,7 |  |  |  | -2.035 | [6 empty] | _
[8 empty] | -0,6*1,97 |  |  |  | -1.182 | [6 empty] | _
[8 empty] | m.č. 109-110 |  |  |  | 0 | [6 empty] | _
[8 empty] | (1,425+0,125+1,575)*3,7-0,7*1,97 |  |  |  | 10.1835 | [6 empty] | _
[8 empty] | m. č. 120 |  |  |  | 0 | [6 empty] | _
[8 empty] | (2,7+1,375)*3,7-0,7*1,97 |  |  |  | 13.6985 | [6 empty] | _
[12 empty] | 0 | [6 empty] | _
[5 empty] | 50 | SP | 342272323 | Příčky tl 100 mm z pórobetonových přesných hladkých příčkovek objemové hmotnosti 500 kg/m3 | m2 | 64.7475 | 0 | 64.7475 |  | 0 | 0.06982 | 4.5207 |  | 0 | 15 | 0 | 0 |  |  | 1
[7 empty] | Výkaz výměr: | ve stopní k-ci |  |  |  | 0 | [6 empty] | _
[8 empty] | (14,7+7,2+6,05)*1 |  |  |  | 27.95 | [6 empty] | _
[8 empty] | m.č.203-205 |  |  |  | 0 | [6 empty] | _
[8 empty] | (2,35+0,8+1,8+4,15+0,6)*2,35 |  |  |  | 22.795 | [6 empty] | _
[8 empty] | -0,7*1,97 |  |  |  | -1.379 | [6 empty] | _
[8 empty] | -0,9*1,97*2 |  |  |  | -3.546 | [6 empty] | _
[8 empty] | m.č.202,206-208 |  |  |  | 0 | [6 empty] | _
[8 empty] | (2,35+0,8+0,45+1,8+4,15+0,6)*2,35 |  |  |  | 23.8525 | [6 empty] | _
[8 empty] | -0,7*1,97 |  |  |  | -1.379 | [6 empty] | _
[8 empty] | -0,9*1,97*2 |  |  |  | -3.546 | [6 empty] | _
[5 empty] | 51 | SP | 342272523 | Příčky tl 150 mm z pórobetonových přesných hladkých příčkovek objemové hmotnosti 500 kg/m3 | m2 | 6.105 | 0 | 6.105 |  | 0 | 0.10422 | 0.63626 |  | 0 | 15 | 0 | 0 |  |  | 1
[7 empty] | Výkaz výměr: | m.č. 118 |  |  |  | 0 | [6 empty] | _
[8 empty] | (0,9+0,75)*3,7 |  |  |  | 6.105 | [6 empty] | _
[12 empty] | 0 | [6 empty] | _
[5 empty] | 52 | SP | 342291121 | Ukotvení příček k cihelným konstrukcím plochými kotvami | m | 59.8 | 0 | 59.8 |  | 0 | 0.00014 | 0.008372 |  | 0 | 15 | 0 | 0 |  |  | 1
[7 empty] | Výkaz výměr: | m. č. 101 |  |  |  | 0 | [6 empty] | _
[8 empty] | 3,7*2 |  |  |  | 7.4 | [6 empty] | _
[8 empty] | m.č. 106-108 |  |  |  | 0 | [6 empty] | _
[8 empty] | 3,7*4 |  |  |  | 14.8 | [6 empty] | _
[8 empty] | m.č.203-205 |  |  |  | 0 | [6 empty] | _
[8 empty] | 2,35*8 |  |  |  | 18.8 | [6 empty] | _
[8 empty] | m.č.202,206-208 |  |  |  | 0 | [6 empty] | _
[8 empty] | 2,35*8 |  |  |  | 18.8 | [6 empty] | _
[12 empty] | 0 | [6 empty] | _
[5 empty] | 53 | SP | 342291122 | Ukotvení příček k cihelným konstrukcím plochými nerezovými kotvami tl příčky přes 100 mm | m | 33.9 | 0 | 33.9 |  | 0 | 0.00012 | 0.004068 |  | 0 | 15 | 0 | 0 |  |  | 1
[7 empty] | Výkaz výměr: | m.č. 103-105 |  |  |  | 0 | [6 empty] | _
[8 empty] | 3,7*4 |  |  |  | 14.8 | [6 empty] | _
[8 empty] | m.č. 109-110 |  |  |  | 0 | [6 empty] | _
[8 empty] | 3,7*2 |  |  |  | 7.4 | [6 empty] | _
[8 empty] | 2,15*2 |  |  |  | 4.3 | [6 empty] | _
[8 empty] | m.č.118 |  |  |  | 0 | [6 empty] | _
[8 empty] | 3,7 |  |  |  | 3.7 | [6 empty] | _
[8 empty] | m. č. 120 |  |  |  | 0 | [6 empty] | _
[8 empty] | 3,7 |  |  |  | 3.7 | [6 empty] | _
[5 empty] | 54 | SP | 346244381 | Plentování jednostranné v do 200 mm válcovaných nosníků cihlami | m2 | 1.946 | 0 | 1.946 |  | 0 | 0.17818 | 0.34674 |  | 0 | 15 | 0 | 0 |  |  | 1
[7 empty] | Výkaz výměr: | S101 |  |  |  | 0 | [6 empty] | _
[8 empty] | 1,8*0,14*2 |  |  |  | 0.504 | [6 empty] | _
[8 empty] | S103 |  |  |  | 0 | [6 empty] | _
[8 empty] | 1,2*0,12*2 |  |  |  | 0.288 | [6 empty] | _
[8 empty] | 1,25*0,12*2 |  |  |  | 0.3 | [6 empty] | _
[8 empty] | S112 - 114 |  |  |  | 0 | [6 empty] | _
[8 empty] | 1,85*0,14*2 |  |  |  | 0.518 | [6 empty] | _
[8 empty] | S116 |  |  |  | 0 | [6 empty] | _
[8 empty] | 1,4*0,12*2 |  |  |  | 0.336 | [6 empty] | _
[12 empty] | 0 | [6 empty] | _
[5 empty] | 55 | SP | 349231811 | Přizdívka ostění s ozubem z cihel tl do 150 mm | m2 | 4.725 | 0 | 4.725 |  | 0 | 0.26723 | 1.2627 |  | 0 | 15 | 0 | 0 |  |  | 1
[7 empty] | Výkaz výměr: | m.č.101 |  |  |  | 0 | [6 empty] | _
[8 empty] | 0,945*2,5*2 |  |  |  | 4.725 | [6 empty] | _
[12 empty] | 0 | [6 empty] | _
[5 empty] | 56 | SP | 389381001 | Dobetonování prefabrikovaných konstrukcí | m3 | 1.3498 | 0 | 1.3498 |  | 0 | 2.5961 | 3.5043 |  | 0 | 15 | 0 | 0 |  |  | 1
[7 empty] | Výkaz výměr: | S101 |  |  |  | 0 | [6 empty] | _
[8 empty] | 1,8*0,9*0,18 |  |  |  | 0.2916 | [6 empty] | _
[8 empty] | S103 |  |  |  | 0 | [6 empty] | _
[8 empty] | 1,25*0,7*0,12 |  |  |  | 0.105 | [6 empty] | _
[8 empty] | 1,25*0,55*0,12 |  |  |  | 0.0825 | [6 empty] | _
[8 empty] | dle č.v. D.1.1.b) 9 |  |  |  | 0 | [6 empty] | _
[8 empty] | 0,3*0,3*(1,69+1,685) |  |  |  | 0.30375 | [6 empty] | _
[8 empty] | 0,3*0,3*(1,8+1) |  |  |  | 0.252 | [6 empty] | _
[8 empty] | 0,3*0,3*3,5 |  |  |  | 0.315 | [6 empty] | _
[12 empty] | 0 | [6 empty] | _
[7 empty] | Výkaz výměr: |  |  |  |  | 0 | [6 empty] | _
[5 empty] | 57 | H | 59321100 | Překlad železobetonový RZP 1/10 119x14x14 cm | kus | 3.03 | 0 | 3.03 |  | 0 | 0.058 | 0.17574 |  | 0 | 15 | 0 | 0 |  |  | 1
[7 empty] | Výkaz výměr: | S104 |  |  |  | 0 | [6 empty] | _
[8 empty] | 2*1,01 |  |  |  | 2.02 | [6 empty] | _
[8 empty] | S107 |  |  |  | 0 | [6 empty] | _
[8 empty] | 1*1,01 |  |  |  | 1.01 | [6 empty] | _
[12 empty] | 0 | [6 empty] | _
_
[8 empty] | 004: Vodorovné konstrukce | [5 empty] | 0 |  | 68.7356 |  | 0 |  | 0 | 0 |  |  | 35
[5 empty] | 58 | H | 13380620 | Tyč ocelová I, značka oceli S 235 JR, označení průřezu 120 | t | 0.3032 | 0 | 0.3032 |  | 0 | 1 | 0.3032 |  | 0 | 15 | 0 | 0 |  |  | 1
[7 empty] | Výkaz výměr: | dle č.v. D.1.1.b) 9 |  |  |  | 0 | [6 empty] | _
[8 empty] | (62,16+83,25+53,28+16,65+22,2+24,42+26,8)*1,05/1000 |  |  |  | 0.3032 | [6 empty] | _
[12 empty] | 0 | [6 empty] | _
[5 empty] | 59 | H | 13380625 | Tyč ocelová I, značka oceli S 235 JR, označení průřezu 140 | t | 0.55856 | 0 | 0.55856 |  | 0 | 1 | 0.55856 |  | 0 | 15 | 0 | 0 |  |  | 1
[7 empty] | Výkaz výměr: | dle č.v. D.1.1.b) 9 |  |  |  | 0 | [6 empty] | _
[8 empty] | (105,82+154,44+51,48+71,5+97,24+51,48)*1,05/1000 |  |  |  | 0.55856 | [6 empty] | _
[12 empty] | 0 | [6 empty] | _
[5 empty] | 60 | H | 13380630 | Tyč ocelová I, značka oceli S 235 JR, označení průřezu 160 | t | 0.12405 | 0 | 0.12405 |  | 0 | 1 | 0.12405 |  | 0 | 15 | 0 | 0 |  |  | 1
[7 empty] | Výkaz výměr: | dle č.v. D.1.1.b) 9 |  |  |  | 0 | [6 empty] | _
[8 empty] | 118,14*1,05/1000 |  |  |  | 0.12405 | [6 empty] | _
[12 empty] | 0 | [6 empty] | _
[5 empty] | 61 | H | 13384430 | Tyč ocelová U, značka oceli S 235 JR, označení průřezu 120 | t | 0.02814 | 0 | 0.02814 |  | 0 | 1 | 0.02814 |  | 0 | 15 | 0 | 0 |  |  | 1
[7 empty] | Výkaz výměr: | dle č.v. D.1.1.b) 9 |  |  |  | 0 | [6 empty] | _
[8 empty] | 26,8*1,05/1000 |  |  |  | 0.02814 | [6 empty] | _
[12 empty] | 0 | [6 empty] | _
[5 empty] | 62 | H | 13384435 | Tyč ocelová U, značka oceli S 235 JR, označení průřezu 140 | t | 0.14448 | 0 | 0.14448 |  | 0 | 1 | 0.14448 |  | 0 | 15 | 0 | 0 |  |  | 1
[7 empty] | Výkaz výměr: | dle č.v. D.1.1.b) 9 |  |  |  | 0 | [6 empty] | _
[8 empty] | (57,6+80)*1,05/1000 |  |  |  | 0.14448 | [6 empty] | _
[12 empty] | 0 | [6 empty] | _
[5 empty] | 63 | H | 13384440 | Tyč ocelová U, značka oceli S 235 JR, označení průřezu 160 | t | 0.065142 | 0 | 0.065142 |  | 0 | 1 | 0.065142 |  | 0 | 15 | 0 | 0 |  |  | 1
[7 empty] | Výkaz výměr: | dle č.v. D.1.1.b) 9 |  |  |  | 0 | [6 empty] | _
[8 empty] | 62,04*1,05/1000 |  |  |  | 0.065142 | [6 empty] | _
[12 empty] | 0 | [6 empty] | _
[5 empty] | 64 | H | 13480910 | Tyč ocelová I, jakost S 235 JR označení průřezu 180 | t | 2.265 | 0 | 2.265 |  | 0 | 1 | 2.265 |  | 0 | 15 | 0 | 0 |  |  | 1
[7 empty] | Výkaz výměr: | dle č.v. D.1.1.b) 9 |  |  |  | 0 | [6 empty] | _
[8 empty] | (179,58+148,92+339,45+1489,2)*1,05/1000 |  |  |  | 2.265 | [6 empty] | _
[5 empty] | 65 | H | 13482715 | Tyč ocelová IPE, jakost S 235 JR označení průřezu 200 | t | 0.90082 | 0 | 0.90082 |  | 0 | 1 | 0.90082 |  | 0 | 15 | 0 | 0 |  |  | 1
[7 empty] | Výkaz výměr: | dle č.v. D.1.1.b) 9 |  |  |  | 0 | [6 empty] | _
[8 empty] | (219,52+235,2+156,8+246,4)*1,05/1000 |  |  |  | 0.90082 | [6 empty] | _
[12 empty] | 0 | [6 empty] | _
[5 empty] | 66 | H | 13611232 | Plech tlustý hladký jakost S 235 JR, 12x1500x3000 mm | t | 0.03129 | 0 | 0.03129 |  | 0 | 1 | 0.03129 |  | 0 | 15 | 0 | 0 |  |  | 1
[7 empty] | Výkaz výměr: | dle č.v. D.1.1.b) 9 |  |  |  | 0 | [6 empty] | _
[8 empty] | 29,8*1,05/1000 |  |  |  | 0.03129 | [6 empty] | _
[12 empty] | 0 | [6 empty] | _
[5 empty] | 67 | SP | 411121232 | Montáž prefabrikovaných ŽB stropů ze stropních desek dl do 1800 mm | kus | 2 | 0 | 2 |  | 0 | 0.00459 | 0.00918 |  | 0 | 15 | 0 | 0 |  |  | 1
[7 empty] | Výkaz výměr: | komínová šachta |  |  |  | 0 | [6 empty] | _
[8 empty] | 2 |  |  |  | 2 | [6 empty] | _
[5 empty] | 68 | SP | 411168222 | Strop keramický tl 21 cm z vložek a keramobetonových nosníků dl do 3 m OVN 62,5 cm | m2 | 22.6258 | 0 | 22.6258 |  | 0 | 0.31366 | 7.0968 |  | 0 | 15 | 0 | 0 |  |  | 1
[7 empty] | Výkaz výměr: | 3,51*2,7 |  |  |  | 9.477 | [6 empty] | _
[8 empty] | 5,87*2,24 |  |  |  | 13.1488 | [6 empty] | _
[5 empty] | 69 | SP | 411168225 | Strop keramický tl 21 cm z vložek a keramobetonových nosníků dl do 6,25 m OVN 62,5 cm | m2 | 4.3646 | 0 | 4.3646 |  | 0 | 0.31417 | 1.3712 |  | 0 | 15 | 0 | 0 |  |  | 1
[7 empty] | Výkaz výměr: | 0,785*5,56 |  |  |  | 4.3646 | [6 empty] | _
[12 empty] | 0 | [6 empty] | _
[5 empty] | 70 | SP | 411321515 | Stropy deskové ze ŽB tř. C 20/25 | m3 | 5.4214 | 0 | 5.4214 |  | 0 | 2.4534 | 13.301 |  | 0 | 15 | 0 | 0 |  |  | 1
[7 empty] | Výkaz výměr: | dle č.v. D.1.1.b) 9 |  |  |  | 0 | [6 empty] | _
[8 empty] | 4,55*14,7*0,075 |  |  |  | 5.0164 | [6 empty] | _
[8 empty] | 2*2,7*0,075 |  |  |  | 0.405 | [6 empty] | _
[12 empty] | 0 | [6 empty] | _
[5 empty] | 71 | SP | 411354209 | Bednění stropů ztracené z hraněných trapézových vln v 40 mm plech lesklý tl 1,0 mm | m2 | 72.285 | 0 | 72.285 |  | 0 | 0.01083 | 0.78285 |  | 0 | 15 | 0 | 0 |  |  | 1
[7 empty] | Výkaz výměr: | dle č.v. D.1.1.b) 9 |  |  |  | 0 | [6 empty] | _
[8 empty] | 4,55*14,7 |  |  |  | 66.885 | [6 empty] | _
[8 empty] | 2*2,7 |  |  |  | 5.4 | [6 empty] | _
[12 empty] | 0 | [6 empty] | _
[5 empty] | 72 | SP | 411362021 | Výztuž stropů svařovanými sítěmi Kari | t | 0.1518 | 0 | 0.1518 |  | 0 | 1.0531 | 0.15985 |  | 0 | 15 | 0 | 0 |  |  | 1
[7 empty] | Výkaz výměr: | dle č.v. D.1.1.b) 9 |  |  |  | 0 | [6 empty] | _
[8 empty] | 4,55*14,7*2,1/1000 |  |  |  | 0.14046 | [6 empty] | _
[8 empty] | 2*2,7*2,1/1000 |  |  |  | 0.01134 | [6 empty] | _
[12 empty] | 0 | [6 empty] | _
[5 empty] | 73 | SP | 411362112 | Ztužení koster na hranách konstrukce trámů válcovanou ocelí 11 373 | t | 0.2 | 0 | 0.2 |  | 0 | 1.0253 | 0.20505 |  | 0 | 15 | 0 | 0 |  |  | 1
[7 empty] | Výkaz výměr: | 0,2 |  |  |  | 0.2 | [6 empty] | _
[12 empty] | 0 | [6 empty] | _
[5 empty] | 74 | SP | 411368522 | Výztuž desek zvedaných stropů z KARI rohoží | t | 0.13866 | 0 | 0.13866 |  | 0 | 1.0131 | 0.14047 |  | 0 | 15 | 0 | 0 |  |  | 1
[7 empty] | Výkaz výměr: | dle č.v. D.1.1.b) 9 |  |  |  | 0 | [6 empty] | _
[8 empty] | 4,2*14,5*2,1/1000 |  |  |  | 0.12789 | [6 empty] | _
[8 empty] | 1,9*2,7*2,1/1000 |  |  |  | 0.010773 | [6 empty] | _
[12 empty] | 0 | [6 empty] | _
[5 empty] | 75 | SP | 413232221 | Zazdívka zhlaví válcovaných nosníků v do 300 mm | kus | 12 | 0 | 12 |  | 0 | 0.059 | 0.708 |  | 0 | 15 | 0 | 0 |  |  | 1
[7 empty] | Výkaz výměr: | dle č.v. D.1.1.b) 9 |  |  |  | 0 | [6 empty] | _
[8 empty] | 12 |  |  |  | 12 | [6 empty] | _
[12 empty] | 0 | [6 empty] | _
[5 empty] | 76 | SP | 413941001 | Nosné nebo spojovací svary tl do 10 mm OK stropních nosníků kromě betonářské oceli | m | 42.457 | 0 | 42.457 |  | 0 | 0.00048 | 0.020379 |  | 0 | 15 | 0 | 0 |  |  | 1
[7 empty] | Výkaz výměr: | dle č.v. D.1.1.b) 9 |  |  |  | 0 | [6 empty] | _
[8 empty] | 0,5*56 |  |  |  | 28 | [6 empty] | _
[8 empty] | pro trapéz |  |  |  | 0 | [6 empty] | _
[8 empty] | 72,285*0,2 |  |  |  | 14.457 | [6 empty] | _
[12 empty] | 0 | [6 empty] | _
[5 empty] | 77 | SP | 413941123 | Osazování ocelových válcovaných nosníků stropů I, IE, U, UE nebo L do č. 22 | t | 4.2102 | 0 | 4.2102 |  | 0 | 0.01709 | 0.071952 |  | 0 | 15 | 0 | 0 |  |  | 1
[7 empty] | Výkaz výměr: | dle č.v. D.1.1.b) 9 |  |  |  | 0 | [6 empty] | _
[8 empty] | 4,21017 |  |  |  | 4.2102 | [6 empty] | _
[12 empty] | 0 | [6 empty] | _
[5 empty] | 78 | SP | 417321414 | Ztužující pásy a věnce ze ŽB tř. C 20/25 | m3 | 9.07 | 0 | 9.07 |  | 0 | 2.4534 | 22.2523 |  | 0 | 15 | 0 | 0 |  |  | 1
[7 empty] | Výkaz výměr: | pro PTH nosníky |  |  |  | 0 | [6 empty] | _
[8 empty] | 0,2*0,2*3 |  |  |  | 0.12 | [6 empty] | _
[8 empty] | 0,25*0,2*6,575 |  |  |  | 0.32875 | [6 empty] | _
[8 empty] | podkroví |  |  |  | 0 | [6 empty] | _
[8 empty] | 5*0,2*0,15 |  |  |  | 0.15 | [6 empty] | _
[8 empty] | 9,2*0,2*0,15 |  |  |  | 0.276 | [6 empty] | _
[8 empty] | 0,5*0,1*0,15 |  |  |  | 0.0075 | [6 empty] | _
[8 empty] | 14,7*0,2*0,3 |  |  |  | 0.882 | [6 empty] | _
[8 empty] | 5,145*0,2*0,15 |  |  |  | 0.15435 | [6 empty] | _
[8 empty] | 1,38*0,2*0,15 |  |  |  | 0.0414 | [6 empty] | _
[8 empty] | 2,15*0,2*15 |  |  |  | 6.45 | [6 empty] | _
[8 empty] | 3,05*0,2*0,15 |  |  |  | 0.0915 | [6 empty] | _
[8 empty] | 3,25*0,2*0,15 |  |  |  | 0.0975 | [6 empty] | _
[8 empty] | 3,25*0,3*0,15 |  |  |  | 0.14625 | [6 empty] | _
[8 empty] | 3,2*0,2*0,15 |  |  |  | 0.096 | [6 empty] | _
[8 empty] | 4,9*0,25*0,15 |  |  |  | 0.18375 | [6 empty] | _
[8 empty] | 1,5*0,2*0,15 |  |  |  | 0.045 | [6 empty] | _
[12 empty] | 0 | [6 empty] | _
[5 empty] | 79 | SP | 417351115 | Zřízení bednění ztužujících věnců | m2 | 3.83 | 0 | 3.83 |  | 0 | 0.00519 | 0.019878 |  | 0 | 15 | 0 | 0 |  |  | 1
[7 empty] | Výkaz výměr: | pro PTH nosníky |  |  |  | 0 | [6 empty] | _
[8 empty] | 3*0,2*2 |  |  |  | 1.2 | [6 empty] | _
[8 empty] | 6,575*0,2*2 |  |  |  | 2.63 | [6 empty] | _
[12 empty] | 0 | [6 empty] | _
[5 empty] | 80 | SP | 417351116 | Odstranění bednění ztužujících věnců | m2 | 3.83 | 0 | 3.83 |  | 0 |  | 0 |  | 0 | 15 | 0 | 0 |  |  | 1
[7 empty] | Výkaz výměr: | pro PTH nosníky |  |  |  | 0 | [6 empty] | _
[8 empty] | 3*0,2*2 |  |  |  | 1.2 | [6 empty] | _
[8 empty] | 6,575*0,2*2 |  |  |  | 2.63 | [6 empty] | _
[12 empty] | 0 | [6 empty] | _
[5 empty] | 81 | SP | 417352111 | Ztracené bednění věnců z pórobetonových U-profilů ve zdech tl 200 mm | m | 48.575 | 0 | 48.575 |  | 0 | 0.02477 | 1.2032 |  | 0 | 15 | 0 | 0 |  |  | 1
[7 empty] | Výkaz výměr: | podkroví |  |  |  | 0 | [6 empty] | _
[8 empty] | 5+9,2+14,7+5,145+1,38+2,15+3,05+3,25+3,2+1,5 |  |  |  | 48.575 | [6 empty] | _
[12 empty] | 0 | [6 empty] | _
[5 empty] | 82 | SP | 417352211 | Ztracené bednění věnců z pórobetonových U-profilů ve zdech tl 250 mm | m | 4.9 | 0 | 4.9 |  | 0 | 0.02666 | 0.13063 |  | 0 | 15 | 0 | 0 |  |  | 1
[7 empty] | Výkaz výměr: | 4,9 |  |  |  | 4.9 | [6 empty] | _
[12 empty] | 0 | [6 empty] | _
[5 empty] | 83 | SP | 417352311 | Ztracené bednění věnců z pórobetonových U-profilů ve zdech tl 300 mm | m | 4.2 | 0 | 4.2 |  | 0 | 0.03371 | 0.14158 |  | 0 | 15 | 0 | 0 |  |  | 1
[7 empty] | Výkaz výměr: | 4,2 |  |  |  | 4.2 | [6 empty] | _
[12 empty] | 0 | [6 empty] | _
[5 empty] | 84 | SP | 417361821 | Výztuž ztužujících pásů a věnců betonářskou ocelí 10 505 | t | 0.3628 | 0 | 0.3628 |  | 0 | 1.0526 | 0.38187 |  | 0 | 15 | 0 | 0 |  |  | 1
[7 empty] | Výkaz výměr: | 9,07*40/1000 |  |  |  | 0.3628 | [6 empty] | _
[12 empty] | 0 | [6 empty] | _
[5 empty] | 85 | SP | 430321313 | Schodišťová konstrukce a rampa ze ŽB tř. C 16/20 | m3 | 4.6837 | 0 | 4.6837 |  | 0 | 2.2564 | 10.5685 |  | 0 | 15 | 0 | 0 |  |  | 1
[7 empty] | Výkaz výměr: | (3,1+3,3+1,75)*1,5*0,15 |  |  |  | 1.8337 | [6 empty] | _
[8 empty] | 1,4*3*0,25 |  |  |  | 1.05 | [6 empty] | _
[8 empty] | 1,5*1,5*0,25*2 |  |  |  | 1.125 | [6 empty] | _
[8 empty] | 1,8*1,5*0,25 |  |  |  | 0.675 | [6 empty] | _
[12 empty] | 0 | [6 empty] | _
[5 empty] | 86 | SP | 430362021 | Výztuž schodišťové konstrukce a rampy svařovanými sítěmi Kari | t | 0.20888 | 0 | 0.20888 |  | 0 | 1.0531 | 0.21996 |  | 0 | 15 | 0 | 0 |  |  | 1
[7 empty] | Výkaz výměr: | (3,1+3,3+1,75)*1,5*4,44*2/1000 |  |  |  | 0.10856 | [6 empty] | _
[8 empty] | 1,4*3*4,4*2/1000 |  |  |  | 0.03696 | [6 empty] | _
[8 empty] | 1,5*1,5*2*4,4*2/1000 |  |  |  | 0.0396 | [6 empty] | _
[8 empty] | 1,8*1,5*4,4*2/1000 |  |  |  | 0.02376 | [6 empty] | _
[12 empty] | 0 | [6 empty] | _
[5 empty] | 87 | SP | 431351121 | Zřízení bednění podest schodišť a ramp přímočarých v do 4 m | m2 | 23.625 | 0 | 23.625 |  | 0 | 0.01282 | 0.30287 |  | 0 | 15 | 0 | 0 |  |  | 1
[7 empty] | Výkaz výměr: | (3,1+3,3+1,75)*1,5 |  |  |  | 12.225 | [6 empty] | _
[8 empty] | 1,4*3 |  |  |  | 4.2 | [6 empty] | _
[8 empty] | 1,5*1,5*2 |  |  |  | 4.5 | [6 empty] | _
[8 empty] | 1,8*1,5 |  |  |  | 2.7 | [6 empty] | _
[12 empty] | 0 | [6 empty] | _
[5 empty] | 88 | SP | 431351122 | Odstranění bednění podest schodišť a ramp přímočarých v do 4 m | m2 | 23.625 | 0 | 23.625 |  | 0 |  | 0 |  | 0 | 15 | 0 | 0 |  |  | 1
[7 empty] | Výkaz výměr: | (3,1+3,3+1,75)*1,5 |  |  |  | 12.225 | [6 empty] | _
[8 empty] | 1,4*3 |  |  |  | 4.2 | [6 empty] | _
[8 empty] | 1,5*1,5*2 |  |  |  | 4.5 | [6 empty] | _
[8 empty] | 1,8*1,5 |  |  |  | 2.7 | [6 empty] | _
[12 empty] | 0 | [6 empty] | _
[5 empty] | 89 | SP | 433351131 | Zřízení bednění schodnic přímočarých schodišť v do 4 m | m2 | 22.08 | 0 | 22.08 |  | 0 | 0.00874 | 0.19298 |  | 0 | 15 | 0 | 0 |  |  | 1
[7 empty] | Výkaz výměr: | (0,3+0,16)*1,5*(6+6+10+10) |  |  |  | 22.08 | [6 empty] | _
[12 empty] | 0 | [6 empty] | _
[5 empty] | 90 | SP | 433351132 | Odstranění bednění schodnic přímočarých schodišť v do 4 m | m2 | 22.08 | 0 | 22.08 |  | 0 |  | 0 |  | 0 | 15 | 0 | 0 |  |  | 1
[7 empty] | Výkaz výměr: | (0,3+0,16)*1,5*(6+6+10+10) |  |  |  | 22.08 | [6 empty] | _
[5 empty] | 91 | SP | 434311113 | Schodišťové stupně dusané na terén z betonu tř. C 12/15 bez potěru | m | 48 | 0 | 48 |  | 0 | 0.1016 | 4.8768 |  | 0 | 15 | 0 | 0 |  |  | 1
[7 empty] | Výkaz výměr: | 1,5*(6+6+10+10) |  |  |  | 48 | [6 empty] | _
[12 empty] | 0 | [6 empty] | _
[5 empty] | 92 | H | 59341218 | Deska stropní plná PZD 5/10 120x30x9 cm | kus | 2.02 | 0 | 2.02 |  | 0 | 0.078 | 0.15756 |  | 0 | 15 | 0 | 0 |  |  | 1
[7 empty] | Výkaz výměr: | komínová šachta |  |  |  | 0 | [6 empty] | _
[8 empty] | 2*1,01 |  |  |  | 2.02 | [6 empty] | _
[12 empty] | 0 | [6 empty] | _
_
[8 empty] | 005: Komunikace | [5 empty] | 0 |  | 84.8328 |  | 0 |  | 0 | 0 |  |  | 4
[5 empty] | 93 | SP | 564752112 | Podklad z vibrovaného štěrku VŠ tl 160 mm | m2 | 98.0192 | 0 | 98.0192 |  | 0 | 0.39182 | 38.4059 |  | 0 | 15 | 0 | 0 |  |  | 1
[7 empty] | Výkaz výměr: | stávající chodní |  |  |  | 0 | [6 empty] | _
[8 empty] | 39,45*1,1 |  |  |  | 43.395 | [6 empty] | _
[8 empty] | chodník JP |  |  |  | 0 | [6 empty] | _
[8 empty] | 1,5*(2,65+0,3) |  |  |  | 4.425 | [6 empty] | _
[8 empty] | 1,05*(1,6+0,3) |  |  |  | 1.995 | [6 empty] | _
[8 empty] | 1,05*1,05/2 |  |  |  | 0.55125 | [6 empty] | _
[8 empty] | (7,45+3,15)*(1,6+0,3) |  |  |  | 20.14 | [6 empty] | _
[8 empty] | chodník SP |  |  |  | 0 | [6 empty] | _
[8 empty] | (14,87+15,7)/2*(0,3+1,2+0,3) |  |  |  | 27.513 | [6 empty] | _
[12 empty] | 0 | [6 empty] | _
[5 empty] | 94 | SP | 567122111 | Podklad ze směsi stmelené cementem SC C 8/10 (KSC I) tl 120 mm | m2 | 98.0192 | 0 | 98.0192 |  | 0 | 0.30651 | 30.0439 |  | 0 | 15 | 0 | 0 |  |  | 1
[7 empty] | Výkaz výměr: |  |  |  |  | 0 | [6 empty] | _
[8 empty] | stávající chodní |  |  |  | 0 | [6 empty] | _
[8 empty] | 39,45*1,1 |  |  |  | 43.395 | [6 empty] | _
[8 empty] | chodník JP |  |  |  | 0 | [6 empty] | _
[8 empty] | 1,5*(2,65+0,3) |  |  |  | 4.425 | [6 empty] | _
[8 empty] | 1,05*(1,6+0,3) |  |  |  | 1.995 | [6 empty] | _
[8 empty] | 1,05*1,05/2 |  |  |  | 0.55125 | [6 empty] | _
[8 empty] | (7,45+3,15)*(1,6+0,3) |  |  |  | 20.14 | [6 empty] | _
[8 empty] | chodník SP |  |  |  | 0 | [6 empty] | _
[8 empty] | (14,87+15,7)/2*(0,3+1,2+0,3) |  |  |  | 27.513 | [6 empty] | _
[12 empty] | 0 | [6 empty] | _
[5 empty] | 95 | H | 59245287 | Dlažba se zámkem 20x16,5x6 cm barevná | m2 | 83.7583 | 0 | 83.7583 |  | 0 | 0.113 | 9.4647 |  | 0 | 15 | 0 | 0 |  |  | 1
[7 empty] | Výkaz výměr: | 82,116*1,02 |  |  |  | 83.7583 | [6 empty] | _
[12 empty] | 0 | [6 empty] | _
[5 empty] | 96 | SP | 596211110 | Kladení zámkové dlažby komunikací pro pěší tl 60 mm skupiny A pl do 50 m2 | m2 | 82.1162 | 0 | 82.1162 |  | 0 | 0.08425 | 6.9183 |  | 0 | 15 | 0 | 0 |  |  | 1
[7 empty] | Výkaz výměr: | zámková dlažba |  |  |  | 0 | [6 empty] | _
[8 empty] | 39,45 |  |  |  | 39.45 | [6 empty] | _
[8 empty] | 1,5*2,65 |  |  |  | 3.975 | [6 empty] | _
[8 empty] | 1,05*1,6 |  |  |  | 1.68 | [6 empty] | _
[8 empty] | 1,05*1,05/2 |  |  |  | 0.55125 | [6 empty] | _
[8 empty] | (7,45+3,15)*1,6 |  |  |  | 16.96 | [6 empty] | _
[8 empty] | 19,5 |  |  |  | 19.5 | [6 empty] | _
[12 empty] | 0 | [6 empty] | _
_
[8 empty] | 006: Úpravy povrchu | [5 empty] | 0 |  | 293.0515 |  | 0 |  | 0 | 0 |  |  | 59
[5 empty] | 97 | H | 55331197 | Zárubeň ocelová s drážkou pro těsnění H 110 DV 600 L/P | kus | 4 | 0 | 4 |  | 0 | 0.01725 | 0.069 |  | 0 | 15 | 0 | 0 |  |  | 1
[7 empty] | Výkaz výměr: | 1/Z |  |  |  | 0 | [6 empty] | _
[8 empty] | 4 |  |  |  | 4 | [6 empty] | _
[12 empty] | 0 | [6 empty] | _
[5 empty] | 98 | H | 55331199 | Zárubeň ocelová s drážkou pro těsnění H 110 DV 700 L/P | kus | 1 | 0 | 1 |  | 0 | 0.01765 | 0.01765 |  | 0 | 15 | 0 | 0 |  |  | 1
[7 empty] | Výkaz výměr: | 3/Z |  |  |  | 0 | [6 empty] | _
[8 empty] | 1 |  |  |  | 1 | [6 empty] | _
[5 empty] | 99 | H | 55331201 | Zárubeň ocelová s drážkou pro těsnění H 110 DV 800 L/P | kus | 3 | 0 | 3 |  | 0 | 0.01802 | 0.05406 |  | 0 | 15 | 0 | 0 |  |  | 1
[7 empty] | Výkaz výměr: | 5/Z |  |  |  | 0 | [6 empty] | _
[8 empty] | 1 |  |  |  | 1 | [6 empty] | _
[8 empty] | 6/Z |  |  |  | 0 | [6 empty] | _
[8 empty] | 2 |  |  |  | 2 | [6 empty] | _
[12 empty] | 0 | [6 empty] | _
[5 empty] | 100 | H | 55331203 | Zárubeň ocelová s drážkou pro těsnění H 110 DV 900 L/P | kus | 4 | 0 | 4 |  | 0 | 0.01847 | 0.07388 |  | 0 | 15 | 0 | 0 |  |  | 1
[7 empty] | Výkaz výměr: | 7/Z |  |  |  | 0 | [6 empty] | _
[8 empty] | 2 |  |  |  | 2 | [6 empty] | _
[8 empty] | 8/Z |  |  |  | 0 | [6 empty] | _
[8 empty] | 2 |  |  |  | 2 | [6 empty] | _
[12 empty] | 0 | [6 empty] | _
[5 empty] | 101 | H | 55331210 | Zárubeň ocelová s drážkou pro těsnění H 145 DV 600 L/P | kus | 1 | 0 | 1 |  | 0 | 0.021 | 0.021 |  | 0 | 15 | 0 | 0 |  |  | 1
[7 empty] | Výkaz výměr: | 2/Z |  |  |  | 0 | [6 empty] | _
[8 empty] | 1 |  |  |  | 1 | [6 empty] | _
[12 empty] | 0 | [6 empty] | _
[5 empty] | 102 | H | 55331212 | Zárubeň ocelová s drážkou pro těsnění H 145 DV 700 L/P | kus | 1 | 0 | 1 |  | 0 | 0.02146 | 0.02146 |  | 0 | 15 | 0 | 0 |  |  | 1
[7 empty] | Výkaz výměr: | 4/Z |  |  |  | 0 | [6 empty] | _
[8 empty] | 1 |  |  |  | 1 | [6 empty] | _
[5 empty] | 103 | H | 55331212.P | Zárubeň ocelová protipožární pro těsnění H 145 DV 700 L/P | kus | 1 | 0 | 1 |  | 0 | 0.02146 | 0.02146 |  | 0 | 15 | 0 | 0 |  |  | 1
[7 empty] | Výkaz výměr: | 15/Z |  |  |  | 0 | [6 empty] | _
[8 empty] | 1 |  |  |  | 1 | [6 empty] | _
[5 empty] | 104 | H | 55331400 | Zárubeň ocelová pro porobeton s drážkouYH 100 DV 700 L/P | kus | 2 | 0 | 2 |  | 0 | 0.01936 | 0.03872 |  | 0 | 15 | 0 | 0 |  |  | 1
[7 empty] | Výkaz výměr: | 9/Z |  |  |  | 0 | [6 empty] | _
[8 empty] | 1 |  |  |  | 1 | [6 empty] | _
[8 empty] | 10/Z |  |  |  | 0 | [6 empty] | _
[8 empty] | 1 |  |  |  | 1 | [6 empty] | _
[5 empty] | 105 | H | 55331404 | Zárubeň ocelová pro porobeton s drážkouYH 100 DV 900 L/P | kus | 4 | 0 | 4 |  | 0 | 0.02053 | 0.08212 |  | 0 | 15 | 0 | 0 |  |  | 1
[7 empty] | Výkaz výměr: | 11/Z |  |  |  | 0 | [6 empty] | _
[8 empty] | 1 |  |  |  | 1 | [6 empty] | _
[8 empty] | 12/Z |  |  |  | 0 | [6 empty] | _
[8 empty] | 1 |  |  |  | 1 | [6 empty] | _
[8 empty] | 13/Z |  |  |  | 0 | [6 empty] | _
[8 empty] | 1 |  |  |  | 1 | [6 empty] | _
[8 empty] | 14/Z |  |  |  | 0 | [6 empty] | _
[8 empty] | 1 |  |  |  | 1 | [6 empty] | _
[12 empty] | 0 | [6 empty] | _
[5 empty] | 106 | H | 55331404.P | Zárubeň ocelová propožární drážkouYH 100 DV 900 L/P | kus | 2 | 0 | 2 |  | 0 | 0.02053 | 0.04106 |  | 0 | 15 | 0 | 0 |  |  | 1
[7 empty] | Výkaz výměr: | 16/Z |  |  |  | 0 | [6 empty] | _
[8 empty] | 2 |  |  |  | 2 | [6 empty] | _
[5 empty] | 107 | H | 55331412.P | Zárubeň ocelová protipožární s drážkouYH 100 DV 600 L/P | kus | 6 | 0 | 6 |  | 0 | 0.02132 | 0.12792 |  | 0 | 15 | 0 | 0 |  |  | 1
[7 empty] | Výkaz výměr: | 17/Z |  |  |  | 0 | [6 empty] | _
[8 empty] | 2*3 |  |  |  | 6 | [6 empty] | _
[12 empty] | 0 | [6 empty] | _
[5 empty] | 108 | SP | 611131101 | Cementový postřik vnitřních stropů nanášený celoplošně ručně | m2 | 104.61 | 0 | 104.61 |  | 0 | 0.00735 | 0.76888 |  | 0 | 15 | 0 | 0 |  |  | 1
[7 empty] | Výkaz výměr: | S105 |  |  |  | 0 | [6 empty] | _
[8 empty] | 2,55 |  |  |  | 2.55 | [6 empty] | _
[8 empty] | S106 |  |  |  | 0 | [6 empty] | _
[8 empty] | 4,52 |  |  |  | 4.52 | [6 empty] | _
[8 empty] | S107 |  |  |  | 0 | [6 empty] | _
[8 empty] | 10,78 |  |  |  | 10.78 | [6 empty] | _
[8 empty] | S108 |  |  |  | 0 | [6 empty] | _
[8 empty] | 15,47 |  |  |  | 15.47 | [6 empty] | _
[8 empty] | S109 |  |  |  | 0 | [6 empty] | _
[8 empty] | 15,26 |  |  |  | 15.26 | [6 empty] | _
[8 empty] | S113 |  |  |  | 0 | [6 empty] | _
[8 empty] | 22,69 |  |  |  | 22.69 | [6 empty] | _
[8 empty] | S114 |  |  |  | 0 | [6 empty] | _
[8 empty] | 33,34 |  |  |  | 33.34 | [6 empty] | _
[12 empty] | 0 | [6 empty] | _
[5 empty] | 109 | SP | 611131121 | Penetrace akrylát-silikonová vnitřních stropů nanášená ručně | m2 | 211.24 | 0 | 211.24 |  | 0 | 0.00047 | 0.099283 |  | 0 | 15 | 0 | 0 |  |  | 1
[7 empty] | Výkaz výměr: | 106,63+104,61 |  |  |  | 211.24 | [6 empty] | _
[12 empty] | 0 | [6 empty] | _
[5 empty] | 110 | SP | 611135001 | Vyrovnání podkladu vnitřních stropů maltou vápenocementovou tl do 10 mm | m2 | 106.63 | 0 | 106.63 |  | 0 | 0.02048 | 2.1838 |  | 0 | 15 | 0 | 0 |  |  | 1
[7 empty] | Výkaz výměr: | S101 |  |  |  | 0 | [6 empty] | _
[8 empty] | 25,46 |  |  |  | 25.46 | [6 empty] | _
[8 empty] | S102 |  |  |  | 0 | [6 empty] | _
[8 empty] | 8,76 |  |  |  | 8.76 | [6 empty] | _
[8 empty] | S103 |  |  |  | 0 | [6 empty] | _
[8 empty] | 5,24 |  |  |  | 5.24 | [6 empty] | _
[8 empty] | S104 |  |  |  | 0 | [6 empty] | _
[8 empty] | 30,06 |  |  |  | 30.06 | [6 empty] | _
[8 empty] | S112 |  |  |  | 0 | [6 empty] | _
[8 empty] | 37,11 |  |  |  | 37.11 | [6 empty] | _
[12 empty] | 0 | [6 empty] | _
[5 empty] | 111 | SP | 611135091 | Příplatek k vyrovnání vnitřních stropů maltou vápenocementovou za každých dalších 5 mm tl | m2 | 106.63 | 0 | 106.63 |  | 0 | 0.0079 | 0.84238 |  | 0 | 15 | 0 | 0 |  |  | 1
[7 empty] | Výkaz výměr: | S101 |  |  |  | 0 | [6 empty] | _
[8 empty] | 25,46 |  |  |  | 25.46 | [6 empty] | _
[8 empty] | S102 |  |  |  | 0 | [6 empty] | _
[8 empty] | 8,76 |  |  |  | 8.76 | [6 empty] | _
[8 empty] | S103 |  |  |  | 0 | [6 empty] | _
[8 empty] | 5,24 |  |  |  | 5.24 | [6 empty] | _
[8 empty] | S104 |  |  |  | 0 | [6 empty] | _
[8 empty] | 30,06 |  |  |  | 30.06 | [6 empty] | _
[8 empty] | S112 |  |  |  | 0 | [6 empty] | _
[8 empty] | 37,11 |  |  |  | 37.11 | [6 empty] | _
[12 empty] | 0 | [6 empty] | _
[5 empty] | 112 | SP | 611142012 | Potažení vnitřních stropů rabicovým pletivem | m2 | 104.61 | 0 | 104.61 |  | 0 | 0.00094 | 0.098333 |  | 0 | 15 | 0 | 0 |  |  | 1
[7 empty] | Výkaz výměr: |  |  |  |  | 0 | [6 empty] | _
[8 empty] | S105 |  |  |  | 0 | [6 empty] | _
[8 empty] | 2,55 |  |  |  | 2.55 | [6 empty] | _
[8 empty] | S106 |  |  |  | 0 | [6 empty] | _
[8 empty] | 4,52 |  |  |  | 4.52 | [6 empty] | _
[8 empty] | S107 |  |  |  | 0 | [6 empty] | _
[8 empty] | 10,78 |  |  |  | 10.78 | [6 empty] | _
[8 empty] | S108 |  |  |  | 0 | [6 empty] | _
[8 empty] | 15,47 |  |  |  | 15.47 | [6 empty] | _
[8 empty] | S109 |  |  |  | 0 | [6 empty] | _
[8 empty] | 15,26 |  |  |  | 15.26 | [6 empty] | _
[8 empty] | S113 |  |  |  | 0 | [6 empty] | _
[8 empty] | 22,69 |  |  |  | 22.69 | [6 empty] | _
[8 empty] | S114 |  |  |  | 0 | [6 empty] | _
[8 empty] | 33,34 |  |  |  | 33.34 | [6 empty] | _
[12 empty] | 0 | [6 empty] | _
[5 empty] | 113 | SP | 611311141 | Vápenná omítka štuková dvouvrstvá vnitřních stropů rovných nanášená ručně | m2 | 104.61 | 0 | 104.61 |  | 0 | 0.01733 | 1.8129 |  | 0 | 15 | 0 | 0 |  |  | 1
[7 empty] | Výkaz výměr: | S105 |  |  |  | 0 | [6 empty] | _
[8 empty] | 2,55 |  |  |  | 2.55 | [6 empty] | _
[8 empty] | S106 |  |  |  | 0 | [6 empty] | _
[8 empty] | 4,52 |  |  |  | 4.52 | [6 empty] | _
[8 empty] | S107 |  |  |  | 0 | [6 empty] | _
[8 empty] | 10,78 |  |  |  | 10.78 | [6 empty] | _
[8 empty] | S108 |  |  |  | 0 | [6 empty] | _
[8 empty] | 15,47 |  |  |  | 15.47 | [6 empty] | _
[8 empty] | S109 |  |  |  | 0 | [6 empty] | _
[8 empty] | 15,26 |  |  |  | 15.26 | [6 empty] | _
[8 empty] | S113 |  |  |  | 0 | [6 empty] | _
[8 empty] | 22,69 |  |  |  | 22.69 | [6 empty] | _
[8 empty] | S114 |  |  |  | 0 | [6 empty] | _
[8 empty] | 33,34 |  |  |  | 33.34 | [6 empty] | _
[12 empty] | 0 | [6 empty] | _
[5 empty] | 114 | SP | 611311191 | Příplatek k vápenné omítce vnitřních stropů za každých dalších 5 mm tloušťky ručně | m2 | 104.61 | 0 | 104.61 |  | 0 | 0.00735 | 0.76888 |  | 0 | 15 | 0 | 0 |  |  | 1
[7 empty] | Výkaz výměr: | S105 |  |  |  | 0 | [6 empty] | _
[8 empty] | 2,55 |  |  |  | 2.55 | [6 empty] | _
[8 empty] | S106 |  |  |  | 0 | [6 empty] | _
[8 empty] | 4,52 |  |  |  | 4.52 | [6 empty] | _
[8 empty] | S107 |  |  |  | 0 | [6 empty] | _
[8 empty] | 10,78 |  |  |  | 10.78 | [6 empty] | _
[8 empty] | S108 |  |  |  | 0 | [6 empty] | _
[8 empty] | 15,47 |  |  |  | 15.47 | [6 empty] | _
[8 empty] | S109 |  |  |  | 0 | [6 empty] | _
[8 empty] | 15,26 |  |  |  | 15.26 | [6 empty] | _
[8 empty] | S113 |  |  |  | 0 | [6 empty] | _
[8 empty] | 22,69 |  |  |  | 22.69 | [6 empty] | _
[8 empty] | S114 |  |  |  | 0 | [6 empty] | _
[8 empty] | 33,34 |  |  |  | 33.34 | [6 empty] | _
[12 empty] | 0 | [6 empty] | _
[5 empty] | 115 | SP | 611422133 | Vnitřní omítka vápenná nebo vápenocementová kleneb nebo skořepin štuková | m2 | 106.63 | 0 | 106.63 |  | 0 | 0.05575 | 5.9446 |  | 0 | 15 | 0 | 0 |  |  | 1
[7 empty] | Výkaz výměr: | S101 |  |  |  | 0 | [6 empty] | _
[8 empty] | 25,46 |  |  |  | 25.46 | [6 empty] | _
[8 empty] | S102 |  |  |  | 0 | [6 empty] | _
[8 empty] | 8,76 |  |  |  | 8.76 | [6 empty] | _
[8 empty] | S103 |  |  |  | 0 | [6 empty] | _
[8 empty] | 5,24 |  |  |  | 5.24 | [6 empty] | _
[8 empty] | S104 |  |  |  | 0 | [6 empty] | _
[8 empty] | 30,06 |  |  |  | 30.06 | [6 empty] | _
[8 empty] | S112 |  |  |  | 0 | [6 empty] | _
[8 empty] | 37,11 |  |  |  | 37.11 | [6 empty] | _
[12 empty] | 0 | [6 empty] | _
[5 empty] | 116 | SP | 611425133 | Vnitřní omítka vápenná nebo vápenocementová schodišťových konstrukcí štuková | m2 | 90.944 | 0 | 90.944 |  | 0 | 0.05126 | 4.6618 |  | 0 | 15 | 0 | 0 |  |  | 1
[7 empty] | Výkaz výměr: | m.č.119-120 |  |  |  | 0 | [6 empty] | _
[8 empty] | (5,7+3)*2*3,03-(1,5*2,31) |  |  |  | 49.257 | [6 empty] | _
[8 empty] | 1,5*3,03*2-0,7*1,97*2 |  |  |  | 6.332 | [6 empty] | _
[8 empty] | 2,7*2,25*2 |  |  |  | 12.15 | [6 empty] | _
[8 empty] | (3+3+4,5+3,15)*1,7 |  |  |  | 23.205 | [6 empty] | _
[12 empty] | 0 | [6 empty] | _
[5 empty] | 117 | SP | 612131121 | Penetrace vnitřních stěn nanášená ručně | m2 | 948.269 | 0 | 948.269 |  | 0 | 0.00047 | 0.44569 |  | 0 | 15 | 0 | 0 |  |  | 1
[7 empty] | Výkaz výměr: | schodiště |  |  |  | 0 | [6 empty] | _
[8 empty] | 90,944 |  |  |  | 90.944 | [6 empty] | _
[8 empty] | ostění |  |  |  | 0 | [6 empty] | _
[8 empty] | 70,366 |  |  |  | 70.366 | [6 empty] | _
[8 empty] | přízemí |  |  |  | 0 | [6 empty] | _
[8 empty] | 582,121 |  |  |  | 582.121 | [6 empty] | _
[8 empty] | podkroví |  |  |  | 0 | [6 empty] | _
[8 empty] | 204,838 |  |  |  | 204.838 | [6 empty] | _
[12 empty] | 0 | [6 empty] | _
[5 empty] | 118 | SP | 612135001 | Vyrovnání podkladu vnitřních stěn maltou vápenocementovou tl do 10 mm | m2 | 743.431 | 0 | 743.431 |  | 0 | 0.02048 | 15.2255 |  | 0 | 15 | 0 | 0 |  |  | 1
[7 empty] | Výkaz výměr: | schodiště |  |  |  | 0 | [6 empty] | _
[8 empty] | 90,944 |  |  |  | 90.944 | [6 empty] | _
[8 empty] | ostění |  |  |  | 0 | [6 empty] | _
[8 empty] | 70,366 |  |  |  | 70.366 | [6 empty] | _
[8 empty] | přízemí |  |  |  | 0 | [6 empty] | _
[8 empty] | 582,121 |  |  |  | 582.121 | [6 empty] | _
[5 empty] | 119 | SP | 612135002 | Vyrovnání podkladu vnitřních stěn maltou cementovou tl do 10 mm | m2 | 110.1895 | 0 | 110.1895 |  | 0 | 0.0273 | 3.0082 |  | 0 | 15 | 0 | 0 |  |  | 1
[7 empty] | Výkaz výměr: | m.č.103 |  |  |  | 0 | [6 empty] | _
[8 empty] | (1,25+1,44)*2*2,05-(0,7*1,97+0,6*2,05) |  |  |  | 8.42 | [6 empty] | _
[8 empty] | (1,25+0,8)*2*2,6-0,6*2,6 |  |  |  | 9.1 | [6 empty] | _
[8 empty] | m.č.105 |  |  |  | 0 | [6 empty] | _
[8 empty] | (1,25+2,085)*2*2,6-0,6*1,97 |  |  |  | 16.16 | [6 empty] | _
[8 empty] | m.č.106 |  |  |  | 0 | [6 empty] | _
[8 empty] | (0,8+1)*2*2,05-0,6*1,97 |  |  |  | 6.198 | [6 empty] | _
[8 empty] | m.č.107 |  |  |  | 0 | [6 empty] | _
[8 empty] | (1,2+1)*2*2,05-0,6*1,97*2 |  |  |  | 6.656 | [6 empty] | _
[8 empty] | m.č.108 |  |  |  | 0 | [6 empty] | _
[8 empty] | (1,22+1)*2*2,05-0,6*1,97 |  |  |  | 7.92 | [6 empty] | _
[8 empty] | m.č.110 |  |  |  | 0 | [6 empty] | _
[8 empty] | (1,575+1,425)*2*2,05-0,7*1,97 |  |  |  | 10.921 | [6 empty] | _
[8 empty] | m.č.115 |  |  |  | 0 | [6 empty] | _
[8 empty] | (2,35+0,025+2,15)*0,7 |  |  |  | 3.1675 | [6 empty] | _
[8 empty] | m.č.118 |  |  |  | 0 | [6 empty] | _
[8 empty] | (0,6+3,75+0,6)*0,7 |  |  |  | 3.465 | [6 empty] | _
[8 empty] | m.č.204 |  |  |  | 0 | [6 empty] | _
[8 empty] | (0,8+0,8+0,1+0,8+0,8+1,9+1,7+1,9)*2,3-0,7*1,97 |  |  |  | 18.861 | [6 empty] | _
[8 empty] | m.č.207 |  |  |  | 0 | [6 empty] | _
[8 empty] | (1,9+1,8+0,85+0,8+0,1+0,8+0,8+0,95+0,15+0,85)*2,3-0,7*1,97 |  |  |  | 19.321 | [6 empty] | _
[12 empty] | 0 | [6 empty] | _
[5 empty] | 120 | SP | 612135091 | Příplatek k vyrovnání vnitřních stěn maltou vápenocementovou za každých dalších 5 mm tl | m2 | 743.431 | 0 | 743.431 |  | 0 | 0.0079 | 5.8731 |  | 0 | 15 | 0 | 0 |  |  | 1
[7 empty] | Výkaz výměr: | schodiště |  |  |  | 0 | [6 empty] | _
[8 empty] | 90,944 |  |  |  | 90.944 | [6 empty] | _
[8 empty] | ostění |  |  |  | 0 | [6 empty] | _
[8 empty] | 70,366 |  |  |  | 70.366 | [6 empty] | _
[8 empty] | přízemí |  |  |  | 0 | [6 empty] | _
[8 empty] | 582,121 |  |  |  | 582.121 | [6 empty] | _
[5 empty] | 121 | SP | 612135092 | Příplatek k vyrovnání vnitřních stěn maltou cementovou za každých dalších 5 mm tl | m2 | 110.1895 | 0 | 110.1895 |  | 0 | 0.0105 | 1.157 |  | 0 | 15 | 0 | 0 |  |  | 1
[7 empty] | Výkaz výměr: | m.č.103 |  |  |  | 0 | [6 empty] | _
[8 empty] | (1,25+1,44)*2*2,05-(0,7*1,97+0,6*2,05) |  |  |  | 8.42 | [6 empty] | _
[8 empty] | (1,25+0,8)*2*2,6-0,6*2,6 |  |  |  | 9.1 | [6 empty] | _
[8 empty] | m.č.105 |  |  |  | 0 | [6 empty] | _
[8 empty] | (1,25+2,085)*2*2,6-0,6*1,97 |  |  |  | 16.16 | [6 empty] | _
[8 empty] | m.č.106 |  |  |  | 0 | [6 empty] | _
[8 empty] | (0,8+1)*2*2,05-0,6*1,97 |  |  |  | 6.198 | [6 empty] | _
[8 empty] | m.č.107 |  |  |  | 0 | [6 empty] | _
[8 empty] | (1,2+1)*2*2,05-0,6*1,97*2 |  |  |  | 6.656 | [6 empty] | _
[8 empty] | m.č.108 |  |  |  | 0 | [6 empty] | _
[8 empty] | (1,22+1)*2*2,05-0,6*1,97 |  |  |  | 7.92 | [6 empty] | _
[8 empty] | m.č.110 |  |  |  | 0 | [6 empty] | _
[8 empty] | (1,575+1,425)*2*2,05-0,7*1,97 |  |  |  | 10.921 | [6 empty] | _
[8 empty] | m.č.115 |  |  |  | 0 | [6 empty] | _
[8 empty] | (2,35+0,025+2,15)*0,7 |  |  |  | 3.1675 | [6 empty] | _
[8 empty] | m.č.118 |  |  |  | 0 | [6 empty] | _
[8 empty] | (0,6+3,75+0,6)*0,7 |  |  |  | 3.465 | [6 empty] | _
[8 empty] | m.č.204 |  |  |  | 0 | [6 empty] | _
[8 empty] | (0,8+0,8+0,1+0,8+0,8+1,9+1,7+1,9)*2,3-0,7*1,97 |  |  |  | 18.861 | [6 empty] | _
[8 empty] | m.č.207 |  |  |  | 0 | [6 empty] | _
[8 empty] | (1,9+1,8+0,85+0,8+0,1+0,8+0,8+0,95+0,15+0,85)*2,3-0,7*1,97 |  |  |  | 19.321 | [6 empty] | _
[12 empty] | 0 | [6 empty] | _
[5 empty] | 122 | SP | 612135095.R | Příplatek k obsahu cementu vnitřních stěn | m2 | 40 | 0 | 40 |  | 0 | 0.0021 | 0.084 |  | 0 | 15 | 0 | 0 |  |  | 1
[7 empty] | Výkaz výměr: | stěnové vytápění |  |  |  | 0 | [6 empty] | _
[8 empty] | 40 |  |  |  | 40 | [6 empty] | _
[5 empty] | 123 | SP | 612135101 | Hrubá výplň rýh ve stěnách maltou jakékoli šířky rýhy | m2 | 170.724 | 0 | 170.724 |  | 0 | 0.04 | 6.829 |  | 0 | 15 | 0 | 0 |  |  | 1
[7 empty] | Výkaz výměr: | 20% z plochy |  |  |  | 0 | [6 empty] | _
[8 empty] | 743,431*0,2 |  |  |  | 148.6862 | [6 empty] | _
[8 empty] | 110,189*0,2 |  |  |  | 22.0378 | [6 empty] | _
[12 empty] | 0 | [6 empty] | _
[5 empty] | 124 | SP | 612142001 | Potažení vnitřních stěn sklovláknitým pletivem vtlačeným do tenkovrstvé hmoty | m2 | 40 | 0 | 40 |  | 0 | 0.00489 | 0.1956 |  | 0 | 15 | 0 | 0 |  |  | 1
[7 empty] | Výkaz výměr: | stěnové vytápění |  |  |  | 0 | [6 empty] | _
[8 empty] | 40 |  |  |  | 40 | [6 empty] | _
[12 empty] | 0 | [6 empty] | _
[5 empty] | 125 | SP | 612325302 | Vápenocementová štuková omítka ostění nebo nadpraží | m2 | 70.3662 | 0 | 70.3662 |  | 0 | 0.03358 | 2.3629 |  | 0 | 15 | 0 | 0 |  |  | 1
[7 empty] | Výkaz výměr: | m.č.101 |  |  |  | 0 | [6 empty] | _
[8 empty] | (2,5+1,5+2,5)*0,65 |  |  |  | 4.225 | [6 empty] | _
[8 empty] | (2,2+1,4+2,2)*0,81 |  |  |  | 4.698 | [6 empty] | _
[8 empty] | m.č.102 |  |  |  | 0 | [6 empty] | _
[8 empty] | (1,55+1,13+1,55)*0,55*2 |  |  |  | 4.653 | [6 empty] | _
[8 empty] | (2,2+1,35+2,2)*0,6 |  |  |  | 3.45 | [6 empty] | _
[8 empty] | m.č.104 |  |  |  | 0 | [6 empty] | _
[8 empty] | (1,55+1,13+1,55)*0,55 |  |  |  | 2.3265 | [6 empty] | _
[8 empty] | (2,2+0,9+2,2)*0,6 |  |  |  | 3.18 | [6 empty] | _
[8 empty] | m.č.109 |  |  |  | 0 | [6 empty] | _
[8 empty] | (2,55+1,15+2,55)*0,65*2 |  |  |  | 8.125 | [6 empty] | _
[8 empty] | m.č.111 |  |  |  | 0 | [6 empty] | _
[8 empty] | (2,55+1,15+2,55)*0,65 |  |  |  | 4.0625 | [6 empty] | _
[8 empty] | (2,15+0,88+2,15)*0,295 |  |  |  | 1.5281 | [6 empty] | _
[8 empty] | m.č.112 |  |  |  | 0 | [6 empty] | _
[8 empty] | (2,55+1,15+2,55)*0,65 |  |  |  | 4.0625 | [6 empty] | _
[8 empty] | (2,15+1,5+2,15)*0,6 |  |  |  | 3.48 | [6 empty] | _
[8 empty] | m.č.113 |  |  |  | 0 | [6 empty] | _
[8 empty] | (1,55+1,45+1,55)*0,65 |  |  |  | 2.9575 | [6 empty] | _
[8 empty] | (2,2+1,25+2,2)*0,4 |  |  |  | 2.26 | [6 empty] | _
[8 empty] | (2,2+1,55+2,2)*0,78 |  |  |  | 4.641 | [6 empty] | _
[8 empty] | m.č.115 |  |  |  | 0 | [6 empty] | _
[8 empty] | (2,167+1+2,167)*0,15 |  |  |  | 0.8001 | [6 empty] | _
[8 empty] | (1,5+1,1+1,5)*0,15 |  |  |  | 0.615 | [6 empty] | _
[8 empty] | (2,2+1,1+2,2)*0,67 |  |  |  | 3.685 | [6 empty] | _
[8 empty] | m.č.118 |  |  |  | 0 | [6 empty] | _
[8 empty] | (1,55+1,14+1,55)*0,55 |  |  |  | 2.332 | [6 empty] | _
[8 empty] | (2,55+0,99+2,55)*0,5 |  |  |  | 3.045 | [6 empty] | _
[8 empty] | (2,55+1,14+2,55)*0,5 |  |  |  | 3.12 | [6 empty] | _
[8 empty] | m.č.119 |  |  |  | 0 | [6 empty] | _
[8 empty] | (2,55+1,14+2,55)*0,5 |  |  |  | 3.12 | [6 empty] | _
[12 empty] | 0 | [6 empty] | _
[5 empty] | 126 | SP | 612451253 | Vnitřní cementová omítka zdiva ocelí hlazená | m2 | 110.1895 | 0 | 110.1895 |  | 0 | 0.05115 | 5.6362 |  | 0 | 15 | 0 | 0 |  |  | 1
[7 empty] | Výkaz výměr: | m.č.103 |  |  |  | 0 | [6 empty] | _
[8 empty] | (1,25+1,44)*2*2,05-(0,7*1,97+0,6*2,05) |  |  |  | 8.42 | [6 empty] | _
[8 empty] | (1,25+0,8)*2*2,6-0,6*2,6 |  |  |  | 9.1 | [6 empty] | _
[8 empty] | m.č.105 |  |  |  | 0 | [6 empty] | _
[8 empty] | (1,25+2,085)*2*2,6-0,6*1,97 |  |  |  | 16.16 | [6 empty] | _
[8 empty] | m.č.106 |  |  |  | 0 | [6 empty] | _
[8 empty] | (0,8+1)*2*2,05-0,6*1,97 |  |  |  | 6.198 | [6 empty] | _
[8 empty] | m.č.107 |  |  |  | 0 | [6 empty] | _
[8 empty] | (1,2+1)*2*2,05-0,6*1,97*2 |  |  |  | 6.656 | [6 empty] | _
[8 empty] | m.č.108 |  |  |  | 0 | [6 empty] | _
[8 empty] | (1,22+1)*2*2,05-0,6*1,97 |  |  |  | 7.92 | [6 empty] | _
[8 empty] | m.č.110 |  |  |  | 0 | [6 empty] | _
[8 empty] | (1,575+1,425)*2*2,05-0,7*1,97 |  |  |  | 10.921 | [6 empty] | _
[8 empty] | m.č.115 |  |  |  | 0 | [6 empty] | _
[8 empty] | (2,35+0,025+2,15)*0,7 |  |  |  | 3.1675 | [6 empty] | _
[8 empty] | m.č.118 |  |  |  | 0 | [6 empty] | _
[8 empty] | (0,6+3,75+0,6)*0,7 |  |  |  | 3.465 | [6 empty] | _
[8 empty] | m.č.204 |  |  |  | 0 | [6 empty] | _
[8 empty] | (0,8+0,8+0,1+0,8+0,8+1,9+1,7+1,9)*2,3-0,7*1,97 |  |  |  | 18.861 | [6 empty] | _
[8 empty] | m.č.207 |  |  |  | 0 | [6 empty] | _
[8 empty] | (1,9+1,8+0,85+0,8+0,1+0,8+0,8+0,95+0,15+0,85)*2,3-0,7*1,97 |  |  |  | 19.321 | [6 empty] | _
[12 empty] | 0 | [6 empty] | _
[5 empty] | 127 | SP | 612473182 | Vnitřní omítka zdiva vápenocementová ze suchých směsí štuková | m2 | 582.1214 | 0 | 582.1214 |  | 0 | 0.03497 | 20.3568 |  | 0 | 15 | 0 | 0 |  |  | 1
[7 empty] | Výkaz výměr: | m.č.101 |  |  |  | 0 | [6 empty] | _
[8 empty] | (9,9+2,96)*2*3,5-(1,5*2,5+0,6*1,97*3+0,8*1,97*2+0,9*1,97*4) |  |  |  | 72.48 | [6 empty] | _
[8 empty] | m.č.102 |  |  |  | 0 | [6 empty] | _
[8 empty] | (2,78+4,7)*2*3,5-(1,13*1,54*2+0,7*1,97+0,9*1,97) |  |  |  | 45.7276 | [6 empty] | _
[8 empty] | m.č.103 |  |  |  | 0 | [6 empty] | _
[8 empty] | (1,25+1,44)*2*3,5-(0,7*1,97+0,6*2,05) |  |  |  | 16.221 | [6 empty] | _
[8 empty] | (1,25+0,8)*2*3,6-0,6*3,5 |  |  |  | 12.66 | [6 empty] | _
[8 empty] | m.č.104 |  |  |  | 0 | [6 empty] | _
[8 empty] | (5,05+4,55)*2*3,5-(1,13*1,55+0,6*1,97+0,8*1,97) |  |  |  | 62.6905 | [6 empty] | _
[8 empty] | m.č.105 |  |  |  | 0 | [6 empty] | _
[8 empty] | (1,25+2,085)*2*3,5-0,6*1,97 |  |  |  | 22.163 | [6 empty] | _
[8 empty] | m.č.106 |  |  |  | 0 | [6 empty] | _
[8 empty] | (0,8+1)*2*3,5-0,6*1,97 |  |  |  | 11.418 | [6 empty] | _
[8 empty] | m.č.107 |  |  |  | 0 | [6 empty] | _
[8 empty] | (1,2+1)*2*3,5-0,6*1,97*2 |  |  |  | 13.036 | [6 empty] | _
[8 empty] | m.č.108 |  |  |  | 0 | [6 empty] | _
[8 empty] | (1,22+1)*2*3,5-0,6*1,97 |  |  |  | 14.358 | [6 empty] | _
[8 empty] | m.č.109 |  |  |  | 0 | [6 empty] | _
[8 empty] | (3,44+4,75)*2*3,5-(0,7*1,97+0,9*1,97+1,14*1,55+1,13*2,55) |  |  |  | 49.5295 | [6 empty] | _
[8 empty] | m.č.110 |  |  |  | 0 | [6 empty] | _
[8 empty] | (1,575+1,425)*2*3,5-0,7*1,97 |  |  |  | 19.621 | [6 empty] | _
[8 empty] | m.č.111 |  |  |  | 0 | [6 empty] | _
[8 empty] | (3,01+4,75)*2*3,5-(0,9*1,97+1,11*2,55) |  |  |  | 49.7165 | [6 empty] | _
[8 empty] | m.č.112 |  |  |  | 0 | [6 empty] | _
[8 empty] | (2,78+4,75)*2*3,5-(0,8*1,97+1,11*2,55) |  |  |  | 48.3035 | [6 empty] | _
[8 empty] | m.č.113 |  |  |  | 0 | [6 empty] | _
[8 empty] | (9,74+3,69)*2*3,5-(0,8*1,97+0,9*1,97*2+1,5*2,2+1*1,45) |  |  |  | 84.138 | [6 empty] | _
[8 empty] | m.č.115 |  |  |  | 0 | [6 empty] | _
[8 empty] | (1,9+1,4+2,665+5,375+2,15+2,5+1,35)*2,917-(0,8*1,97*2+1,1*1,5) |  |  |  | 45.7788 | [6 empty] | _
[8 empty] | m.č.118 |  |  |  | 0 | [6 empty] | _
[8 empty] | (6,74+5,56)*2*3,5-(1,5*2,2+1,14*1,55+0,99*2,55+1,14*2,55+0,9*1,97) |  |  |  | 73.8285 | [6 empty] | _
[8 empty] | (0,6+0,6+0,15+0,6)*3,5 |  |  |  | 6.825 | [6 empty] | _
[8 empty] | m.č.119 |  |  |  | 0 | [6 empty] | _
[8 empty] | (3+2,24)*2*3,5-(1,5*2,3+0,9*1,97+1,14*2,55) |  |  |  | 28.55 | [6 empty] | _
[8 empty] | odpočet omítek pro obklady |  |  |  | 0 | [6 empty] | _
[8 empty] | m.č.103 |  |  |  | 0 | [6 empty] | _
[8 empty] | -(1,25+1,44)*2*2,05-(0,7*1,97+0,6*2,05) |  |  |  | -13.638 | [6 empty] | _
[8 empty] | -(1,25+0,8)*2*2,6-0,6*2,6 |  |  |  | -12.22 | [6 empty] | _
[8 empty] | m.č.105 |  |  |  | 0 | [6 empty] | _
[8 empty] | -(1,25+2,085)*2*2,6-0,6*1,97 |  |  |  | -18.524 | [6 empty] | _
[8 empty] | m.č.106 |  |  |  | 0 | [6 empty] | _
[8 empty] | -(0,8+1)*2*2,05-0,6*1,97 |  |  |  | -8.562 | [6 empty] | _
[8 empty] | m.č.107 |  |  |  | 0 | [6 empty] | _
[8 empty] | -(1,2+1)*2*2,05-0,6*1,97*2 |  |  |  | -11.384 | [6 empty] | _
[8 empty] | m.č.108 |  |  |  | 0 | [6 empty] | _
[8 empty] | -(1,22+1)*2*2,05-0,6*1,97 |  |  |  | -10.284 | [6 empty] | _
[8 empty] | m.č.110 |  |  |  | 0 | [6 empty] | _
[8 empty] | -(1,575+1,425)*2*2,05-0,7*1,97 |  |  |  | -13.679 | [6 empty] | _
[8 empty] | m.č.115 |  |  |  | 0 | [6 empty] | _
[8 empty] | -(2,35+0,025+2,15)*0,7 |  |  |  | -3.1675 | [6 empty] | _
[8 empty] | m.č.118 |  |  |  | 0 | [6 empty] | _
[8 empty] | -(0,6+3,75+0,6)*0,7 |  |  |  | -3.465 | [6 empty] | _
[5 empty] | 128 | SP | 612473185 | Příplatek k vnitřní omítce zdiva vápenocementové ze suchých směsí za zabudované omítníky | m2 | 582.1214 | 0 | 582.1214 |  | 0 | 8e-05 | 0.04657 |  | 0 | 15 | 0 | 0 |  |  | 1
[7 empty] | Výkaz výměr: | m.č.101 |  |  |  | 0 | [6 empty] | _
[8 empty] | (9,9+2,96)*2*3,5-(1,5*2,5+0,6*1,97*3+0,8*1,97*2+0,9*1,97*4) |  |  |  | 72.48 | [6 empty] | _
[8 empty] | m.č.102 |  |  |  | 0 | [6 empty] | _
[8 empty] | (2,78+4,7)*2*3,5-(1,13*1,54*2+0,7*1,97+0,9*1,97) |  |  |  | 45.7276 | [6 empty] | _
[8 empty] | m.č.103 |  |  |  | 0 | [6 empty] | _
[8 empty] | (1,25+1,44)*2*3,5-(0,7*1,97+0,6*2,05) |  |  |  | 16.221 | [6 empty] | _
[8 empty] | (1,25+0,8)*2*3,6-0,6*3,5 |  |  |  | 12.66 | [6 empty] | _
[8 empty] | m.č.104 |  |  |  | 0 | [6 empty] | _
[8 empty] | (5,05+4,55)*2*3,5-(1,13*1,55+0,6*1,97+0,8*1,97) |  |  |  | 62.6905 | [6 empty] | _
[8 empty] | m.č.105 |  |  |  | 0 | [6 empty] | _
[8 empty] | (1,25+2,085)*2*3,5-0,6*1,97 |  |  |  | 22.163 | [6 empty] | _
[8 empty] | m.č.106 |  |  |  | 0 | [6 empty] | _
[8 empty] | (0,8+1)*2*3,5-0,6*1,97 |  |  |  | 11.418 | [6 empty] | _
[8 empty] | m.č.107 |  |  |  | 0 | [6 empty] | _
[8 empty] | (1,2+1)*2*3,5-0,6*1,97*2 |  |  |  | 13.036 | [6 empty] | _
[8 empty] | m.č.108 |  |  |  | 0 | [6 empty] | _
[8 empty] | (1,22+1)*2*3,5-0,6*1,97 |  |  |  | 14.358 | [6 empty] | _
[8 empty] | m.č.109 |  |  |  | 0 | [6 empty] | _
[8 empty] | (3,44+4,75)*2*3,5-(0,7*1,97+0,9*1,97+1,14*1,55+1,13*2,55) |  |  |  | 49.5295 | [6 empty] | _
[8 empty] | m.č.110 |  |  |  | 0 | [6 empty] | _
[8 empty] | (1,575+1,425)*2*3,5-0,7*1,97 |  |  |  | 19.621 | [6 empty] | _
[8 empty] | m.č.111 |  |  |  | 0 | [6 empty] | _
[8 empty] | (3,01+4,75)*2*3,5-(0,9*1,97+1,11*2,55) |  |  |  | 49.7165 | [6 empty] | _
[8 empty] | m.č.112 |  |  |  | 0 | [6 empty] | _
[8 empty] | (2,78+4,75)*2*3,5-(0,8*1,97+1,11*2,55) |  |  |  | 48.3035 | [6 empty] | _
[8 empty] | m.č.113 |  |  |  | 0 | [6 empty] | _
[8 empty] | (9,74+3,69)*2*3,5-(0,8*1,97+0,9*1,97*2+1,5*2,2+1*1,45) |  |  |  | 84.138 | [6 empty] | _
[8 empty] | m.č.115 |  |  |  | 0 | [6 empty] | _
[8 empty] | (1,9+1,4+2,665+5,375+2,15+2,5+1,35)*2,917-(0,8*1,97*2+1,1*1,5) |  |  |  | 45.7788 | [6 empty] | _
[8 empty] | m.č.118 |  |  |  | 0 | [6 empty] | _
[8 empty] | (6,74+5,56)*2*3,5-(1,5*2,2+1,14*1,55+0,99*2,55+1,14*2,55+0,9*1,97) |  |  |  | 73.8285 | [6 empty] | _
[8 empty] | (0,6+0,6+0,15+0,6)*3,5 |  |  |  | 6.825 | [6 empty] | _
[8 empty] | m.č.119 |  |  |  | 0 | [6 empty] | _
[8 empty] | (3+2,24)*2*3,5-(1,5*2,3+0,9*1,97+1,14*2,55) |  |  |  | 28.55 | [6 empty] | _
[8 empty] | odpočet omítek pro obklady |  |  |  | 0 | [6 empty] | _
[8 empty] | m.č.103 |  |  |  | 0 | [6 empty] | _
[8 empty] | -(1,25+1,44)*2*2,05-(0,7*1,97+0,6*2,05) |  |  |  | -13.638 | [6 empty] | _
[8 empty] | -(1,25+0,8)*2*2,6-0,6*2,6 |  |  |  | -12.22 | [6 empty] | _
[8 empty] | m.č.105 |  |  |  | 0 | [6 empty] | _
[8 empty] | -(1,25+2,085)*2*2,6-0,6*1,97 |  |  |  | -18.524 | [6 empty] | _
[8 empty] | m.č.106 |  |  |  | 0 | [6 empty] | _
[8 empty] | -(0,8+1)*2*2,05-0,6*1,97 |  |  |  | -8.562 | [6 empty] | _
[8 empty] | m.č.107 |  |  |  | 0 | [6 empty] | _
[8 empty] | -(1,2+1)*2*2,05-0,6*1,97*2 |  |  |  | -11.384 | [6 empty] | _
[8 empty] | m.č.108 |  |  |  | 0 | [6 empty] | _
[8 empty] | -(1,22+1)*2*2,05-0,6*1,97 |  |  |  | -10.284 | [6 empty] | _
[8 empty] | m.č.110 |  |  |  | 0 | [6 empty] | _
[8 empty] | -(1,575+1,425)*2*2,05-0,7*1,97 |  |  |  | -13.679 | [6 empty] | _
[8 empty] | m.č.115 |  |  |  | 0 | [6 empty] | _
[8 empty] | -(2,35+0,025+2,15)*0,7 |  |  |  | -3.1675 | [6 empty] | _
[8 empty] | m.č.118 |  |  |  | 0 | [6 empty] | _
[8 empty] | -(0,6+3,75+0,6)*0,7 |  |  |  | -3.465 | [6 empty] | _
[5 empty] | 129 | SP | 612473186 | Příplatek k vnitřní omítce zdiva vápenocementové ze suchých směsí za zabudované rohovníky | m | 185.45 | 0 | 185.45 |  | 0 | 0.00046 | 0.085307 |  | 0 | 15 | 0 | 0 |  |  | 1
[7 empty] | Výkaz výměr: | m.č.101 |  |  |  | 0 | [6 empty] | _
[8 empty] | 2,5*3+3,5*3 |  |  |  | 18 | [6 empty] | _
[8 empty] | m.č.102 |  |  |  | 0 | [6 empty] | _
[8 empty] | 1,55*4+2,2*3+3,5 |  |  |  | 16.3 | [6 empty] | _
[8 empty] | m.č.104 |  |  |  | 0 | [6 empty] | _
[8 empty] | 1,55*2+2,2*2 |  |  |  | 7.5 | [6 empty] | _
[8 empty] | m.č.109 |  |  |  | 0 | [6 empty] | _
[8 empty] | 2,2*6+3,5 |  |  |  | 16.7 | [6 empty] | _
[8 empty] | m.č.111 |  |  |  | 0 | [6 empty] | _
[8 empty] | 2,15*2+2,2*6 |  |  |  | 17.5 | [6 empty] | _
[8 empty] | m.č.112 |  |  |  | 0 | [6 empty] | _
[8 empty] | 2,2*10 |  |  |  | 22 | [6 empty] | _
[8 empty] | m.č.113 |  |  |  | 0 | [6 empty] | _
[8 empty] | 2,2*2+2,6*2 |  |  |  | 9.6 | [6 empty] | _
[8 empty] | m.č.115 |  |  |  | 0 | [6 empty] | _
[8 empty] | 2,2*4+1,5*2+3 |  |  |  | 14.8 | [6 empty] | _
[8 empty] | m.č.118 |  |  |  | 0 | [6 empty] | _
[8 empty] | 2,2*4+2,6*4+3,5 |  |  |  | 22.7 | [6 empty] | _
[8 empty] | m.č.119 |  |  |  | 0 | [6 empty] | _
[8 empty] | 2,2*2+3,5*2 |  |  |  | 11.4 | [6 empty] | _
[8 empty] | m.č.201 |  |  |  | 0 | [6 empty] | _
[8 empty] | 2,65*5 |  |  |  | 13.25 | [6 empty] | _
[8 empty] | m.č.205 |  |  |  | 0 | [6 empty] | _
[8 empty] | 2,45+1,35*4 |  |  |  | 7.85 | [6 empty] | _
[8 empty] | m.č.208 |  |  |  | 0 | [6 empty] | _
[8 empty] | 2,45+1,35*4 |  |  |  | 7.85 | [6 empty] | _
[12 empty] | 0 | [6 empty] | _
[5 empty] | 130 | SP | 612474116 | Vnitřní omítka pórobetonových stěn tl 10 mm ze suché směsi | m2 | 204.8375 | 0 | 204.8375 |  | 0 | 0.012 | 2.4581 |  | 0 | 15 | 0 | 0 |  |  | 1
[7 empty] | Výkaz výměr: | m.č.201 |  |  |  | 0 | [6 empty] | _
[8 empty] | (4,9+1,55+3+3+4,5+3,25+0,3+0,1+3,1+1,5)*2,65-(0,6*1,97*2+0,9*1,97) |  |  |  | 62.643 | [6 empty] | _
[8 empty] | m.č.202 |  |  |  | 0 | [6 empty] | _
[8 empty] | (4,15+2,5)*2*2,45-(0,6*1,97+0,9*1,97*3) |  |  |  | 26.084 | [6 empty] | _
[8 empty] | m.č.203 |  |  |  | 0 | [6 empty] | _
[8 empty] | (2,35+1,9)*2*2,45-(0,7*1,97+0,9*1,97*2) |  |  |  | 15.9 | [6 empty] | _
[8 empty] | m.č.204 |  |  |  | 0 | [6 empty] | _
[8 empty] | (0,8+0,8+0,1+0,8+0,8+1,9+1,7+1,9)*0,15 |  |  |  | 1.32 | [6 empty] | _
[8 empty] | m.č.205 |  |  |  | 0 | [6 empty] | _
[8 empty] | (4,15+3,96)*2*2,45-0,9*1,97 |  |  |  | 37.966 | [6 empty] | _
[8 empty] | (0,6+0,1+0,6)*2,45 |  |  |  | 3.185 | [6 empty] | _
[8 empty] | m.č.206 |  |  |  | 0 | [6 empty] | _
[8 empty] | (2,125+1,9)*2*2,45-(0,7*1,97+0,9*1,97*2) |  |  |  | 14.7975 | [6 empty] | _
[8 empty] | m.č.207 |  |  |  | 0 | [6 empty] | _
[8 empty] | (1,9+1,8+0,85+0,8+0,1+0,8+0,8+0,95+0,15+0,85)*0,15 |  |  |  | 1.35 | [6 empty] | _
[8 empty] | m.č.208 |  |  |  | 0 | [6 empty] | _
[8 empty] | (4,15+4,05)*2*2,45-0,9*1,97 |  |  |  | 38.407 | [6 empty] | _
[8 empty] | (0,6+0,1+0,6)*2,45 |  |  |  | 3.185 | [6 empty] | _
[12 empty] | 0 | [6 empty] | _
[5 empty] | 131 | SP | 619345131R | Vytažení fabionů, hran nebo koutů | m | 258.08 | 0 | 258.08 |  | 0 | 0.0068 | 1.7549 |  | 0 | 15 | 0 | 0 |  |  | 1
[7 empty] | Výkaz výměr: | přízemí |  |  |  | 0 | [6 empty] | _
[8 empty] | (11,3+2,96)*2 |  |  |  | 28.52 | [6 empty] | _
[8 empty] | (3,25+5,2)*2 |  |  |  | 16.9 | [6 empty] | _
[8 empty] | (5,05+5,2)*2 |  |  |  | 20.5 | [6 empty] | _
[8 empty] | (4+5,35)*2 |  |  |  | 18.7 | [6 empty] | _
[8 empty] | (3,01+5,95)*2 |  |  |  | 17.92 | [6 empty] | _
[8 empty] | (3,645+5,95)*2 |  |  |  | 19.19 | [6 empty] | _
[8 empty] | (10+3,69)*2 |  |  |  | 27.38 | [6 empty] | _
[8 empty] | (5,35+4,3)*2 |  |  |  | 19.3 | [6 empty] | _
[8 empty] | (6,85+6,75)*2 |  |  |  | 27.2 | [6 empty] | _
[8 empty] | podkroví |  |  |  | 0 | [6 empty] | _
[8 empty] | (4,15+2,5)*2 |  |  |  | 13.3 | [6 empty] | _
[8 empty] | (2,35+1,9)*2 |  |  |  | 8.5 | [6 empty] | _
[8 empty] | (4,15+3,96)*2 |  |  |  | 16.22 | [6 empty] | _
[8 empty] | (2,125+1,9)*2 |  |  |  | 8.05 | [6 empty] | _
[8 empty] | (4,15+4,05)*2 |  |  |  | 16.4 | [6 empty] | _
[12 empty] | 0 | [6 empty] | _
[5 empty] | 132 | SP | 622131101 | Cementový postřik vnějších stěn nanášený celoplošně ručně | m2 | 371.1305 | 0 | 371.1305 |  | 0 | 0.00735 | 2.7278 |  | 0 | 15 | 0 | 0 |  |  | 1
[7 empty] | Výkaz výměr: | JP |  |  |  | 0 | [6 empty] | _
[8 empty] | 22,51*4,49 |  |  |  | 101.0699 | [6 empty] | _
[8 empty] | 6,1*6,15 |  |  |  | 37.515 | [6 empty] | _
[8 empty] | VP |  |  |  | 0 | [6 empty] | _
[8 empty] | 11,6*4,3 |  |  |  | 49.88 | [6 empty] | _
[8 empty] | 3,9*1,4 |  |  |  | 5.46 | [6 empty] | _
[8 empty] | SP |  |  |  | 0 | [6 empty] | _
[8 empty] | 10,8*1,4 |  |  |  | 15.12 | [6 empty] | _
[8 empty] | 11,7*4,8 |  |  |  | 56.16 | [6 empty] | _
[8 empty] | 6,1*6 |  |  |  | 36.6 | [6 empty] | _
[8 empty] | ZP |  |  |  | 0 | [6 empty] | _
[8 empty] | 15,44*4,49 |  |  |  | 69.3256 | [6 empty] | _
[12 empty] | 0 | [6 empty] | _
[5 empty] | 133 | SP | 622135001 | Vyrovnání podkladu vnějších stěn maltou vápenocementovou tl do 10 mm | m2 | 371.1305 | 0 | 371.1305 |  | 0 | 0.02048 | 7.6008 |  | 0 | 15 | 0 | 0 |  |  | 1
[7 empty] | Výkaz výměr: | JP |  |  |  | 0 | [6 empty] | _
[8 empty] | 22,51*4,49 |  |  |  | 101.0699 | [6 empty] | _
[8 empty] | 6,1*6,15 |  |  |  | 37.515 | [6 empty] | _
[8 empty] | VP |  |  |  | 0 | [6 empty] | _
[8 empty] | 11,6*4,3 |  |  |  | 49.88 | [6 empty] | _
[8 empty] | 3,9*1,4 |  |  |  | 5.46 | [6 empty] | _
[8 empty] | SP |  |  |  | 0 | [6 empty] | _
[8 empty] | 10,8*1,4 |  |  |  | 15.12 | [6 empty] | _
[8 empty] | 11,7*4,8 |  |  |  | 56.16 | [6 empty] | _
[8 empty] | 6,1*6 |  |  |  | 36.6 | [6 empty] | _
[8 empty] | ZP |  |  |  | 0 | [6 empty] | _
[8 empty] | 15,44*4,49 |  |  |  | 69.3256 | [6 empty] | _
[12 empty] | 0 | [6 empty] | _
[5 empty] | 134 | SP | 622135091 | Příplatek k vyrovnání vnějších stěn maltou vápenocementovou za každých dalších 5 mm tl | m2 | 371.1305 | 0 | 371.1305 |  | 0 | 0.0079 | 2.9319 |  | 0 | 15 | 0 | 0 |  |  | 1
[7 empty] | Výkaz výměr: | JP |  |  |  | 0 | [6 empty] | _
[8 empty] | 22,51*4,49 |  |  |  | 101.0699 | [6 empty] | _
[8 empty] | 6,1*6,15 |  |  |  | 37.515 | [6 empty] | _
[8 empty] | VP |  |  |  | 0 | [6 empty] | _
[8 empty] | 11,6*4,3 |  |  |  | 49.88 | [6 empty] | _
[8 empty] | 3,9*1,4 |  |  |  | 5.46 | [6 empty] | _
[8 empty] | SP |  |  |  | 0 | [6 empty] | _
[8 empty] | 10,8*1,4 |  |  |  | 15.12 | [6 empty] | _
[8 empty] | 11,7*4,8 |  |  |  | 56.16 | [6 empty] | _
[8 empty] | 6,1*6 |  |  |  | 36.6 | [6 empty] | _
[8 empty] | ZP |  |  |  | 0 | [6 empty] | _
[8 empty] | 15,44*4,49 |  |  |  | 69.3256 | [6 empty] | _
[12 empty] | 0 | [6 empty] | _
[5 empty] | 135 | SP | 622421143 | Vnější omítka stěn a štítů vápenná nebo vápenocementová štuková složitosti II | m2 | 371.1305 | 0 | 371.1305 |  | 0 | 0.05258 | 19.514 |  | 0 | 15 | 0 | 0 |  |  | 1
[7 empty] | Výkaz výměr: | JP |  |  |  | 0 | [6 empty] | _
[8 empty] | 22,51*4,49 |  |  |  | 101.0699 | [6 empty] | _
[8 empty] | 6,1*6,15 |  |  |  | 37.515 | [6 empty] | _
[8 empty] | VP |  |  |  | 0 | [6 empty] | _
[8 empty] | 11,6*4,3 |  |  |  | 49.88 | [6 empty] | _
[8 empty] | 3,9*1,4 |  |  |  | 5.46 | [6 empty] | _
[8 empty] | SP |  |  |  | 0 | [6 empty] | _
[8 empty] | 10,8*1,4 |  |  |  | 15.12 | [6 empty] | _
[8 empty] | 11,7*4,8 |  |  |  | 56.16 | [6 empty] | _
[8 empty] | 6,1*6 |  |  |  | 36.6 | [6 empty] | _
[8 empty] | ZP |  |  |  | 0 | [6 empty] | _
[8 empty] | 15,44*4,49 |  |  |  | 69.3256 | [6 empty] | _
[12 empty] | 0 | [6 empty] | _
[5 empty] | 136 | SP | 622429141 | Postřik vnějších štukových omítek lžící | m2 | 30.04 | 0 | 30.04 |  | 0 | 0.01158 | 0.34786 |  | 0 | 15 | 0 | 0 |  |  | 1
[7 empty] | Výkaz výměr: | sokl |  |  |  | 0 | [6 empty] | _
[8 empty] | JP |  |  |  | 0 | [6 empty] | _
[8 empty] | 18,7*0,2 |  |  |  | 3.74 | [6 empty] | _
[8 empty] | 1,35*0,8 |  |  |  | 1.08 | [6 empty] | _
[8 empty] | VP |  |  |  | 0 | [6 empty] | _
[8 empty] | 11,6*1 |  |  |  | 11.6 | [6 empty] | _
[8 empty] | 3,9*1 |  |  |  | 3.9 | [6 empty] | _
[8 empty] | SP |  |  |  | 0 | [6 empty] | _
[8 empty] | 10,8*0,9 |  |  |  | 9.72 | [6 empty] | _
[12 empty] | 0 | [6 empty] | _
[5 empty] | 137 | SP | 622611132 | Nátěr silikátový dvojnásobný vnějších omítaných stěn včetně penetrace provedený ručně | m2 | 371.1305 | 0 | 371.1305 |  | 0 | 0.0006 | 0.22268 |  | 0 | 15 | 0 | 0 |  |  | 1
[7 empty] | Výkaz výměr: | JP |  |  |  | 0 | [6 empty] | _
[8 empty] | 22,51*4,49 |  |  |  | 101.0699 | [6 empty] | _
[8 empty] | 6,1*6,15 |  |  |  | 37.515 | [6 empty] | _
[8 empty] | VP |  |  |  | 0 | [6 empty] | _
[8 empty] | 11,6*4,3 |  |  |  | 49.88 | [6 empty] | _
[8 empty] | 3,9*1,4 |  |  |  | 5.46 | [6 empty] | _
[8 empty] | SP |  |  |  | 0 | [6 empty] | _
[8 empty] | 10,8*1,4 |  |  |  | 15.12 | [6 empty] | _
[8 empty] | 11,7*4,8 |  |  |  | 56.16 | [6 empty] | _
[8 empty] | 6,1*6 |  |  |  | 36.6 | [6 empty] | _
[8 empty] | ZP |  |  |  | 0 | [6 empty] | _
[8 empty] | 15,44*4,49 |  |  |  | 69.3256 | [6 empty] | _
[12 empty] | 0 | [6 empty] | _
[5 empty] | 138 | SP | 622716222 | KZS stěn budov pod omítku deskami z minerálních vláken s podélnou orientací tl 120 mm | m2 | 152.931 | 0 | 152.931 |  | 0 | 0.02622 | 4.0099 |  | 0 | 15 | 0 | 0 |  |  | 1
[7 empty] | Výkaz výměr: | podkroví |  |  |  | 0 | [6 empty] | _
[8 empty] | 5*2,8 |  |  |  | 14 | [6 empty] | _
[8 empty] | 9,2*2,8-0,7*2,15 |  |  |  | 24.255 | [6 empty] | _
[8 empty] | 7*2,8 |  |  |  | 19.6 | [6 empty] | _
[8 empty] | 5,145*3,8-0,7*2,15 |  |  |  | 18.046 | [6 empty] | _
[8 empty] | 1,5*3,8 |  |  |  | 5.7 | [6 empty] | _
[8 empty] | 1,95*3,8 |  |  |  | 7.41 | [6 empty] | _
[8 empty] | 3,4*0,75 |  |  |  | 2.55 | [6 empty] | _
[8 empty] | 5,2*3,6 |  |  |  | 18.72 | [6 empty] | _
[8 empty] | 3,15*3,1 |  |  |  | 9.765 | [6 empty] | _
[8 empty] | 3,25*3,8-0,7*2,15 |  |  |  | 10.845 | [6 empty] | _
[8 empty] | 5,8*3,8 |  |  |  | 22.04 | [6 empty] | _
[12 empty] | 0 | [6 empty] | _
[5 empty] | 139 | SP | 622716228 | KZS stěn budov pod omítku deskami z minerálních vláken s podélnou orientací tl 180 mm | m2 | 35.6625 | 0 | 35.6625 |  | 0 | 0.02949 | 1.0517 |  | 0 | 15 | 0 | 0 |  |  | 1
[7 empty] | Výkaz výměr: | podkroví |  |  |  | 0 | [6 empty] | _
[8 empty] | 14,75*0,75 |  |  |  | 11.0625 | [6 empty] | _
[8 empty] | 7*0,75 |  |  |  | 5.25 | [6 empty] | _
[8 empty] | 5,25*0,75 |  |  |  | 3.9375 | [6 empty] | _
[8 empty] | (3,4+5,1+3+3,2)*0,75 |  |  |  | 11.025 | [6 empty] | _
[8 empty] | 5,85*0,75 |  |  |  | 4.3875 | [6 empty] | _
[12 empty] | 0 | [6 empty] | _
[5 empty] | 140 | SP | 622751322 | KZS lišta zakládací soklová Al tl 1 mm šířky 123 mm | m | 50.595 | 0 | 50.595 |  | 0 | 0.00052 | 0.026309 |  | 0 | 15 | 0 | 0 |  |  | 1
[7 empty] | Výkaz výměr: | podkroví |  |  |  | 0 | [6 empty] | _
[8 empty] | 5+9,2+7+5,145+1,5+1,95+3,4+5,2+3,15+3,25+5,8 |  |  |  | 50.595 | [6 empty] | _
[5 empty] | 141 | SP | 622903111 | Očištění zdiva nebo betonu zdí a valů před započetím oprav ručně | m2 | 30.04 | 0 | 30.04 |  | 0 |  | 0 |  | 0 | 15 | 0 | 0 |  |  | 1
[7 empty] | Výkaz výměr: | sokl |  |  |  | 0 | [6 empty] | _
[8 empty] | JP |  |  |  | 0 | [6 empty] | _
[8 empty] | 18,7*0,2 |  |  |  | 3.74 | [6 empty] | _
[8 empty] | 1,35*0,8 |  |  |  | 1.08 | [6 empty] | _
[8 empty] | VP |  |  |  | 0 | [6 empty] | _
[8 empty] | 11,6*1 |  |  |  | 11.6 | [6 empty] | _
[8 empty] | 3,9*1 |  |  |  | 3.9 | [6 empty] | _
[8 empty] | SP |  |  |  | 0 | [6 empty] | _
[8 empty] | 10,8*0,9 |  |  |  | 9.72 | [6 empty] | _
[12 empty] | 0 | [6 empty] | _
[5 empty] | 142 | SP | 629991011 | Zakrytí výplní otvorů a svislých ploch fólií přilepenou lepící páskou | m2 | 77.9669 | 0 | 77.9669 |  | 0 | 0.00012 | 0.009356 |  | 0 | 15 | 0 | 0 |  |  | 1
[7 empty] | Výkaz výměr: | JP |  |  |  | 0 | [6 empty] | _
[8 empty] | 1,13*2,55*2 |  |  |  | 5.763 | [6 empty] | _
[8 empty] | 1,11*2,55*2*2 |  |  |  | 11.322 | [6 empty] | _
[8 empty] | 1,14*2,55*2*2 |  |  |  | 11.628 | [6 empty] | _
[8 empty] | 0,99*2,55*2 |  |  |  | 5.049 | [6 empty] | _
[8 empty] | 1,15*1,35*2*2 |  |  |  | 6.21 | [6 empty] | _
[8 empty] | VP |  |  |  | 0 | [6 empty] | _
[8 empty] | 1,1*1,5*2 |  |  |  | 3.3 | [6 empty] | _
[8 empty] | 1*1,45*2 |  |  |  | 2.9 | [6 empty] | _
[8 empty] | 1,14*1,55*2 |  |  |  | 3.534 | [6 empty] | _
[8 empty] | SP |  |  |  | 0 | [6 empty] | _
[8 empty] | 1,13*1,54*2 |  |  |  | 3.4804 | [6 empty] | _
[8 empty] | 1,13*1,55*2 |  |  |  | 3.503 | [6 empty] | _
[8 empty] | 1*0,75 |  |  |  | 0.75 | [6 empty] | _
[8 empty] | 0,75*0,75*3 |  |  |  | 1.6875 | [6 empty] | _
[8 empty] | 1*2,167*2 |  |  |  | 4.334 | [6 empty] | _
[8 empty] | ZP |  |  |  | 0 | [6 empty] | _
[8 empty] | 1,12*1,55*2 |  |  |  | 3.472 | [6 empty] | _
[8 empty] | 1,5*2,5*2 |  |  |  | 7.5 | [6 empty] | _
[8 empty] | 1,14*1,55*2 |  |  |  | 3.534 | [6 empty] | _
[12 empty] | 0 | [6 empty] | _
[5 empty] | 143 | SP | 631311115 | Mazanina tl do 80 mm z betonu prostého tř. C 20/25 | m3 | 4.9755 | 0 | 4.9755 |  | 0 | 2.4533 | 12.2062 |  | 0 | 15 | 0 | 0 |  |  | 1
[7 empty] | Výkaz výměr: | m.č. 103, 105 |  |  |  | 0 | [6 empty] | _
[8 empty] | (2,86+2,62)*0,065 |  |  |  | 0.3562 | [6 empty] | _
[8 empty] | m.č.201 |  |  |  | 0 | [6 empty] | _
[8 empty] | 1,94*1,5*0,075 |  |  |  | 0.21825 | [6 empty] | _
[8 empty] | m.č. 202-208 |  |  |  | 0 | [6 empty] | _
[8 empty] | (10,58+4,47+3,06+16,43+4,04+3,3+16,8)*0,075 |  |  |  | 4.401 | [6 empty] | _
[12 empty] | 0 | [6 empty] | _
[5 empty] | 144 | SP | 631311124 | Mazanina tl do 120 mm z betonu prostého tř. C 16/20 | m3 | 22.873 | 0 | 22.873 |  | 0 | 2.2563 | 51.6093 |  | 0 | 15 | 0 | 0 |  |  | 1
[7 empty] | Výkaz výměr: | m.č. 101-113 |  |  |  | 0 | [6 empty] | _
[8 empty] | (26,42+14,62+2,86+23,79+2,62+0,8+1,2+1,22+14,92+2,24+15,29+15,41+37,11)*0,1 |  |  |  | 15.85 | [6 empty] | _
[8 empty] | m.č. 115 |  |  |  | 0 | [6 empty] | _
[8 empty] | 15,7*0,1 |  |  |  | 1.57 | [6 empty] | _
[8 empty] | m.č.118-120 |  |  |  | 0 | [6 empty] | _
[8 empty] | (30,61+12,43+11,49)*0,1 |  |  |  | 5.453 | [6 empty] | _
[12 empty] | 0 | [6 empty] | _
[5 empty] | 145 | SP | 631319011 | Příplatek k mazanině tl do 80 mm za přehlazení povrchu | m3 | 4.9755 | 0 | 4.9755 |  | 0 |  | 0 |  | 0 | 15 | 0 | 0 |  |  | 1
[7 empty] | Výkaz výměr: | m.č. 103, 105 |  |  |  | 0 | [6 empty] | _
[8 empty] | (2,86+2,62)*0,065 |  |  |  | 0.3562 | [6 empty] | _
[8 empty] | m.č.201 |  |  |  | 0 | [6 empty] | _
[8 empty] | 1,94*1,5*0,075 |  |  |  | 0.21825 | [6 empty] | _
[8 empty] | m.č. 202-208 |  |  |  | 0 | [6 empty] | _
[8 empty] | (10,58+4,47+3,06+16,43+4,04+3,3+16,8)*0,075 |  |  |  | 4.401 | [6 empty] | _
[12 empty] | 0 | [6 empty] | _
[5 empty] | 146 | SP | 631319012 | Příplatek k mazanině tl do 120 mm za přehlazení povrchu | m3 | 22.873 | 0 | 22.873 |  | 0 |  | 0 |  | 0 | 15 | 0 | 0 |  |  | 1
[7 empty] | Výkaz výměr: | m.č. 101-113 |  |  |  | 0 | [6 empty] | _
[8 empty] | (26,42+14,62+2,86+23,79+2,62+0,8+1,2+1,22+14,92+2,24+15,29+15,41+37,11)*0,1 |  |  |  | 15.85 | [6 empty] | _
[8 empty] | m.č. 115 |  |  |  | 0 | [6 empty] | _
[8 empty] | 15,7*0,1 |  |  |  | 1.57 | [6 empty] | _
[8 empty] | m.č.118-120 |  |  |  | 0 | [6 empty] | _
[8 empty] | (30,61+12,43+11,49)*0,1 |  |  |  | 5.453 | [6 empty] | _
[12 empty] | 0 | [6 empty] | _
[5 empty] | 147 | SP | 631319171 | Příplatek k mazanině tl do 80 mm za stržení povrchu spodní vrstvy před vložením výztuže | m3 | 4.9755 | 0 | 4.9755 |  | 0 |  | 0 |  | 0 | 15 | 0 | 0 |  |  | 1
[7 empty] | Výkaz výměr: | m.č. 103, 105 |  |  |  | 0 | [6 empty] | _
[8 empty] | (2,86+2,62)*0,065 |  |  |  | 0.3562 | [6 empty] | _
[8 empty] | m.č.201 |  |  |  | 0 | [6 empty] | _
[8 empty] | 1,94*1,5*0,075 |  |  |  | 0.21825 | [6 empty] | _
[8 empty] | m.č. 202-208 |  |  |  | 0 | [6 empty] | _
[8 empty] | (10,58+4,47+3,06+16,43+4,04+3,3+16,8)*0,075 |  |  |  | 4.401 | [6 empty] | _
[12 empty] | 0 | [6 empty] | _
[5 empty] | 148 | SP | 631319173 | Příplatek k mazanině tl do 120 mm za stržení povrchu spodní vrstvy před vložením výztuže | m3 | 22.873 | 0 | 22.873 |  | 0 |  | 0 |  | 0 | 15 | 0 | 0 |  |  | 1
[7 empty] | Výkaz výměr: | m.č. 101-113 |  |  |  | 0 | [6 empty] | _
[8 empty] | (26,42+14,62+2,86+23,79+2,62+0,8+1,2+1,22+14,92+2,24+15,29+15,41+37,11)*0,1 |  |  |  | 15.85 | [6 empty] | _
[8 empty] | m.č. 115 |  |  |  | 0 | [6 empty] | _
[8 empty] | 15,7*0,1 |  |  |  | 1.57 | [6 empty] | _
[8 empty] | m.č.118-120 |  |  |  | 0 | [6 empty] | _
[8 empty] | (30,61+12,43+11,49)*0,1 |  |  |  | 5.453 | [6 empty] | _
[12 empty] | 0 | [6 empty] | _
[5 empty] | 149 | SP | 631362021 | Výztuž mazanin svařovanými sítěmi Kari | t | 0.60967 | 0 | 0.60967 |  | 0 | 1.0531 | 0.64202 |  | 0 | 15 | 0 | 0 |  |  | 1
[7 empty] | Výkaz výměr: | m.č. 101-113 |  |  |  | 0 | [6 empty] | _
[8 empty] | (26,42+14,62+2,86+23,79+2,62+0,8+1,2+1,22+14,92+2,24+15,29+15,41+37,11)*2,1/1000 |  |  |  | 0.33285 | [6 empty] | _
[8 empty] | m.č. 115 |  |  |  | 0 | [6 empty] | _
[8 empty] | 15,7*2,1/1000 |  |  |  | 0.03297 | [6 empty] | _
[8 empty] | m.č.118-120 |  |  |  | 0 | [6 empty] | _
[8 empty] | (30,61+12,43+11,49)*2,1/1000 |  |  |  | 0.11451 | [6 empty] | _
[8 empty] | m.č. 201 |  |  |  | 0 | [6 empty] | _
[8 empty] | 1,94*1,5*2,1/1000 |  |  |  | 0.006111 | [6 empty] | _
[8 empty] | m.č. 202-208 |  |  |  | 0 | [6 empty] | _
[8 empty] | (10,58+4,47+3,06+16,43+4,04+3,3+16,8)*2,1/1000 |  |  |  | 0.12323 | [6 empty] | _
[5 empty] | 150 | SP | 632441114 | Potěr anhydritový samonivelační tl do 50 mm ze suchých směsí | m2 | 223.25 | 0 | 223.25 |  | 0 | 0.0945 | 21.0971 |  | 0 | 15 | 0 | 0 |  |  | 1
[7 empty] | Výkaz výměr: | m.č.101-102 |  |  |  | 0 | [6 empty] | _
[8 empty] | 26,42+14,62 |  |  |  | 41.04 | [6 empty] | _
[8 empty] | m.č.104 |  |  |  | 0 | [6 empty] | _
[8 empty] | 23,79 |  |  |  | 23.79 | [6 empty] | _
[8 empty] | m.č.106-113 |  |  |  | 0 | [6 empty] | _
[8 empty] | 0,8+1,2+1,22+14,92+2,24+15,29+15,41+37,11 |  |  |  | 88.19 | [6 empty] | _
[8 empty] | m.č.115 |  |  |  | 0 | [6 empty] | _
[8 empty] | 15,7 |  |  |  | 15.7 | [6 empty] | _
[8 empty] | m.č.118-120 |  |  |  | 0 | [6 empty] | _
[8 empty] | 30,61+12,43+11,49 |  |  |  | 54.53 | [6 empty] | _
[12 empty] | 0 | [6 empty] | _
[5 empty] | 151 | SP | 634112113 | Obvodová dilatace podlahovým páskem v 80 mm mezi stěnou a samonivelačním potěrem | m | 340.47 | 0 | 340.47 |  | 0 | 1e-05 | 0.0034047 |  | 0 | 15 | 0 | 0 |  |  | 1
[7 empty] | Výkaz výměr: | přízemí |  |  |  | 0 | [6 empty] | _
[8 empty] | (11,3+2,96)*2 |  |  |  | 28.52 | [6 empty] | _
[8 empty] | (3,25+5,2)*2 |  |  |  | 16.9 | [6 empty] | _
[8 empty] | (1,25+1,44)*2 |  |  |  | 5.38 | [6 empty] | _
[8 empty] | (1,25+0,8)*2 |  |  |  | 4.1 | [6 empty] | _
[8 empty] | (1,25+2,085)*2 |  |  |  | 6.67 | [6 empty] | _
[8 empty] | (5,05+5,2)*2 |  |  |  | 20.5 | [6 empty] | _
[8 empty] | (0,8+1)*2 |  |  |  | 3.6 | [6 empty] | _
[8 empty] | (1,2+1)*2 |  |  |  | 4.4 | [6 empty] | _
[8 empty] | (1,22+1)*2 |  |  |  | 4.44 | [6 empty] | _
[8 empty] | (4+5,35)*2 |  |  |  | 18.7 | [6 empty] | _
[8 empty] | (1,575+1,425)*2 |  |  |  | 6 | [6 empty] | _
[8 empty] | (3,01+5,95)*2 |  |  |  | 17.92 | [6 empty] | _
[8 empty] | (3,645+5,95)*2 |  |  |  | 19.19 | [6 empty] | _
[8 empty] | (10+3,69)*2 |  |  |  | 27.38 | [6 empty] | _
[8 empty] | (5,35+4,3)*2 |  |  |  | 19.3 | [6 empty] | _
[8 empty] | (6,85+6,75)*2 |  |  |  | 27.2 | [6 empty] | _
[8 empty] | (3+2,7)*2 |  |  |  | 11.4 | [6 empty] | _
[8 empty] | (5,65+3)*2 |  |  |  | 17.3 | [6 empty] | _
[8 empty] | podkroví |  |  |  | 0 | [6 empty] | _
[8 empty] | 1,8+1,5+1,8 |  |  |  | 5.1 | [6 empty] | _
[8 empty] | (4,15+2,5)*2 |  |  |  | 13.3 | [6 empty] | _
[8 empty] | (2,35+1,9)*2 |  |  |  | 8.5 | [6 empty] | _
[8 empty] | (1,7+1,8)*2 |  |  |  | 7 | [6 empty] | _
[8 empty] | (4,15+3,96)*2 |  |  |  | 16.22 | [6 empty] | _
[8 empty] | (2,125+1,9)*2 |  |  |  | 8.05 | [6 empty] | _
[8 empty] | (1,7+1,8)*2 |  |  |  | 7 | [6 empty] | _
[8 empty] | (4,15+4,05)*2 |  |  |  | 16.4 | [6 empty] | _
[12 empty] | 0 | [6 empty] | _
[5 empty] | 152 | SP | 635111241 | Násyp pod podlahy z hrubého kameniva 8-16 se zhutněním | m3 | 34.3095 | 0 | 34.3095 |  | 0 | 2.16 | 74.1085 |  | 0 | 15 | 0 | 0 |  |  | 1
[7 empty] | Výkaz výměr: | m.č. 101-113 |  |  |  | 0 | [6 empty] | _
[8 empty] | (26,42+14,62+2,86+23,79+2,62+0,8+1,2+1,22+14,92+2,24+15,29+15,41+37,11)*0,15 |  |  |  | 23.775 | [6 empty] | _
[8 empty] | m.č. 115 |  |  |  | 0 | [6 empty] | _
[8 empty] | 15,7*0,15 |  |  |  | 2.355 | [6 empty] | _
[8 empty] | m.č.118-120 |  |  |  | 0 | [6 empty] | _
[8 empty] | (30,61+12,43+11,49)*0,15 |  |  |  | 8.1795 | [6 empty] | _
[12 empty] | 0 | [6 empty] | _
[5 empty] | 153 | SP | 635211131 | Násyp pod podlahy z perlitu | m3 | 33.396 | 0 | 33.396 |  | 0 | 0.2025 | 6.7627 |  | 0 | 15 | 0 | 0 |  |  | 1
[7 empty] | Výkaz výměr: | vyrovnání stopu 209-210 |  |  |  | 0 | [6 empty] | _
[8 empty] | (46,64+120,34)*0,2 |  |  |  | 33.396 | [6 empty] | _
[5 empty] | 154 | SP | 642944121 | Osazování ocelových zárubní dodatečné pl do 2,5 m2 | kus | 20 | 0 | 20 |  | 0 | 0.04684 | 0.9368 |  | 0 | 15 | 0 | 0 |  |  | 1
[7 empty] | Výkaz výměr: | 20 |  |  |  | 20 | [6 empty] | _
[5 empty] | 155 | SP | 642945111 | Osazování protipožárních nebo protiplynových zárubní dveří jednokřídlových do 2,5 m2 | kus | 9 | 0 | 9 |  | 0 | 0.4417 | 3.9753 |  | 0 | 15 | 0 | 0 |  |  | 1
[7 empty] | Výkaz výměr: | 9 |  |  |  | 9 | [6 empty] | _
[12 empty] | 0 | [6 empty] | _
_
[8 empty] | 008: Trubní vedení | [5 empty] | 0 |  | 1.641 |  | 0 |  | 0 | 0 |  |  | 1
[5 empty] | 156 | SP | 894215111.R | Šachtice domovní kanalizační obestavěný prostor do 1,3 m3 se stěnami z betonu s ocelovým poklopem | m3 | 0.9405 | 0 | 0.9405 |  | 0 | 1.7448 | 1.641 |  | 0 | 15 | 0 | 0 |  |  | 1
[7 empty] | Výkaz výměr: | vstupní šachta |  |  |  | 0 | [6 empty] | _
[8 empty] | 0,95*1,1*0,9 |  |  |  | 0.9405 | [6 empty] | _
_
[8 empty] | 009: Ostatní konstrukce a práce | [5 empty] | 0 |  | 19.3535 |  | 392.8866 |  | 0 | 0 |  |  | 68
[5 empty] | 157 | H | 42973061.R | Mřížka velikost 100x300 | kus | 1 | 0 | 1 |  | 0 | 0.0007 | 0.0007 |  | 0 | 15 | 0 | 0 |  |  | 1
[7 empty] | Výkaz výměr: | 35/Z |  |  |  | 0 | [6 empty] | _
[8 empty] | 1 |  |  |  | 1 | [6 empty] | _
[12 empty] | 0 | [6 empty] | _
[5 empty] | 158 | H | 44932210 | Přístroj hasicí ruční sněhový | kus | 5 | 0 | 5 |  | 0 | 0.004 | 0.02 |  | 0 | 15 | 0 | 0 |  |  | 1
[7 empty] | Výkaz výměr: | 5 |  |  |  | 5 | [6 empty] | _
[12 empty] | 0 | [6 empty] | _
[5 empty] | 159 | H | 55341429 | Mřížka větrací nerezová NVM 125 kruhová se síťovinou | kus | 2 | 0 | 2 |  | 0 | 0.00016 | 0.00032 |  | 0 | 15 | 0 | 0 |  |  | 1
[7 empty] | Výkaz výměr: | 34/Z |  |  |  | 0 | [6 empty] | _
[8 empty] | 2 |  |  |  | 2 | [6 empty] | _
[12 empty] | 0 | [6 empty] | _
[5 empty] | 160 | H | 59217412 | Obrubník betonový chodníkový 100x10x20 cm | kus | 47 | 0 | 47 |  | 0 | 0.046 | 2.162 |  | 0 | 15 | 0 | 0 |  |  | 1
[7 empty] | Výkaz výměr: | 47 |  |  |  | 47 | [6 empty] | _
[12 empty] | 0 | [6 empty] | _
[5 empty] | 161 | SP | 916231213 | Osazení chodníkového obrubníku betonového stojatého s boční opěrou do lože z betonu prostého | m | 45.37 | 0 | 45.37 |  | 0 | 0.1295 | 5.8754 |  | 0 | 15 | 0 | 0 |  |  | 1
[7 empty] | Výkaz výměr: | 1,5+1,5+7,45+3,15 |  |  |  | 13.6 | [6 empty] | _
[8 empty] | 14,87+1,2+15,7 |  |  |  | 31.77 | [6 empty] | _
[12 empty] | 0 | [6 empty] | _
[5 empty] | 162 | SP | 916991121 | Lože pod obrubníky, krajníky nebo obruby z dlažebních kostek z betonu prostého | m3 | 1.3611 | 0 | 1.3611 |  | 0 | 2.2563 | 3.0711 |  | 0 | 15 | 0 | 0 |  |  | 1
[7 empty] | Výkaz výměr: | 0,3*0,1*(1,5+1,5+7,45+3,15) |  |  |  | 0.408 | [6 empty] | _
[8 empty] | 0,3*0,1*(14,87+1,2+15,7) |  |  |  | 0.9531 | [6 empty] | _
[12 empty] | 0 | [6 empty] | _
[5 empty] | 163 | SP | 941111121 | Montáž lešení řadového trubkového lehkého s podlahami zatížení do 200 kg/m2 š do 1,2 m v do 10 m | m2 | 520.8755 | 0 | 520.8755 |  | 0 |  | 0 |  | 0 | 15 | 0 | 0 |  |  | 1
[7 empty] | Výkaz výměr: | JP |  |  |  | 0 | [6 empty] | _
[8 empty] | 22,51*4,49 |  |  |  | 101.0699 | [6 empty] | _
[8 empty] | 12,2*6,15 |  |  |  | 75.03 | [6 empty] | _
[8 empty] | VP |  |  |  | 0 | [6 empty] | _
[8 empty] | 15,5*5,5 |  |  |  | 85.25 | [6 empty] | _
[8 empty] | SP |  |  |  | 0 | [6 empty] | _
[8 empty] | 22,5*5,2 |  |  |  | 117 | [6 empty] | _
[8 empty] | 12,2*6 |  |  |  | 73.2 | [6 empty] | _
[8 empty] | ZP |  |  |  | 0 | [6 empty] | _
[8 empty] | 15,44*4,49 |  |  |  | 69.3256 | [6 empty] | _
[12 empty] | 0 | [6 empty] | _
[5 empty] | 164 | SP | 941111221 | Příplatek k lešení řadovému trubkovému lehkému s podlahami š 1,2 m v 10 m za první a ZKD den použití | m2 | 64588.5 | 0 | 64588.5 |  | 0 |  | 0 |  | 0 | 15 | 0 | 0 |  |  | 1
[7 empty] | Výkaz výměr: | 520,875*31*4 |  |  |  | 64588.5 | [6 empty] | _
[12 empty] | 0 | [6 empty] | _
[5 empty] | 165 | SP | 941111821 | Demontáž lešení řadového trubkového lehkého s podlahami zatížení do 200 kg/m2 š do 1,2 m v do 10 m | m2 | 520.8755 | 0 | 520.8755 |  | 0 |  | 0 |  | 0 | 15 | 0 | 0 |  |  | 1
[7 empty] | Výkaz výměr: | JP |  |  |  | 0 | [6 empty] | _
[8 empty] | 22,51*4,49 |  |  |  | 101.0699 | [6 empty] | _
[8 empty] | 12,2*6,15 |  |  |  | 75.03 | [6 empty] | _
[8 empty] | VP |  |  |  | 0 | [6 empty] | _
[8 empty] | 15,5*5,5 |  |  |  | 85.25 | [6 empty] | _
[8 empty] | SP |  |  |  | 0 | [6 empty] | _
[8 empty] | 22,5*5,2 |  |  |  | 117 | [6 empty] | _
[8 empty] | 12,2*6 |  |  |  | 73.2 | [6 empty] | _
[8 empty] | ZP |  |  |  | 0 | [6 empty] | _
[8 empty] | 15,44*4,49 |  |  |  | 69.3256 | [6 empty] | _
[12 empty] | 0 | [6 empty] | _
[5 empty] | 166 | SP | 949111122 | Lešení lehké pomocné kozové trubkové ve schodišti o výšce lešeňové podlahy do 3,5 m | m2 | 49.24 | 0 | 49.24 |  | 0 |  | 0 |  | 0 | 15 | 0 | 0 |  |  | 1
[7 empty] | Výkaz výměr: | m.č201 |  |  |  | 0 | [6 empty] | _
[8 empty] | 24,62*2 |  |  |  | 49.24 | [6 empty] | _
[12 empty] | 0 | [6 empty] | _
[5 empty] | 167 | SP | 949121111 | Lešení lehké pomocné kozové dílcové o výšce lešeňové podlahy do 1,2 m | m2 | 791.04 | 0 | 791.04 |  | 0 |  | 0 |  | 0 | 15 | 0 | 0 |  |  | 1
[7 empty] | Výkaz výměr: | přízemí |  |  |  | 0 | [6 empty] | _
[8 empty] | (26,42+14,62+2,86+23,79+2,62+0,8+1,2+1,22+14,92+2,24+15,29+15,41+37,11+15,7+30,61+12,43+11,49)*2 |  |  |  | 457.46 | [6 empty] | _
[8 empty] | podkroví |  |  |  | 0 | [6 empty] | _
[8 empty] | (24,62+10,58+4,47+3,06+16,43+4,04+3,3+16,8)*2 |  |  |  | 166.6 | [6 empty] | _
[8 empty] | 46,64+120,34 |  |  |  | 166.98 | [6 empty] | _
[12 empty] | 0 | [6 empty] | _
[5 empty] | 168 | SP | 952901110 | Čištění budov mytím vnějších ploch oken a dveří | m2 | 81.7394 | 0 | 81.7394 |  | 0 | 1e-05 | 0.00081739 |  | 0 | 15 | 0 | 0 |  |  | 1
[7 empty] | Výkaz výměr: | přízemí |  |  |  | 0 | [6 empty] | _
[8 empty] | 1,13*1,54*2 |  |  |  | 3.4804 | [6 empty] | _
[8 empty] | 1,13*1,55*2 |  |  |  | 3.503 | [6 empty] | _
[8 empty] | 1*2,167*2 |  |  |  | 4.334 | [6 empty] | _
[8 empty] | 1,12*1,55*2 |  |  |  | 3.472 | [6 empty] | _
[8 empty] | 1,5*2,5*2 |  |  |  | 7.5 | [6 empty] | _
[8 empty] | 1,14*1,55*2 |  |  |  | 3.534 | [6 empty] | _
[8 empty] | 1,13*2,55*2 |  |  |  | 5.763 | [6 empty] | _
[8 empty] | 1,11*2,55*2*2 |  |  |  | 11.322 | [6 empty] | _
[8 empty] | 1,14*2,55*2*2 |  |  |  | 11.628 | [6 empty] | _
[8 empty] | 0,99*2,55*2 |  |  |  | 5.049 | [6 empty] | _
[8 empty] | 1,1*1,5*2 |  |  |  | 3.3 | [6 empty] | _
[8 empty] | 1*1,45*2 |  |  |  | 2.9 | [6 empty] | _
[8 empty] | 1,14*1,55*2 |  |  |  | 3.534 | [6 empty] | _
[8 empty] | podkroví |  |  |  | 0 | [6 empty] | _
[8 empty] | 1,15*1,35*2*4 |  |  |  | 12.42 | [6 empty] | _
[12 empty] | 0 | [6 empty] | _
[5 empty] | 169 | SP | 952901111 | Vyčištění budov bytové a občanské výstavby při výšce podlaží do 4 m | m2 | 477.21 | 0 | 477.21 |  | 0 | 4e-05 | 0.019088 |  | 0 | 15 | 0 | 0 |  |  | 1
[7 empty] | Výkaz výměr: | přízemí |  |  |  | 0 | [6 empty] | _
[8 empty] | 24,62+14,62+2,86+23,79+2,62+0,8+1,2+1,22+14,92+2,24+15,29+15,41+37,11+15,7+30,61+12,43+11,49 |  |  |  | 226.93 | [6 empty] | _
[8 empty] | podkroví |  |  |  | 0 | [6 empty] | _
[8 empty] | 24,62+10,58+4,47+3,06+16,43+4,04+3,3+16,8+46,64+120,34 |  |  |  | 250.28 | [6 empty] | _
[5 empty] | 170 | SP | 953731113 | Odvětrání svislé troubami plastovými DN do 110 mm ve stropních prostupech včetně obetonování | m | 4 | 0 | 4 |  | 0 | 0.00622 | 0.02488 |  | 0 | 15 | 0 | 0 |  |  | 1
[7 empty] | Výkaz výměr: | 2*2 |  |  |  | 4 | [6 empty] | _
[12 empty] | 0 | [6 empty] | _
[5 empty] | 171 | SP | 953941411 | Osazování železných ventilací pl do 0,1 m2 | kus | 3 | 0 | 3 |  | 0 | 0.00928 | 0.02784 |  | 0 | 15 | 0 | 0 |  |  | 1
[7 empty] | Výkaz výměr: | 34/Z, 35/Z |  |  |  | 0 | [6 empty] | _
[8 empty] | 2+1 |  |  |  | 3 | [6 empty] | _
[12 empty] | 0 | [6 empty] | _
[5 empty] | 172 | SP | 953941611 | Osazování konzol ve zdivu cihelném | kus | 5 | 0 | 5 |  | 0 | 0.00442 | 0.0221 |  | 0 | 15 | 0 | 0 |  |  | 1
[7 empty] | Výkaz výměr: | 5 |  |  |  | 5 | [6 empty] | _
[12 empty] | 0 | [6 empty] | _
[5 empty] | 173 | SP | 962022390 | Bourání zdiva nadzákladového kamenného na MV nebo MVC do 1 m3 | m3 | 6.0145 | 0 | 6.0145 |  | 0 |  | 0 | 2.5 | 15.0363 | 15 | 0 | 0 |  |  | 1
[7 empty] | Výkaz výměr: | S101 |  |  |  | 0 | [6 empty] | _
[8 empty] | 0,25*0,9*2,5*2 |  |  |  | 1.125 | [6 empty] | _
[8 empty] | 1,85*0,9*0,2 |  |  |  | 0.333 | [6 empty] | _
[8 empty] | 0,1*0,15*2*2 |  |  |  | 0.06 | [6 empty] | _
[8 empty] | S103 |  |  |  | 0 | [6 empty] | _
[8 empty] | 0,2*0,73*1,05 |  |  |  | 0.1533 | [6 empty] | _
[8 empty] | 1,3*0,73*0,2 |  |  |  | 0.1898 | [6 empty] | _
[8 empty] | S107 |  |  |  | 0 | [6 empty] | _
[8 empty] | 1,18*0,65*1,34 |  |  |  | 1.0278 | [6 empty] | _
[8 empty] | S108 |  |  |  | 0 | [6 empty] | _
[8 empty] | 1,16*0,65*1,35 |  |  |  | 1.0179 | [6 empty] | _
[8 empty] | S109 |  |  |  | 0 | [6 empty] | _
[8 empty] | 1,16*0,65*1,39 |  |  |  | 1.0481 | [6 empty] | _
[8 empty] | S113 |  |  |  | 0 | [6 empty] | _
[8 empty] | 1,19*0,65*1,37 |  |  |  | 1.0597 | [6 empty] | _
[12 empty] | 0 | [6 empty] | _
[5 empty] | 174 | SP | 962022391 | Bourání zdiva nadzákladového kamenného na MV nebo MVC přes 1 m3 | m3 | 7.1033 | 0 | 7.1033 |  | 0 |  | 0 | 2.5 | 17.7584 | 15 | 0 | 0 |  |  | 1
[7 empty] | Výkaz výměr: | S113-114 |  |  |  | 0 | [6 empty] | _
[8 empty] | 5,58*0,38*3,35 |  |  |  | 7.1033 | [6 empty] | _
[12 empty] | 0 | [6 empty] | _
[5 empty] | 175 | SP | 962031132 | Bourání příček z cihel pálených na MVC tl do 100 mm | m2 | 28.5792 | 0 | 28.5792 |  | 0 |  | 0 | 0.131 | 3.7439 | 15 | 0 | 0 |  |  | 1
[7 empty] | Výkaz výměr: | S102-103 |  |  |  | 0 | [6 empty] | _
[8 empty] | 2,82*3,51-0,9*1,97 |  |  |  | 8.1252 | [6 empty] | _
[8 empty] | S105-106-107 |  |  |  | 0 | [6 empty] | _
[8 empty] | (1,74+1,74+3,405)*3,4-(0,7*1,97+0,8*1,97) |  |  |  | 20.454 | [6 empty] | _
[12 empty] | 0 | [6 empty] | _
[5 empty] | 176 | SP | 962032231 | Bourání zdiva z cihel pálených nebo vápenopískových na MV nebo MVC přes 1 m3 | m3 | 19.5729 | 0 | 19.5729 |  | 0 |  | 0 | 1.8 | 35.2312 | 15 | 0 | 0 |  |  | 1
[7 empty] | Výkaz výměr: | S101-110-111 |  |  |  | 0 | [6 empty] | _
[8 empty] | (1,1+3,5)*0,3*3,57-(0,6*0,3*1,97+0,8*0,3*1,97) |  |  |  | 4.0992 | [6 empty] | _
[8 empty] | PODKROVÍ |  |  |  | 0 | [6 empty] | _
[8 empty] | 4,75*0,35*3,1 |  |  |  | 5.1537 | [6 empty] | _
[8 empty] | 0,3*0,3*3,1 |  |  |  | 0.279 | [6 empty] | _
[8 empty] | 4,75/2*0,15*2,9 |  |  |  | 1.0331 | [6 empty] | _
[8 empty] | 4,75*0,35*3,1-1,06*0,35*1,05 |  |  |  | 4.7642 | [6 empty] | _
[8 empty] | 0,5*0,15*3,1*2 |  |  |  | 0.465 | [6 empty] | _
[8 empty] | 4,75/2*0,35*2,9 |  |  |  | 2.4106 | [6 empty] | _
[8 empty] | (0,96+0,94+0,95)*0,2*(4,6-2,2) |  |  |  | 1.368 | [6 empty] | _
[12 empty] | 0 | [6 empty] | _
[5 empty] | 177 | SP | 965042141 | Bourání podkladů pod dlažby nebo mazanin betonových nebo z litého asfaltu tl do 100 mm pl přes 4 m2 | m3 | 45.926 | 0 | 45.926 |  | 0 |  | 0 | 2.2 | 101.0372 | 15 | 0 | 0 |  |  | 1
[7 empty] | Výkaz výměr: | S101 - 114 |  |  |  | 0 | [6 empty] | _
[8 empty] | (25,46+8,76+5,24+30,06+2,55+4,52+10,78+15,47+15,26+3,21+37,11+22,69+33,34)*0,1*2 |  |  |  | 42.89 | [6 empty] | _
[8 empty] | S116 - 117 |  |  |  | 0 | [6 empty] | _
[8 empty] | (10,38+4,8)*0,1*2 |  |  |  | 3.036 | [6 empty] | _
[12 empty] | 0 | [6 empty] | _
[5 empty] | 178 | SP | 965042241 | Bourání podkladů pod dlažby nebo mazanin betonových nebo z litého asfaltu tl přes 100 mm pl pře 4 m2 | m3 | 1.3073 | 0 | 1.3073 |  | 0 |  | 0 | 2.2 | 2.876 | 15 | 0 | 0 |  |  | 1
[7 empty] | Výkaz výměr: | rampa |  |  |  | 0 | [6 empty] | _
[8 empty] | 3,15*1,66*0,25 |  |  |  | 1.3073 | [6 empty] | _
[12 empty] | 0 | [6 empty] | _
[5 empty] | 179 | SP | 965081213 | Bourání podlah z dlaždic keramických nebo xylolitových tl do 10 mm plochy přes 1 m2 | m2 | 32.39 | 0 | 32.39 |  | 0 |  | 0 | 0.035 | 1.1337 | 15 | 0 | 0 |  |  | 1
[7 empty] | Výkaz výměr: | S102 - 103 |  |  |  | 0 | [6 empty] | _
[8 empty] | 8,76+5,24 |  |  |  | 14 | [6 empty] | _
[8 empty] | S111 |  |  |  | 0 | [6 empty] | _
[8 empty] | 3,21 |  |  |  | 3.21 | [6 empty] | _
[8 empty] | S116 - 117 |  |  |  | 0 | [6 empty] | _
[8 empty] | 10,38+4,8 |  |  |  | 15.18 | [6 empty] | _
[12 empty] | 0 | [6 empty] | _
[5 empty] | 180 | SP | 965082941 | Odstranění násypů pod podlahy tl přes 200 mm | m3 | 70.4577 | 0 | 70.4577 |  | 0 |  | 0 | 1.4 | 98.6408 | 15 | 0 | 0 |  |  | 1
[7 empty] | Výkaz výměr: | S101 - 114 |  |  |  | 0 | [6 empty] | _
[8 empty] | (25,46+8,76+5,24+30,06+2,55+4,52+10,78+15,47+15,26+3,21+37,11+22,69+33,34)*0,3 |  |  |  | 64.335 | [6 empty] | _
[8 empty] | S116 - 117 |  |  |  | 0 | [6 empty] | _
[8 empty] | (10,38+4,8)*0,3 |  |  |  | 4.554 | [6 empty] | _
[8 empty] | rampa |  |  |  | 0 | [6 empty] | _
[8 empty] | 3,15*1,66*0,3 |  |  |  | 1.5687 | [6 empty] | _
[5 empty] | 181 | SP | 966003810.R | Dmtž + mtž stávajícího oplocení vč. repasu | m | 6.5 | 0 | 6.5 |  | 0 |  | 0 | 0.04 | 0.26 | 15 | 0 | 0 |  |  | 1
[7 empty] | Výkaz výměr: | 6,5 |  |  |  | 6.5 | [6 empty] | _
[12 empty] | 0 | [6 empty] | _
[5 empty] | 182 | SP | 968062354 | Vybourání dřevěných rámů oken dvojitých včetně křídel pl do 1 m2 | m2 | 1.7475 | 0 | 1.7475 |  | 0 |  | 0 | 0.075 | 0.13106 | 15 | 0 | 0 |  |  | 1
[7 empty] | Výkaz výměr: | 1*0,75 |  |  |  | 0.75 | [6 empty] | _
[8 empty] | 0,95*1,05 |  |  |  | 0.9975 | [6 empty] | _
[12 empty] | 0 | [6 empty] | _
[5 empty] | 183 | SP | 968062355 | Vybourání dřevěných rámů oken dvojitých včetně křídel pl do 2 m2 | m2 | 16.527 | 0 | 16.527 |  | 0 |  | 0 | 0.062 | 1.0247 | 15 | 0 | 0 |  |  | 1
[7 empty] | Výkaz výměr: | 1*1,45 |  |  |  | 1.45 | [6 empty] | _
[8 empty] | 1,14*1,5*3 |  |  |  | 5.13 | [6 empty] | _
[8 empty] | 1,13*1,54 |  |  |  | 1.7402 | [6 empty] | _
[8 empty] | 1,11*1,53*2 |  |  |  | 3.3966 | [6 empty] | _
[8 empty] | 1,14*1,53 |  |  |  | 1.7442 | [6 empty] | _
[8 empty] | 0,9*1,49 |  |  |  | 1.341 | [6 empty] | _
[8 empty] | 1,15*1,5 |  |  |  | 1.725 | [6 empty] | _
[12 empty] | 0 | [6 empty] | _
[5 empty] | 184 | SP | 968072456 | Vybourání kovových dveřních zárubní pl přes 2 m2 | m2 | 27.777 | 0 | 27.777 |  | 0 |  | 0 | 0.063 | 1.75 | 15 | 0 | 0 |  |  | 1
[7 empty] | Výkaz výměr: | 0,6*1,97 |  |  |  | 1.182 | [6 empty] | _
[8 empty] | 0,7*1,97 |  |  |  | 1.379 | [6 empty] | _
[8 empty] | 0,8*1,97*7 |  |  |  | 11.032 | [6 empty] | _
[8 empty] | 0,9*1,97*8 |  |  |  | 14.184 | [6 empty] | _
[5 empty] | 185 | SP | 968082022 | Vybourání plastových zárubní dveří plochy do 4 m2 | m2 | 2.9412 | 0 | 2.9412 |  | 0 |  | 0 | 0.062 | 0.18235 | 15 | 0 | 0 |  |  | 1
[7 empty] | Výkaz výměr: | 1,14*2,58 |  |  |  | 2.9412 | [6 empty] | _
[12 empty] | 0 | [6 empty] | _
[5 empty] | 186 | SP | 969021131.R | Vybourání topného kanálu | m | 15 | 0 | 15 |  | 0 |  | 0 | 0.093 | 1.395 | 15 | 0 | 0 |  |  | 1
[7 empty] | Výkaz výměr: | 15 |  |  |  | 15 | [6 empty] | _
[5 empty] | 187 | SP | 971024451 | Vybourání otvorů ve zdivu kamenném pl do 0,25 m2 na MV nebo MVC tl do 450 mm | kus | 1 | 0 | 1 |  | 0 |  | 0 | 0.262 | 0.262 | 15 | 0 | 0 |  |  | 1
[7 empty] | Výkaz výměr: | S102 pro VZT |  |  |  | 0 | [6 empty] | _
[8 empty] | 1 |  |  |  | 1 | [6 empty] | _
[12 empty] | 0 | [6 empty] | _
[5 empty] | 188 | SP | 971024461 | Vybourání otvorů ve zdivu kamenném pl do 0,25 m2 na MV nebo MVC tl do 600 mm | kus | 2 | 0 | 2 |  | 0 |  | 0 | 0.349 | 0.698 | 15 | 0 | 0 |  |  | 1
[7 empty] | Výkaz výměr: | S102-104 |  |  |  | 0 | [6 empty] | _
[8 empty] | 1 |  |  |  | 1 | [6 empty] | _
[8 empty] | S103-104 |  |  |  | 0 | [6 empty] | _
[8 empty] | 1 |  |  |  | 1 | [6 empty] | _
[12 empty] | 0 | [6 empty] | _
[5 empty] | 189 | SP | 971024481 | Vybourání otvorů ve zdivu kamenném pl do 0,25 m2 na MV nebo MVC tl do 900 mm | kus | 7 | 0 | 7 |  | 0 |  | 0 | 0.523 | 3.661 | 15 | 0 | 0 |  |  | 1
[7 empty] | Výkaz výměr: | S107 |  |  |  | 0 | [6 empty] | _
[8 empty] | 1 |  |  |  | 1 | [6 empty] | _
[8 empty] | S114 |  |  |  | 0 | [6 empty] | _
[8 empty] | 1 |  |  |  | 1 | [6 empty] | _
[8 empty] | prostup v základech |  |  |  | 0 | [6 empty] | _
[8 empty] | 1+1+1+1+1 |  |  |  | 5 | [6 empty] | _
[5 empty] | 190 | SP | 971026661 | Vybourání otvorů ve zdivu kamenném pl do 4 m2 na MC tl do 600 mm | m3 | 2.9839 | 0 | 2.9839 |  | 0 |  | 0 | 2.5 | 7.4597 | 15 | 0 | 0 |  |  | 1
[7 empty] | Výkaz výměr: | S103-104 |  |  |  | 0 | [6 empty] | _
[8 empty] | 0,95*0,55*2,15 |  |  |  | 1.1234 | [6 empty] | _
[8 empty] | 1,35*0,55*0,2 |  |  |  | 0.1485 | [6 empty] | _
[8 empty] | S112-114 |  |  |  | 0 | [6 empty] | _
[8 empty] | 1,64*0,5*1,85 |  |  |  | 1.517 | [6 empty] | _
[8 empty] | 1,95*0,5*0,2 |  |  |  | 0.195 | [6 empty] | _
[12 empty] | 0 | [6 empty] | _
[5 empty] | 191 | SP | 971033231 | Vybourání otvorů ve zdivu cihelném pl do 0,0225 m2 na MVC nebo MV tl do 150 mm | kus | 5 | 0 | 5 |  | 0 |  | 0 | 0.004 | 0.02 | 15 | 0 | 0 |  |  | 1
[7 empty] | Výkaz výměr: | m.č.106-108 |  |  |  | 0 | [6 empty] | _
[8 empty] | 2 |  |  |  | 2 | [6 empty] | _
[8 empty] | m.č.109-110 |  |  |  | 0 | [6 empty] | _
[8 empty] | 1 |  |  |  | 1 | [6 empty] | _
[8 empty] | m.č.207 |  |  |  | 0 | [6 empty] | _
[8 empty] | 1 |  |  |  | 1 | [6 empty] | _
[8 empty] | m.č.202-210 |  |  |  | 0 | [6 empty] | _
[8 empty] | 1 |  |  |  | 1 | [6 empty] | _
[12 empty] | 0 | [6 empty] | _
[5 empty] | 192 | SP | 971033651 | Vybourání otvorů ve zdivu cihelném pl do 4 m2 na MVC nebo MV tl do 600 mm | m3 | 1.4981 | 0 | 1.4981 |  | 0 |  | 0 | 1.8 | 2.6967 | 15 | 0 | 0 |  |  | 1
[7 empty] | Výkaz výměr: | S116 |  |  |  | 0 | [6 empty] | _
[8 empty] | 1,2*0,4*1,5 |  |  |  | 0.72 | [6 empty] | _
[8 empty] | 1,5*0,4*0,2 |  |  |  | 0.12 | [6 empty] | _
[8 empty] | 1,05*0,4*1,567 |  |  |  | 0.65814 | [6 empty] | _
[12 empty] | 0 | [6 empty] | _
[5 empty] | 193 | SP | 973022251 | Vysekání kapes ve zdivu z kamene pl do 0,10 m2 hl do 300 mm | kus | 41 | 0 | 41 |  | 0 |  | 0 | 0.039 | 1.599 | 15 | 0 | 0 |  |  | 1
[7 empty] | Výkaz výměr: | pro nosníky |  |  |  | 0 | [6 empty] | _
[8 empty] | 29 |  |  |  | 29 | [6 empty] | _
[12 empty] | 0 | [6 empty] | _
[7 empty] | Výkaz výměr: | dle č.v. D.1.1.b) 9 |  |  |  | 0 | [6 empty] | _
[8 empty] | 12 |  |  |  | 12 | [6 empty] | _
[12 empty] | 0 | [6 empty] | _
[5 empty] | 194 | SP | 973022451 | Vysekání kapes ve zdivu z kamene pl do 0,25 m2 hl do 300 mm | kus | 7 | 0 | 7 |  | 0 |  | 0 | 0.123 | 0.861 | 15 | 0 | 0 |  |  | 1
[7 empty] | Výkaz výměr: | nika na wc |  |  |  | 0 | [6 empty] | _
[8 empty] | 3*2 |  |  |  | 6 | [6 empty] | _
[8 empty] | nika pro rozvaděč slaboproudu |  |  |  | 0 | [6 empty] | _
[8 empty] | 1 |  |  |  | 1 | [6 empty] | _
[12 empty] | 0 | [6 empty] | _
[5 empty] | 195 | SP | 973028121 | Vysekání kapes ve zdivu z kamene pro zavázání příček nebo zdí tl do 100 mm | m | 22.2 | 0 | 22.2 |  | 0 |  | 0 | 0.009 | 0.1998 | 15 | 0 | 0 |  |  | 1
[7 empty] | Výkaz výměr: | m.č. 101 |  |  |  | 0 | [6 empty] | _
[8 empty] | 3,7*2 |  |  |  | 7.4 | [6 empty] | _
[8 empty] | m.č. 106-108 |  |  |  | 0 | [6 empty] | _
[8 empty] | 3,7*4 |  |  |  | 14.8 | [6 empty] | _
[12 empty] | 0 | [6 empty] | _
[5 empty] | 196 | SP | 973028131 | Vysekání kapes ve zdivu z kamene pro zavázání příček nebo zdí tl do 150 mm | m | 34.74 | 0 | 34.74 |  | 0 |  | 0 | 0.011 | 0.38214 | 15 | 0 | 0 |  |  | 1
[7 empty] | Výkaz výměr: | m.č. 103-105 |  |  |  | 0 | [6 empty] | _
[8 empty] | 3,7*4 |  |  |  | 14.8 | [6 empty] | _
[8 empty] | m.č. 109-110 |  |  |  | 0 | [6 empty] | _
[8 empty] | 3,7*2 |  |  |  | 7.4 | [6 empty] | _
[8 empty] | m.č. 109-111 |  |  |  | 0 | [6 empty] | _
[8 empty] | 2,15*2 |  |  |  | 4.3 | [6 empty] | _
[8 empty] | m.č. 113-120 |  |  |  | 0 | [6 empty] | _
[8 empty] | 2,06*2*2 |  |  |  | 8.24 | [6 empty] | _
[12 empty] | 0 | [6 empty] | _
[5 empty] | 197 | SP | 973028141 | Vysekání kapes ve zdivu z kamene pro zavázání příček nebo zdí tl do 300 mm | m | 3.7 | 0 | 3.7 |  | 0 |  | 0 | 0.013 | 0.0481 | 15 | 0 | 0 |  |  | 1
[7 empty] | Výkaz výměr: | m.č. 118-119 |  |  |  | 0 | [6 empty] | _
[8 empty] | 3,7 |  |  |  | 3.7 | [6 empty] | _
[12 empty] | 0 | [6 empty] | _
[5 empty] | 198 | SP | 974031384 | Vysekání rýh ve zdivu cihelném pro komínové nebo ventilační průduchy hl do 300 mm š do 150 mm | m | 0.5 | 0 | 0.5 |  | 0 |  | 0 | 0.081 | 0.0405 | 15 | 0 | 0 |  |  | 1
[7 empty] | Výkaz výměr: | revize komínu |  |  |  | 0 | [6 empty] | _
[8 empty] | 0,5 |  |  |  | 0.5 | [6 empty] | _
[12 empty] | 0 | [6 empty] | _
[5 empty] | 199 | SP | 976085311 | Vybourání kanalizačních rámů včetně poklopů nebo mříží pl do 0,6 m2 | kus | 2 | 0 | 2 |  | 0 |  | 0 | 0.045 | 0.09 | 15 | 0 | 0 |  |  | 1
[7 empty] | Výkaz výměr: | 2 |  |  |  | 2 | [6 empty] | _
[5 empty] | 200 | SP | 977151133 | Jádrové vrty diamantovými korunkami do D 500 mm do stavebních materiálů | m | 7.7 | 0 | 7.7 |  | 0 | 0.00893 | 0.068761 | 0.785 | 6.0445 | 15 | 0 | 0 |  |  | 1
[7 empty] | Výkaz výměr: | 1,5*4 |  |  |  | 6 | [6 empty] | _
[8 empty] | 0,9 |  |  |  | 0.9 | [6 empty] | _
[8 empty] | 0,8 |  |  |  | 0.8 | [6 empty] | _
[12 empty] | 0 | [6 empty] | _
[5 empty] | 201 | SP | 977331115 | Frézování hloubky do 50 mm komínového průduchu z cihel plných pálených | m | 8 | 0 | 8 |  | 0 |  | 0 | 0.048 | 0.384 | 15 | 0 | 0 |  |  | 1
[7 empty] | Výkaz výměr: | 8 |  |  |  | 8 | [6 empty] | _
[12 empty] | 0 | [6 empty] | _
[5 empty] | 202 | SP | 978012191 | Otlučení vnitřní vápenné nebo vápenocementové omítky stropů rákosových v rozsahu do 100 % | m2 | 104.61 | 0 | 104.61 |  | 0 |  | 0 | 0.05 | 5.2305 | 15 | 0 | 0 |  |  | 1
[7 empty] | Výkaz výměr: | S105 |  |  |  | 0 | [6 empty] | _
[8 empty] | 2,55 |  |  |  | 2.55 | [6 empty] | _
[8 empty] | S106 |  |  |  | 0 | [6 empty] | _
[8 empty] | 4,52 |  |  |  | 4.52 | [6 empty] | _
[8 empty] | S107 |  |  |  | 0 | [6 empty] | _
[8 empty] | 10,78 |  |  |  | 10.78 | [6 empty] | _
[8 empty] | S108 |  |  |  | 0 | [6 empty] | _
[8 empty] | 15,47 |  |  |  | 15.47 | [6 empty] | _
[8 empty] | S109 |  |  |  | 0 | [6 empty] | _
[8 empty] | 15,26 |  |  |  | 15.26 | [6 empty] | _
[8 empty] | S113 |  |  |  | 0 | [6 empty] | _
[8 empty] | 22,69 |  |  |  | 22.69 | [6 empty] | _
[8 empty] | S114 |  |  |  | 0 | [6 empty] | _
[8 empty] | 33,34 |  |  |  | 33.34 | [6 empty] | _
[5 empty] | 203 | SP | 978013191 | Otlučení vnitřní vápenné nebo vápenocementové omítky stěn stěn v rozsahu do 100 % | m2 | 630.1817 | 0 | 630.1817 |  | 0 |  | 0 | 0.046 | 28.9884 | 15 | 0 | 0 |  |  | 1
[7 empty] | Výkaz výměr: | S101 |  |  |  | 0 | [6 empty] | _
[8 empty] | (9,85+2,96)*2*3,57 |  |  |  | 91.4634 | [6 empty] | _
[8 empty] | -0,6*1,97 |  |  |  | -1.182 | [6 empty] | _
[8 empty] | -0,8*1,97*5 |  |  |  | -7.88 | [6 empty] | _
[8 empty] | -0,9*1,97*3 |  |  |  | -5.319 | [6 empty] | _
[8 empty] | ostění |  |  |  | 0 | [6 empty] | _
[8 empty] | (2,1+1,2+2,1)*0,81 |  |  |  | 4.374 | [6 empty] | _
[8 empty] | S102 |  |  |  | 0 | [6 empty] | _
[8 empty] | (2,73+2,9+2,73)*3,24 |  |  |  | 27.0864 | [6 empty] | _
[8 empty] | -0,8*1,97 |  |  |  | -1.576 | [6 empty] | _
[8 empty] | -1,14*1,5 |  |  |  | -1.71 | [6 empty] | _
[8 empty] | ostění |  |  |  | 0 | [6 empty] | _
[8 empty] | (1,5+1,14+1,5)*0,45 |  |  |  | 1.863 | [6 empty] | _
[8 empty] | (2,1+1,3+2,1)*0,61 |  |  |  | 3.355 | [6 empty] | _
[8 empty] | S103 |  |  |  | 0 | [6 empty] | _
[8 empty] | (1,87+2,82+1,87)*(3,22-2,3) |  |  |  | 6.0352 | [6 empty] | _
[8 empty] | S104 |  |  |  | 0 | [6 empty] | _
[8 empty] | (6,5+4,56)*2*3,48 |  |  |  | 76.9776 | [6 empty] | _
[8 empty] | -0,8*1,97 |  |  |  | -1.576 | [6 empty] | _
[8 empty] | ostění |  |  |  | 0 | [6 empty] | _
[8 empty] | (1,52+1,13+1,52)*0,29 |  |  |  | 1.2093 | [6 empty] | _
[8 empty] | (1,52+1,42+1,52)*0,13 |  |  |  | 0.5798 | [6 empty] | _
[8 empty] | (2,04+1+2,04)*0,65 |  |  |  | 3.302 | [6 empty] | _
[8 empty] | S105, S106, S107 |  |  |  | 0 | [6 empty] | _
[8 empty] | (13,44+4,75)*2*3,4 |  |  |  | 123.692 | [6 empty] | _
[8 empty] | -0,8*1,97*2 |  |  |  | -3.152 | [6 empty] | _
[8 empty] | -1,14*1,5 |  |  |  | -1.71 | [6 empty] | _
[8 empty] | -1,13*1,54 |  |  |  | -1.7402 | [6 empty] | _
[8 empty] | ostění |  |  |  | 0 | [6 empty] | _
[8 empty] | (2,05+1,15+2,05)*0,65 |  |  |  | 3.4125 | [6 empty] | _
[8 empty] | (1,5+1,4+1,5)*0,65 |  |  |  | 2.86 | [6 empty] | _
[8 empty] | (1,54+1,13+1,54)*0,65 |  |  |  | 2.7365 | [6 empty] | _
[8 empty] | S108 |  |  |  | 0 | [6 empty] | _
[8 empty] | (3,01+4,75)*2*3,24 |  |  |  | 50.2848 | [6 empty] | _
[8 empty] | -0,8*1,97 |  |  |  | -1.576 | [6 empty] | _
[8 empty] | -0,9*1,97 |  |  |  | -1.773 | [6 empty] | _
[8 empty] | -1,11*1,53 |  |  |  | -1.6983 | [6 empty] | _
[8 empty] | ostění |  |  |  | 0 | [6 empty] | _
[8 empty] | (2,94+1,2+2,94)*0,66 |  |  |  | 4.6728 | [6 empty] | _
[8 empty] | (1,5+1,11+1,5)*0,29 |  |  |  | 1.1919 | [6 empty] | _
[8 empty] | (1,5+1,79+1,5)*0,24 |  |  |  | 1.1496 | [6 empty] | _
[8 empty] | S109 |  |  |  | 0 | [6 empty] | _
[8 empty] | (2,78+4,76)*2*3,23 |  |  |  | 48.7084 | [6 empty] | _
[8 empty] | -0,8*1,97 |  |  |  | -1.576 | [6 empty] | _
[8 empty] | -1,11*1,53 |  |  |  | -1.6983 | [6 empty] | _
[8 empty] | ostění |  |  |  | 0 | [6 empty] | _
[8 empty] | (2,07+0,88+2,07)*0,9 |  |  |  | 4.518 | [6 empty] | _
[8 empty] | (3,04+1,5+3,04)*0,65 |  |  |  | 4.927 | [6 empty] | _
[8 empty] | (1,5+1,11+1,5)*0,29 |  |  |  | 1.1919 | [6 empty] | _
[8 empty] | (1,5+1,76+1,5)*0,24 |  |  |  | 1.1424 | [6 empty] | _
[8 empty] | S112 |  |  |  | 0 | [6 empty] | _
[8 empty] | (9,74+3,69)*2*3,45 |  |  |  | 92.667 | [6 empty] | _
[8 empty] | -0,9*1,97*4 |  |  |  | -7.092 | [6 empty] | _
[8 empty] | -1*2,35 |  |  |  | -2.35 | [6 empty] | _
[8 empty] | -1,15*1,5 |  |  |  | -1.725 | [6 empty] | _
[8 empty] | ostění |  |  |  | 0 | [6 empty] | _
[8 empty] | (2,45+1,2+2,45)*0,45 |  |  |  | 2.745 | [6 empty] | _
[8 empty] | (1,85+1,54+1,85)*0,3 |  |  |  | 1.572 | [6 empty] | _
[8 empty] | (1,5+1,5+1,5)*0,7 |  |  |  | 3.15 | [6 empty] | _
[8 empty] | S113 |  |  |  | 0 | [6 empty] | _
[8 empty] | (3,93+5,56+3,93)*3,35 |  |  |  | 44.957 | [6 empty] | _
[8 empty] | -0,9*1,97 |  |  |  | -1.773 | [6 empty] | _
[8 empty] | -1,14*1,53 |  |  |  | -1.7442 | [6 empty] | _
[8 empty] | ostění |  |  |  | 0 | [6 empty] | _
[8 empty] | (2,1+2,18+2,1)*0,7 |  |  |  | 4.466 | [6 empty] | _
[8 empty] | (1,5+1,34+1,5)*0,45 |  |  |  | 1.953 | [6 empty] | _
[8 empty] | S114 |  |  |  | 0 | [6 empty] | _
[8 empty] | (5,68+5,58+5,68)*3,3 |  |  |  | 55.902 | [6 empty] | _
[8 empty] | -(4,05+1,8)*1,4 |  |  |  | -8.19 | [6 empty] | _
[8 empty] | -0,9*1,97 |  |  |  | -1.773 | [6 empty] | _
[8 empty] | -1,14*2,58 |  |  |  | -2.9412 | [6 empty] | _
[8 empty] | -1,14*1,5 |  |  |  | -1.71 | [6 empty] | _
[8 empty] | -0,99*1,49 |  |  |  | -1.4751 | [6 empty] | _
[8 empty] | ostění |  |  |  | 0 | [6 empty] | _
[8 empty] | (2,06+1,19+2,06)*0,7 |  |  |  | 3.717 | [6 empty] | _
[8 empty] | (1,5+1,43+1,5)*0,6 |  |  |  | 2.658 | [6 empty] | _
[8 empty] | (1,5+1,39+1,5)*0,45 |  |  |  | 1.9755 | [6 empty] | _
[8 empty] | (2,76+1,39+2,76)*0,6 |  |  |  | 4.146 | [6 empty] | _
[8 empty] | S116 |  |  |  | 0 | [6 empty] | _
[8 empty] | (3,5+1,9+1,4+2,5+2,9)*0,4 |  |  |  | 4.88 | [6 empty] | _
[8 empty] | S117 |  |  |  | 0 | [6 empty] | _
[8 empty] | (2,35+2,15)*2*0,4 |  |  |  | 3.6 | [6 empty] | _
[12 empty] | 0 | [6 empty] | _
[5 empty] | 204 | SP | 978015291 | Otlučení vnějších omítek MV nebo MVC stupeň složitosti I až IV o rozsahu do 100 % | m2 | 371.1305 | 0 | 371.1305 |  | 0 |  | 0 | 0.059 | 21.8967 | 15 | 0 | 0 |  |  | 1
[7 empty] | Výkaz výměr: | JP |  |  |  | 0 | [6 empty] | _
[8 empty] | 22,51*4,49 |  |  |  | 101.0699 | [6 empty] | _
[8 empty] | 6,1*6,15 |  |  |  | 37.515 | [6 empty] | _
[8 empty] | VP |  |  |  | 0 | [6 empty] | _
[8 empty] | 11,6*4,3 |  |  |  | 49.88 | [6 empty] | _
[8 empty] | 3,9*1,4 |  |  |  | 5.46 | [6 empty] | _
[8 empty] | SP |  |  |  | 0 | [6 empty] | _
[8 empty] | 10,8*1,4 |  |  |  | 15.12 | [6 empty] | _
[8 empty] | 11,7*4,8 |  |  |  | 56.16 | [6 empty] | _
[8 empty] | 6,1*6 |  |  |  | 36.6 | [6 empty] | _
[8 empty] | ZP |  |  |  | 0 | [6 empty] | _
[8 empty] | 15,44*4,49 |  |  |  | 69.3256 | [6 empty] | _
[12 empty] | 0 | [6 empty] | _
[5 empty] | 205 | SP | 978021191 | Otlučení cementových omítek vnitřních stěn o rozsahu do 100 % | m2 | 64.008 | 0 | 64.008 |  | 0 |  | 0 | 0.061 | 3.9045 | 15 | 0 | 0 |  |  | 1
[7 empty] | Výkaz výměr: | 64,008 |  |  |  | 64.008 | [6 empty] | _
[12 empty] | 0 | [6 empty] | _
[5 empty] | 206 | SP | 978023261 | Vyškrabání spár zdiva kamenného kyklopského a ostatního | m2 | 371.1305 | 0 | 371.1305 |  | 0 |  | 0 | 0.016 | 5.9381 | 15 | 0 | 0 |  |  | 1
[7 empty] | Výkaz výměr: | JP |  |  |  | 0 | [6 empty] | _
[8 empty] | 22,51*4,49 |  |  |  | 101.0699 | [6 empty] | _
[8 empty] | 6,1*6,15 |  |  |  | 37.515 | [6 empty] | _
[8 empty] | VP |  |  |  | 0 | [6 empty] | _
[8 empty] | 11,6*4,3 |  |  |  | 49.88 | [6 empty] | _
[8 empty] | 3,9*1,4 |  |  |  | 5.46 | [6 empty] | _
[8 empty] | SP |  |  |  | 0 | [6 empty] | _
[8 empty] | 10,8*1,4 |  |  |  | 15.12 | [6 empty] | _
[8 empty] | 11,7*4,8 |  |  |  | 56.16 | [6 empty] | _
[8 empty] | 6,1*6 |  |  |  | 36.6 | [6 empty] | _
[8 empty] | ZP |  |  |  | 0 | [6 empty] | _
[8 empty] | 15,44*4,49 |  |  |  | 69.3256 | [6 empty] | _
[12 empty] | 0 | [6 empty] | _
[5 empty] | 207 | SP | 978023411 | Vyškrabání spár zdiva cihelného mimo komínového | m2 | 800.82 | 0 | 800.82 |  | 0 |  | 0 | 0.014 | 11.2115 | 15 | 0 | 0 |  |  | 1
[7 empty] | Výkaz výměr: | 630,182+64,008+106,63 |  |  |  | 800.82 | [6 empty] | _
[12 empty] | 0 | [6 empty] | _
[5 empty] | 208 | SP | 978059541 | Odsekání a odebrání obkladů stěn z vnitřních obkládaček plochy přes 1 m2 | m2 | 64.008 | 0 | 64.008 |  | 0 |  | 0 | 0.068 | 4.3525 | 15 | 0 | 0 |  |  | 1
[7 empty] | Výkaz výměr: | S103 |  |  |  | 0 | [6 empty] | _
[8 empty] | (1,87+2,82+1,87)*2,3 |  |  |  | 15.088 | [6 empty] | _
[8 empty] | S114 |  |  |  | 0 | [6 empty] | _
[8 empty] | (4,05+1,8)*1,4 |  |  |  | 8.19 | [6 empty] | _
[8 empty] | S116 |  |  |  | 0 | [6 empty] | _
[8 empty] | (0,67+3,5+1,9+1,4+2,5+2,9+0,67)*2 |  |  |  | 27.08 | [6 empty] | _
[8 empty] | -0,9*2 |  |  |  | -1.8 | [6 empty] | _
[8 empty] | -1*0,75 |  |  |  | -0.75 | [6 empty] | _
[8 empty] | S117 |  |  |  | 0 | [6 empty] | _
[8 empty] | (2,35+2,15)*2*2 |  |  |  | 18 | [6 empty] | _
[8 empty] | -0,9*2 |  |  |  | -1.8 | [6 empty] | _
[12 empty] | 0 | [6 empty] | _
[5 empty] | 209 | SP | 979011111 | Svislá doprava suti a vybouraných hmot za prvé podlaží | t | 479.0716 | 0 | 479.0716 |  | 0 |  | 0 |  | 0 | 15 | 0 | 0 |  |  | 1
[5 empty] | 210 | SP | 979081111 | Odvoz suti a vybouraných hmot na skládku do 1 km | t | 479.0716 | 0 | 479.0716 |  | 0 |  | 0 |  | 0 | 15 | 0 | 0 |  |  | 1
[5 empty] | 211 | SP | 979081121 | Odvoz suti a vybouraných hmot na skládku ZKD 1 km přes 1 km | t | 2395.36 | 0 | 2395.36 |  | 0 |  | 0 |  | 0 | 15 | 0 | 0 |  |  | 1
[7 empty] | Výkaz výměr: | 479,072*5 |  |  |  | 2395.36 | [6 empty] | _
[5 empty] | 212 | SP | 979082111 | Vnitrostaveništní vodorovná doprava suti a vybouraných hmot do 10 m | t | 479.0716 | 0 | 479.0716 |  | 0 |  | 0 |  | 0 | 15 | 0 | 0 |  |  | 1
[5 empty] | 213 | SP | 979082121 | Vnitrostaveništní vodorovná doprava suti a vybouraných hmot ZKD 5 m přes 10 m | t | 2395.36 | 0 | 2395.36 |  | 0 |  | 0 |  | 0 | 15 | 0 | 0 |  |  | 1
[7 empty] | Výkaz výměr: | 479,072*5 |  |  |  | 2395.36 | [6 empty] | _
[5 empty] | 214 | SP | 979094211 | Nakládání nebo překládání suti | t | 479.0716 | 0 | 479.0716 |  | 0 |  | 0 |  | 0 | 15 | 0 | 0 |  |  | 1
[5 empty] | 215 | SP | 979098231 | Poplatek za uložení stavebního směsného odpadu na skládce (skládkovné) | t | 479.0716 | 0 | 479.0716 |  | 0 |  | 0 |  | 0 | 15 | 0 | 0 |  |  | 1
[5 empty] | 216 | SP | 985111121 | Otlučení omítek líce kleneb a podhledů | m2 | 106.63 | 0 | 106.63 |  | 0 |  | 0 | 0.063 | 6.7177 | 15 | 0 | 0 |  |  | 1
[7 empty] | Výkaz výměr: | S101 |  |  |  | 0 | [6 empty] | _
[8 empty] | 25,46 |  |  |  | 25.46 | [6 empty] | _
[8 empty] | S102 |  |  |  | 0 | [6 empty] | _
[8 empty] | 8,76 |  |  |  | 8.76 | [6 empty] | _
[8 empty] | S103 |  |  |  | 0 | [6 empty] | _
[8 empty] | 5,24 |  |  |  | 5.24 | [6 empty] | _
[8 empty] | S104 |  |  |  | 0 | [6 empty] | _
[8 empty] | 30,06 |  |  |  | 30.06 | [6 empty] | _
[8 empty] | S112 |  |  |  | 0 | [6 empty] | _
[8 empty] | 37,11 |  |  |  | 37.11 | [6 empty] | _
[12 empty] | 0 | [6 empty] | _
[5 empty] | 217 | SP | 985141112 | Vyčištění trhlin a dutin ve zdivu š do 30 mm hl do 300 mm | m | 92 | 0 | 92 |  | 0 |  | 0 |  | 0 | 15 | 0 | 0 |  |  | 1
[7 empty] | Výkaz výměr: | odhad |  |  |  | 0 | [6 empty] | _
[8 empty] | 4,6*5*4 |  |  |  | 92 | [6 empty] | _
[12 empty] | 0 | [6 empty] | _
[5 empty] | 218 | SP | 985421121 | Injektáž trhlin š 5 mm v cihelném zdivu tl do 300 mm aktivovanou cementovou maltou včetně vrtů | m | 92 | 0 | 92 |  | 0 | 0.00639 | 0.58788 |  | 0 | 15 | 0 | 0 |  |  | 1
[7 empty] | Výkaz výměr: | odhad |  |  |  | 0 | [6 empty] | _
[8 empty] | 4,6*5*4 |  |  |  | 92 | [6 empty] | _
[12 empty] | 0 | [6 empty] | _
[5 empty] | 219 | SP | 985421191 | Příplatek k injektážím zdiva za délku trhliny do 1 m jednotlivě | m | 27.6 | 0 | 27.6 |  | 0 | 0.00301 | 0.083076 |  | 0 | 15 | 0 | 0 |  |  | 1
[7 empty] | Výkaz výměr: | odhad |  |  |  | 0 | [6 empty] | _
[8 empty] | 4,6*5*4*0,3 |  |  |  | 27.6 | [6 empty] | _
[12 empty] | 0 | [6 empty] | _
[5 empty] | 220 | SP | 985621111 | Spínání objektů - drážka pro lano včetně vysekání a vyplnění s výztuží včetně kotviček | m | 87.6 | 0 | 87.6 |  | 0 | 0.08195 | 7.1788 |  | 0 | 15 | 0 | 0 |  |  | 1
[7 empty] | Výkaz výměr: | 15,44+11,77+15,54+10,74+11,6+22,51 |  |  |  | 87.6 | [6 empty] | _
[5 empty] | 221 | SP | 985621311 | Spínání objektů - vložení a dodání lana průměru do 20 mm | m | 87.6 | 0 | 87.6 |  | 0 | 0.0022 | 0.19272 |  | 0 | 15 | 0 | 0 |  |  | 1
[7 empty] | Výkaz výměr: | 15,44+11,77+15,54+10,74+11,6+22,51 |  |  |  | 87.6 | [6 empty] | _
[5 empty] | 222 | SP | 985621511 | Spínání objektů - napnutí lana | kus | 12 | 0 | 12 |  | 0 | 0.00124 | 0.01488 |  | 0 | 15 | 0 | 0 |  |  | 1
[7 empty] | Výkaz výměr: | 12 |  |  |  | 12 | [6 empty] | _
[12 empty] | 0 | [6 empty] | _
[5 empty] | 223 | SP | 998018002 | Přesun hmot ruční pro budovy v do 12 m | t | 581.224 | 0 | 581.224 |  | 0 |  | 0 |  | 0 | 15 | 0 | 0 |  |  | 1
[5 empty] | 224 | SP | 999712111 | Orientační tabulky na zdivu | kus | 10 | 0 | 10 |  | 0 | 0.00031 | 0.0031 |  | 0 | 15 | 0 | 0 |  |  | 1
[7 empty] | Výkaz výměr: | 10 |  |  |  | 10 | [6 empty] | _
_
_
[8 empty] | M: Oddíly montážních prací | [5 empty] | 0 |  | 0.00017 |  | 0 |  | 0 | 0 |  |  | 3
[8 empty] | 021: Silnoproud | [5 empty] | 0 |  | 0 |  | 0 |  | 0 | 0 |  |  | 1
[5 empty] | 225 | SUB | 210.1 | Silnoproud - ,,viz. samostatný rozpočet'' | soubor | 1 | 0 | 1 |  | 0 |  | 0 |  | 0 | 15 | 0 | 0 |  |  | 1
[7 empty] | Výkaz výměr: | 1 |  |  |  | 1 | [6 empty] | _
[12 empty] | 0 | [6 empty] | _
_
[8 empty] | 022: Slaboproud | [5 empty] | 0 |  | 0.00017 |  | 0 |  | 0 | 0 |  |  | 1
[5 empty] | 226 | SUB | 220.1 | Slaboproud - ,,viz. samostatný rozpočet'' | soubor | 1 | 0 | 1 |  | 0 | 0.00017 | 0.00017 |  | 0 | 15 | 0 | 0 |  |  | 1
[7 empty] | Výkaz výměr: | 1 |  |  |  | 1 | [6 empty] | _
[12 empty] | 0 | [6 empty] | _
_
[8 empty] | 024: Vzduchotechnika | [5 empty] | 0 |  | 0 |  | 0 |  | 0 | 0 |  |  | 1
[5 empty] | 227 | SUB | 240.1 | Zařízení vzduchotechniky - ,,viz. samostatný rozpočet'' | soubor | 1 | 0 | 1 |  | 0 |  | 0 |  | 0 | 15 | 0 | 0 |  |  | 1
[7 empty] | Výkaz výměr: | 1 |  |  |  | 1 | [6 empty] | _
[12 empty] | 0 | [6 empty] | _
_
_
[8 empty] | P: Oddíly prací PSV | [5 empty] | 0 |  | 44.0202 |  | 75.9279 |  | 0 | 0 |  |  | 191
[8 empty] | 711: Izolace proti vodě | [5 empty] | 0 |  | 2.5407 |  | 0 |  | 0 | 0 |  |  | 10
[5 empty] | 228 | H | 11163150 | Lak asfaltový ALP/9 bal 9 kg | t | 0.68619 | 0 | 0.68619 |  | 0 | 1 | 0.68619 |  | 0 | 15 | 0 | 0 |  |  | 1
[7 empty] | Výkaz výměr: | 0,003*228,73 |  |  |  | 0.68619 | [6 empty] | _
[12 empty] | 0 | [6 empty] | _
[5 empty] | 229 | H | 28323009 | Páska izolační 100/250 bal. 30 m | m | 45.8439 | 0 | 45.8439 |  | 0 | 1e-05 | 0.00045844 |  | 0 | 15 | 0 | 0 |  |  | 1
[7 empty] | Výkaz výměr: | 45,39*1,01 |  |  |  | 45.8439 | [6 empty] | _
[12 empty] | 0 | [6 empty] | _
[5 empty] | 230 | H | 59054248 | Tvarovky svařené (pro kouty sprch), tl. 0,1 mm | kus | 36 | 0 | 36 |  | 0 | 1e-05 | 0.00036 |  | 0 | 15 | 0 | 0 |  |  | 1
[7 empty] | Výkaz výměr: | 4*9 |  |  |  | 36 | [6 empty] | _
[12 empty] | 0 | [6 empty] | _
[5 empty] | 231 | H | 62852254 | Pás asfaltovaný modifikovaný SBS 40 Special mineral | m2 | 263.0395 | 0 | 263.0395 |  | 0 | 0.0049 | 1.2889 |  | 0 | 15 | 0 | 0 |  |  | 1
[7 empty] | Výkaz výměr: | 228,73*1,15 |  |  |  | 263.0395 | [6 empty] | _
[12 empty] | 0 | [6 empty] | _
[5 empty] | 232 | SP | 711111001 | Provedení izolace proti zemní vlhkosti vodorovné za studena nátěrem penetračním | m2 | 228.73 | 0 | 228.73 |  | 0 |  | 0 |  | 0 | 15 | 0 | 0 |  |  | 1
[7 empty] | Výkaz výměr: | m.č. 101-113 |  |  |  | 0 | [6 empty] | _
[8 empty] | 26,42+14,62+2,86+23,79+2,62+0,8+1,2+1,22+14,92+2,24+15,29+15,41+37,11 |  |  |  | 158.5 | [6 empty] | _
[8 empty] | m.č. 115 |  |  |  | 0 | [6 empty] | _
[8 empty] | 15,7 |  |  |  | 15.7 | [6 empty] | _
[8 empty] | m.č.118-120 |  |  |  | 0 | [6 empty] | _
[8 empty] | 30,61 |  |  |  | 30.61 | [6 empty] | _
[8 empty] | 12,43+11,49 |  |  |  | 23.92 | [6 empty] | _
[12 empty] | 0 | [6 empty] | _
[5 empty] | 233 | SP | 711113115 | Izolace proti zemní vlhkosti na vodorovné ploše za studena těsnicí hmotou | m2 | 14.08 | 0 | 14.08 |  | 0 | 0.004 | 0.05632 |  | 0 | 15 | 0 | 0 |  |  | 1
[7 empty] | Výkaz výměr: | m.č.103,105,110,204,207 |  |  |  | 0 | [6 empty] | _
[8 empty] | 2,86+2,62+2,24+3,06+3,3 |  |  |  | 14.08 | [6 empty] | _
[5 empty] | 234 | SP | 711113125 | Izolace proti zemní vlhkosti na svislé ploše za studena těsnicí hmotou | m2 | 103.557 | 0 | 103.557 |  | 0 | 0.004 | 0.41423 |  | 0 | 15 | 0 | 0 |  |  | 1
[7 empty] | Výkaz výměr: | m.č.103 |  |  |  | 0 | [6 empty] | _
[8 empty] | (1,25+1,44)*2*2,05-(0,7*1,97+0,6*2,05) |  |  |  | 8.42 | [6 empty] | _
[8 empty] | (1,25+0,8)*2*2,6-0,6*2,6 |  |  |  | 9.1 | [6 empty] | _
[8 empty] | m.č.105 |  |  |  | 0 | [6 empty] | _
[8 empty] | (1,25+2,085)*2*2,6-0,6*1,97 |  |  |  | 16.16 | [6 empty] | _
[8 empty] | m.č.106 |  |  |  | 0 | [6 empty] | _
[8 empty] | (0,8+1)*2*2,05-0,6*1,97 |  |  |  | 6.198 | [6 empty] | _
[8 empty] | m.č.107 |  |  |  | 0 | [6 empty] | _
[8 empty] | (1,2+1)*2*2,05-0,6*1,97*2 |  |  |  | 6.656 | [6 empty] | _
[8 empty] | m.č.108 |  |  |  | 0 | [6 empty] | _
[8 empty] | (1,22+1)*2*2,05-0,6*1,97 |  |  |  | 7.92 | [6 empty] | _
[8 empty] | m.č.110 |  |  |  | 0 | [6 empty] | _
[8 empty] | (1,575+1,425)*2*2,05-0,7*1,97 |  |  |  | 10.921 | [6 empty] | _
[8 empty] | m.č.204 |  |  |  | 0 | [6 empty] | _
[8 empty] | (0,8+0,8+0,1+0,8+0,8+1,9+1,7+1,9)*2,3-0,7*1,97 |  |  |  | 18.861 | [6 empty] | _
[8 empty] | m.č.207 |  |  |  | 0 | [6 empty] | _
[8 empty] | (1,9+1,8+0,85+0,8+0,1+0,8+0,8+0,95+0,15+0,85)*2,3-0,7*1,97 |  |  |  | 19.321 | [6 empty] | _
[12 empty] | 0 | [6 empty] | _
[5 empty] | 235 | SP | 711141559 | Provedení izolace proti zemní vlhkosti pásy přitavením vodorovné NAIP | m2 | 228.73 | 0 | 228.73 |  | 0 | 0.0004 | 0.091492 |  | 0 | 15 | 0 | 0 |  |  | 1
[7 empty] | Výkaz výměr: | m.č. 101-113 |  |  |  | 0 | [6 empty] | _
[8 empty] | 26,42+14,62+2,86+23,79+2,62+0,8+1,2+1,22+14,92+2,24+15,29+15,41+37,11 |  |  |  | 158.5 | [6 empty] | _
[8 empty] | m.č. 115 |  |  |  | 0 | [6 empty] | _
[8 empty] | 15,7 |  |  |  | 15.7 | [6 empty] | _
[8 empty] | m.č.118-120 |  |  |  | 0 | [6 empty] | _
[8 empty] | 30,61 |  |  |  | 30.61 | [6 empty] | _
[8 empty] | 12,43+11,49 |  |  |  | 23.92 | [6 empty] | _
[12 empty] | 0 | [6 empty] | _
[5 empty] | 236 | SP | 711771231 | Izolace proti vodě zesílení izolace u koutů nebo hran přilepením fólie rš 250/300 mm | m | 45.39 | 0 | 45.39 |  | 0 | 6e-05 | 0.0027234 |  | 0 | 15 | 0 | 0 |  |  | 1
[7 empty] | Výkaz výměr: | m.č.103 |  |  |  | 0 | [6 empty] | _
[8 empty] | (1,25+1,44)*2-(0,7+0,6) |  |  |  | 4.08 | [6 empty] | _
[8 empty] | (1,25+0,8)*2-0,6 |  |  |  | 3.5 | [6 empty] | _
[8 empty] | m.č.105 |  |  |  | 0 | [6 empty] | _
[8 empty] | (1,25+2,085)*2-0,6 |  |  |  | 6.07 | [6 empty] | _
[8 empty] | m.č.106 |  |  |  | 0 | [6 empty] | _
[8 empty] | (0,8+1)*2-0,6 |  |  |  | 3 | [6 empty] | _
[8 empty] | m.č.107 |  |  |  | 0 | [6 empty] | _
[8 empty] | (1,2+1)*2-0,6*2 |  |  |  | 3.2 | [6 empty] | _
[8 empty] | m.č.108 |  |  |  | 0 | [6 empty] | _
[8 empty] | (1,22+1)*2-0,6 |  |  |  | 3.84 | [6 empty] | _
[8 empty] | m.č.110 |  |  |  | 0 | [6 empty] | _
[8 empty] | (1,575+1,425)*2-0,7 |  |  |  | 5.3 | [6 empty] | _
[8 empty] | m.č.204 |  |  |  | 0 | [6 empty] | _
[8 empty] | (0,8+0,8+0,1+0,8+0,8+1,9+1,7+1,9)-0,7 |  |  |  | 8.1 | [6 empty] | _
[8 empty] | m.č.207 |  |  |  | 0 | [6 empty] | _
[8 empty] | (1,9+1,8+0,85+0,8+0,1+0,8+0,8+0,95+0,15+0,85)-0,7 |  |  |  | 8.3 | [6 empty] | _
[12 empty] | 0 | [6 empty] | _
[5 empty] | 237 | SP | 998711102 | Přesun hmot tonážní pro izolace proti vodě, vlhkosti a plynům v objektech výšky do 12 m | t | 2.5407 | 0 | 2.5407 |  | 0 |  | 0 |  | 0 | 15 | 0 | 0 |  |  | 1
_
[8 empty] | 713: Izolace tepelné | [5 empty] | 0 |  | 3.7074 |  | 39.9409 |  | 0 | 0 |  |  | 16
[5 empty] | 238 | H | 28329268 | Folie podstřešní difúzní Speciál 140 g/m2 | m2 | 192.027 | 0 | 192.027 |  | 0 | 0.00014 | 0.026884 |  | 0 | 15 | 0 | 0 |  |  | 1
[7 empty] | Výkaz výměr: | m.č. 209-210 |  |  |  | 0 | [6 empty] | _
[8 empty] | (46,64+120,34)*1,15 |  |  |  | 192.027 | [6 empty] | _
[12 empty] | 0 | [6 empty] | _
[5 empty] | 239 | H | 28375671 | Deska pro kročejový útlum 1000x500x20 mm | m2 | 62.8218 | 0 | 62.8218 |  | 0 | 0.00031 | 0.019475 |  | 0 | 15 | 0 | 0 |  |  | 1
[7 empty] | Výkaz výměr: | podkroví |  |  |  | 0 | [6 empty] | _
[8 empty] | 61,59*1,02 |  |  |  | 62.8218 | [6 empty] | _
[12 empty] | 0 | [6 empty] | _
[5 empty] | 240 | H | 28375915 | Deska z pěnového polystyrenu EPS 150 S 1000 x 500 x 120 mm | m2 | 233.3046 | 0 | 233.3046 |  | 0 | 0.0036 | 0.8399 |  | 0 | 15 | 0 | 0 |  |  | 1
[7 empty] | Výkaz výměr: | 228,73*1,02 |  |  |  | 233.3046 | [6 empty] | _
[12 empty] | 0 | [6 empty] | _
[5 empty] | 241 | H | 59244395 | Folie hydroizolační 135 (role 1,5 x 50m) | m2 | 305.8103 | 0 | 305.8103 |  | 0 | 0.00013 | 0.039755 |  | 0 | 15 | 0 | 0 |  |  | 1
[7 empty] | Výkaz výměr: | m.č. 209-210 |  |  |  | 0 | [6 empty] | _
[8 empty] | (46,64+120,34)*1,15 |  |  |  | 192.027 | [6 empty] | _
[8 empty] | strop nad novou vestavbou |  |  |  | 0 | [6 empty] | _
[8 empty] | 4,79*14,8*1,15 |  |  |  | 81.5258 | [6 empty] | _
[8 empty] | 5,1*2,1*1,15 |  |  |  | 12.3165 | [6 empty] | _
[8 empty] | 5,1*3,4*1,15 |  |  |  | 19.941 | [6 empty] | _
[12 empty] | 0 | [6 empty] | _
[5 empty] | 242 | H | 63150792 | Pás tepelně izolační tl. 180 mm - 4000x1200 mm | m2 | 69.3315 | 0 | 69.3315 |  | 0 | 0.00463 | 0.321 |  | 0 | 15 | 0 | 0 |  |  | 1
[7 empty] | Výkaz výměr: | 66,03*1,05 |  |  |  | 69.3315 | [6 empty] | _
[12 empty] | 0 | [6 empty] | _
[5 empty] | 243 | H | 63150851 | Pás tepelně izolační tl. 140 mm - 5000x1200 mm | m2 | 271.2404 | 0 | 271.2404 |  | 0 | 0.00392 | 1.0633 |  | 0 | 15 | 0 | 0 |  |  | 1
[7 empty] | Výkaz výměr: | m.č. 209-210 |  |  |  | 0 | [6 empty] | _
[8 empty] | (46,64+120,34)*1,02 |  |  |  | 170.3196 | [6 empty] | _
[12 empty] | 0 | [6 empty] | _
[7 empty] | Výkaz výměr: | strop nad novou vestavbou |  |  |  | 0 | [6 empty] | _
[8 empty] | 4,79*14,8*1,02 |  |  |  | 72.3098 | [6 empty] | _
[8 empty] | 5,1*2,1*1,02 |  |  |  | 10.9242 | [6 empty] | _
[8 empty] | 5,1*3,4*1,02 |  |  |  | 17.6868 | [6 empty] | _
[5 empty] | 244 | H | 63150852 | Pás tepelně izolační tl. 160 mm - 5000x1200 mm | m2 | 271.2404 | 0 | 271.2404 |  | 0 | 0.00448 | 1.2152 |  | 0 | 15 | 0 | 0 |  |  | 1
[7 empty] | Výkaz výměr: | m.č. 209-210 |  |  |  | 0 | [6 empty] | _
[8 empty] | (46,64+120,34)*1,02 |  |  |  | 170.3196 | [6 empty] | _
[8 empty] | strop nad novou vestavbou |  |  |  | 0 | [6 empty] | _
[8 empty] | 4,79*14,8*1,02 |  |  |  | 72.3098 | [6 empty] | _
[8 empty] | 5,1*2,1*1,02 |  |  |  | 10.9242 | [6 empty] | _
[8 empty] | 5,1*3,4*1,02 |  |  |  | 17.6868 | [6 empty] | _
[12 empty] | 0 | [6 empty] | _
[5 empty] | 245 | H | 69311229 | Textilie netkaná 300 g/m2 | m2 | 192.027 | 0 | 192.027 |  | 0 | 0.0003 | 0.057608 |  | 0 | 15 | 0 | 0 |  |  | 1
[7 empty] | Výkaz výměr: | m.č. 209-210 |  |  |  | 0 | [6 empty] | _
[8 empty] | (46,64+120,34)*1,15 |  |  |  | 192.027 | [6 empty] | _
[12 empty] | 0 | [6 empty] | _
[5 empty] | 246 | SP | 713111136 | Montáž izolace tepelné stropů volně kladenými rohožemi, pásy, dílci, deskami mezi trámy | m2 | 263.914 | 0 | 263.914 |  | 0 |  | 0 |  | 0 | 15 | 0 | 0 |  |  | 1
[7 empty] | Výkaz výměr: | dle č.v. D.1.1.b) 9 |  |  |  | 0 | [6 empty] | _
[8 empty] | 4,2*14,5 |  |  |  | 60.9 | [6 empty] | _
[8 empty] | 1,9*2,7 |  |  |  | 5.13 | [6 empty] | _
[8 empty] | strop nad novou vestavbou |  |  |  | 0 | [6 empty] | _
[8 empty] | 4,79*14,8*2 |  |  |  | 141.784 | [6 empty] | _
[8 empty] | 5,1*2,1*2 |  |  |  | 21.42 | [6 empty] | _
[8 empty] | 5,1*3,4*2 |  |  |  | 34.68 | [6 empty] | _
[5 empty] | 247 | SP | 713121111 | Montáž izolace tepelné podlah volně kladenými rohožemi, pásy, dílci, deskami 1 vrstva | m2 | 290.32 | 0 | 290.32 |  | 0 |  | 0 |  | 0 | 15 | 0 | 0 |  |  | 1
[7 empty] | Výkaz výměr: | m.č. 101-113 |  |  |  | 0 | [6 empty] | _
[8 empty] | 26,42+14,62+2,86+23,79+2,62+0,8+1,2+1,22+14,92+2,24+15,29+15,41+37,11 |  |  |  | 158.5 | [6 empty] | _
[8 empty] | m.č.115 |  |  |  | 0 | [6 empty] | _
[8 empty] | 15,7 |  |  |  | 15.7 | [6 empty] | _
[8 empty] | m.č. 118-120 |  |  |  | 0 | [6 empty] | _
[8 empty] | 30,61+12,43+11,49 |  |  |  | 54.53 | [6 empty] | _
[8 empty] | m.č.201 |  |  |  | 0 | [6 empty] | _
[8 empty] | 1,94*1,5 |  |  |  | 2.91 | [6 empty] | _
[8 empty] | m.č. 202-208 |  |  |  | 0 | [6 empty] | _
[8 empty] | 10,58+4,47+3,06+16,43+4,04+3,3+16,8 |  |  |  | 58.68 | [6 empty] | _
[5 empty] | 248 | SP | 713121121 | Montáž izolace tepelné podlah volně kladenými rohožemi, pásy, dílci, deskami 2 vrstvy | m2 | 166.98 | 0 | 166.98 |  | 0 |  | 0 |  | 0 | 15 | 0 | 0 |  |  | 1
[7 empty] | Výkaz výměr: | m.č. 209-210 |  |  |  | 0 | [6 empty] | _
[8 empty] | 46,64+120,34 |  |  |  | 166.98 | [6 empty] | _
[12 empty] | 0 | [6 empty] | _
[5 empty] | 249 | SP | 713190817 | Odstranění tepelné izolace perlitového lože tloušťky do 150 mm | m2 | 532.5456 | 0 | 532.5456 |  | 0 |  | 0 | 0.075 | 39.9409 | 15 | 0 | 0 |  |  | 1
[7 empty] | Výkaz výměr: | podkroví |  |  |  | 0 | [6 empty] | _
[8 empty] | 11,07*14,74*2 |  |  |  | 326.3436 | [6 empty] | _
[8 empty] | -3,5*2,9*2 |  |  |  | -20.3 | [6 empty] | _
[8 empty] | 10,39*10,9*2 |  |  |  | 226.502 | [6 empty] | _
[12 empty] | 0 | [6 empty] | _
[5 empty] | 250 | SP | 713191131 | Izolace tepelné podlah, stropů vrchem a střech překrytí PE fólií tl. 0,2 mm | m2 | 290.32 | 0 | 290.32 |  | 0 | 0.00041 | 0.11903 |  | 0 | 15 | 0 | 0 |  |  | 1
[7 empty] | Výkaz výměr: | m.č. 101-113 |  |  |  | 0 | [6 empty] | _
[8 empty] | 26,42+14,62+2,86+23,79+2,62+0,8+1,2+1,22+14,92+2,24+15,29+15,41+37,11 |  |  |  | 158.5 | [6 empty] | _
[8 empty] | m.č. 115 |  |  |  | 0 | [6 empty] | _
[8 empty] | 15,7 |  |  |  | 15.7 | [6 empty] | _
[8 empty] | m.č.¨118-120 |  |  |  | 0 | [6 empty] | _
[8 empty] | 30,61+12,43+11,49 |  |  |  | 54.53 | [6 empty] | _
[8 empty] | m.č.201 |  |  |  | 0 | [6 empty] | _
[8 empty] | 1,94*1,5 |  |  |  | 2.91 | [6 empty] | _
[8 empty] | m.č. 202-208 |  |  |  | 0 | [6 empty] | _
[8 empty] | 10,58+4,47+3,06+16,43+4,04+3,3+16,8 |  |  |  | 58.68 | [6 empty] | _
[5 empty] | 251 | SP | 713191132.R | Montáž izolace tepelné podlah, stropů vrchem nebo střech překrytí geotex. 300 g/m2 | m2 | 166.98 | 0 | 166.98 |  | 0 |  | 0 |  | 0 | 15 | 0 | 0 |  |  | 1
[7 empty] | Výkaz výměr: | m.č. 209-210 |  |  |  | 0 | [6 empty] | _
[8 empty] | 46,64+120,34 |  |  |  | 166.98 | [6 empty] | _
[12 empty] | 0 | [6 empty] | _
[5 empty] | 252 | SP | 713191133 | Montáž izolace tepelné podlah, stropů vrchem nebo střech překrytí fólií s přelepeným spojem | m2 | 531.844 | 0 | 531.844 |  | 0 | 1e-05 | 0.0053184 |  | 0 | 15 | 0 | 0 |  |  | 1
[7 empty] | Výkaz výměr: | m.č. 209-210 |  |  |  | 0 | [6 empty] | _
[8 empty] | (46,64+120,34)*2 |  |  |  | 333.96 | [6 empty] | _
[8 empty] | strop nad novou vestavbou |  |  |  | 0 | [6 empty] | _
[8 empty] | 4,79*14,8*2 |  |  |  | 141.784 | [6 empty] | _
[8 empty] | 5,1*2,1*2 |  |  |  | 21.42 | [6 empty] | _
[8 empty] | 5,1*3,4*2 |  |  |  | 34.68 | [6 empty] | _
[12 empty] | 0 | [6 empty] | _
[5 empty] | 253 | SP | 998713102 | Přesun hmot tonážní pro izolace tepelné v objektech v do 12 m | t | 3.7074 | 0 | 3.7074 |  | 0 |  | 0 |  | 0 | 15 | 0 | 0 |  |  | 1
_
[8 empty] | 721: Vnitřní kanalizace | [5 empty] | 0 |  | 0.00058 |  | 0.00042 |  | 0 | 0 |  |  | 1
[5 empty] | 254 | SUB | 721.1 | ZTI - ,,viz. samostatný rozpočet'' | soubor | 1 | 0 | 1 |  | 0 | 0.00058 | 0.00058 | 0.00042 | 0.00042 | 15 | 0 | 0 |  |  | 1
[7 empty] | Výkaz výměr: | 1 |  |  |  | 1 | [6 empty] | _
[12 empty] | 0 | [6 empty] | _
_
[8 empty] | 725: Zařizovací předměty | [5 empty] | 0 |  | 0 |  | 0.1165 |  | 0 | 0 |  |  | 2
[5 empty] | 255 | SP | 725110811 | Demontáž klozetů splachovací s nádrží | soubor | 2 | 0 | 2 |  | 0 |  | 0 | 0.01933 | 0.03866 | 15 | 0 | 0 |  |  | 1
[7 empty] | Výkaz výměr: | 2 |  |  |  | 2 | [6 empty] | _
[12 empty] | 0 | [6 empty] | _
[5 empty] | 256 | SP | 725210821 | Demontáž umyvadel bez výtokových armatur | soubor | 4 | 0 | 4 |  | 0 |  | 0 | 0.01946 | 0.07784 | 15 | 0 | 0 |  |  | 1
[7 empty] | Výkaz výměr: | 4 |  |  |  | 4 | [6 empty] | _
[12 empty] | 0 | [6 empty] | _
_
[8 empty] | 731: Ústřední vytápění - kotelny | [5 empty] | 0 |  | 9e-05 |  | 0.14 |  | 0 | 0 |  |  | 1
[5 empty] | 257 | SUB | 731.1 | Ústřední topení - ,,viz. samostatný rozpočet'' | soubor | 1 | 0 | 1 |  | 0 | 9e-05 | 9e-05 | 0.14 | 0.14 | 15 | 0 | 0 |  |  | 1
[7 empty] | Výkaz výměr: | 1 |  |  |  | 1 | [6 empty] | _
[12 empty] | 0 | [6 empty] | _
_
[8 empty] | 762: Konstrukce tesařské | [5 empty] | 0 |  | 19.9502 |  | 27.518 |  | 0 | 0 |  |  | 35
[5 empty] | 258 | H | 31111128 | Matice přesná šestihranná ČSN 021401 DIN 934 - 8, M 10 | tis kus | 0.042 | 0 | 0.042 |  | 0 | 0.0041 | 0.0001722 |  | 0 | 15 | 0 | 0 |  |  | 1
[7 empty] | Výkaz výměr: | krov |  |  |  | 0 | [6 empty] | _
[8 empty] | 0,012*2 |  |  |  | 0.024 | [6 empty] | _
[8 empty] | 0,004*2 |  |  |  | 0.008 | [6 empty] | _
[8 empty] | 0,005*2 |  |  |  | 0.01 | [6 empty] | _
[12 empty] | 0 | [6 empty] | _
[5 empty] | 259 | H | 31120516 | Podložka DIN 125-A ZB D 10 mm,otvor 10,5 mm | tis kus | 0.042 | 0 | 0.042 |  | 0 | 0.00408 | 0.00017136 |  | 0 | 15 | 0 | 0 |  |  | 1
[7 empty] | Výkaz výměr: | krov |  |  |  | 0 | [6 empty] | _
[8 empty] | 0,012*2 |  |  |  | 0.024 | [6 empty] | _
[8 empty] | 0,004*2 |  |  |  | 0.008 | [6 empty] | _
[8 empty] | 0,005*2 |  |  |  | 0.01 | [6 empty] | _
[12 empty] | 0 | [6 empty] | _
[5 empty] | 260 | H | 31197102 | Tyč závitová pozinkovaná 4.6 M10 x 1000 mm | kus | 4 | 0 | 4 |  | 0 | 0.00046 | 0.00184 |  | 0 | 15 | 0 | 0 |  |  | 1
[7 empty] | Výkaz výměr: | krov |  |  |  | 0 | [6 empty] | _
[8 empty] | 4 |  |  |  | 4 | [6 empty] | _
[12 empty] | 0 | [6 empty] | _
[5 empty] | 261 | H | 60512111 | Řezivo jehličnaté hranol jakost I-II délka 2 - 3,5 m | m3 | 4.4083 | 0 | 4.4083 |  | 0 | 0.55 | 2.4245 |  | 0 | 15 | 0 | 0 |  |  | 1
[7 empty] | Výkaz výměr: | m.č. 20-210 |  |  |  | 0 | [6 empty] | _
[8 empty] | 0,1*0,08*(46,64+120,34)*3*1,1 |  |  |  | 4.4083 | [6 empty] | _
[12 empty] | 0 | [6 empty] | _
[5 empty] | 262 | H | 60512111 | Řezivo jehličnaté hranol jakost I-II délka 2 - 3,5 m | m3 | 1.9175 | 0 | 1.9175 |  | 0 | 0.55 | 1.0546 |  | 0 | 15 | 0 | 0 |  |  | 1
[7 empty] | Výkaz výměr: | terasa |  |  |  | 0 | [6 empty] | _
[8 empty] | 0,13*0,11*3,2*3*1,05/2 |  |  |  | 0.072072 | [6 empty] | _
[8 empty] | 0,13*0,11*3,2*4*1,05/2 |  |  |  | 0.096096 | [6 empty] | _
[8 empty] | 0,13*0,11*6,1*2*1,05/2 |  |  |  | 0.091592 | [6 empty] | _
[8 empty] | 0,11*0,12*4,5*9*1,05/2 |  |  |  | 0.28066 | [6 empty] | _
[8 empty] | krov - doplnění prvků |  |  |  | 0 | [6 empty] | _
[8 empty] | pozice 1 |  |  |  | 0 | [6 empty] | _
[8 empty] | 0,08*0,18*5,25*12*1,05 |  |  |  | 0.95256 | [6 empty] | _
[8 empty] | pozice 2 |  |  |  | 0 | [6 empty] | _
[8 empty] | 0,16*0,22*7,7*1,05 |  |  |  | 0.28459 | [6 empty] | _
[8 empty] | pozice 3 |  |  |  | 0 | [6 empty] | _
[8 empty] | 0,14*0,14*6,8*1,05 |  |  |  | 0.13994 | [6 empty] | _
[12 empty] | 0 | [6 empty] | _
[5 empty] | 263 | H | 60514101 | Řezivo jehličnaté lať jakost I 10 - 25 cm2 | m3 | 4.9964 | 0 | 4.9964 |  | 0 | 0.55 | 2.748 |  | 0 | 15 | 0 | 0 |  |  | 1
[7 empty] | Výkaz výměr: | 0,04*0,06*3*445,312*1,1 |  |  |  | 3.5269 | [6 empty] | _
[8 empty] | 0,04*0,06*556,64*1,1 |  |  |  | 1.4695 | [6 empty] | _
[12 empty] | 0 | [6 empty] | _
[5 empty] | 264 | H | 60515111 | Řezivo jehličnaté boční prkno jakost I.-II. 2 - 3 cm | m3 | 4.6758 | 0 | 4.6758 |  | 0 | 0.55 | 2.5717 |  | 0 | 15 | 0 | 0 |  |  | 1
[7 empty] | Výkaz výměr: | ZP |  |  |  | 0 | [6 empty] | _
[8 empty] | 0,025*15,44*8,65*0,4*1,05 |  |  |  | 1.4023 | [6 empty] | _
[8 empty] | JP |  |  |  | 0 | [6 empty] | _
[8 empty] | 0,025*(11,3+10,7)/2*8,1*0,4*1,05 |  |  |  | 0.93555 | [6 empty] | _
[8 empty] | VP |  |  |  | 0 | [6 empty] | _
[8 empty] | 0,025*15,44*8,65*0,4*1,05 |  |  |  | 1.4023 | [6 empty] | _
[8 empty] | SP |  |  |  | 0 | [6 empty] | _
[8 empty] | 0,025*(11,3+10,7)/2*8,1*0,4*1,05 |  |  |  | 0.93555 | [6 empty] | _
[12 empty] | 0 | [6 empty] | _
[5 empty] | 265 | H | 60516101 | Řezivo smrkové sušené tl. 50mm | m3 | 9.1839 | 0 | 9.1839 |  | 0 | 0.5 | 4.5919 |  | 0 | 15 | 0 | 0 |  |  | 1
[7 empty] | Výkaz výměr: | m.č. 20-210 |  |  |  | 0 | [6 empty] | _
[8 empty] | (46,64+120,34)*0,05*1,1 |  |  |  | 9.1839 | [6 empty] | _
[12 empty] | 0 | [6 empty] | _
[5 empty] | 266 | SP | 762085113 | Montáž svorníků nebo šroubů délky do 450 mm | kus | 21 | 0 | 21 |  | 0 |  | 0 |  | 0 | 15 | 0 | 0 |  |  | 1
[7 empty] | Výkaz výměr: | krov - doplnění prvků |  |  |  | 0 | [6 empty] | _
[8 empty] | 12 |  |  |  | 12 | [6 empty] | _
[8 empty] | 4 |  |  |  | 4 | [6 empty] | _
[8 empty] | 5 |  |  |  | 5 | [6 empty] | _
[12 empty] | 0 | [6 empty] | _
[5 empty] | 267 | SP | 762085811 | Demontáž kotevních želez hmotnosti do 5 kg | kus | 1 | 0 | 1 |  | 0 |  | 0 | 0.005 | 0.005 | 15 | 0 | 0 |  |  | 1
[7 empty] | Výkaz výměr: | podkroví |  |  |  | 0 | [6 empty] | _
[8 empty] | 1 |  |  |  | 1 | [6 empty] | _
[12 empty] | 0 | [6 empty] | _
[5 empty] | 268 | SP | 762112811 | Demontáž stěn a příček z polohraněného řeziva nebo tyčoviny | m2 | 63 | 0 | 63 |  | 0 |  | 0 | 0.077 | 4.851 | 15 | 0 | 0 |  |  | 1
[7 empty] | Výkaz výměr: | podkroví |  |  |  | 0 | [6 empty] | _
[8 empty] | 10,5*6 |  |  |  | 63 | [6 empty] | _
[5 empty] | 269 | SP | 762213811 | Demontáž schodiště přímočarého nebo křivočarého š do 1,0 m s podstupnicemi | m | 9 | 0 | 9 |  | 0 |  | 0 | 0.2 | 1.8 | 15 | 0 | 0 |  |  | 1
[7 empty] | Výkaz výměr: | 9 |  |  |  | 9 | [6 empty] | _
[12 empty] | 0 | [6 empty] | _
[5 empty] | 270 | SP | 762331932 | Vyřezání části střešní vazby průřezové plochy řeziva do 288 cm2 délky do 5 m | m | 55.28 | 0 | 55.28 |  | 0 |  | 0 | 0.01584 | 0.87564 | 15 | 0 | 0 |  |  | 1
[7 empty] | Výkaz výměr: | vaznice 150/180 |  |  |  | 0 | [6 empty] | _
[8 empty] | 5,3*19*0,4 |  |  |  | 40.28 | [6 empty] | _
[8 empty] | vzpěry 130/180 |  |  |  | 0 | [6 empty] | _
[8 empty] | 2,5*15*0,4 |  |  |  | 15 | [6 empty] | _
[12 empty] | 0 | [6 empty] | _
[5 empty] | 271 | SP | 762331941 | Vyřezání části střešní vazby průřezové plochy řeziva do 450 cm2 délky do 3 m | m | 17.22 | 0 | 17.22 |  | 0 |  | 0 | 0.02475 | 0.42619 | 15 | 0 | 0 |  |  | 1
[7 empty] | Výkaz výměr: | sloupek 180/200 |  |  |  | 0 | [6 empty] | _
[8 empty] | 2,87*15*0,4 |  |  |  | 17.22 | [6 empty] | _
[5 empty] | 272 | SP | 762331942 | Vyřezání části střešní vazby průřezové plochy řeziva do 450 cm2 délky do 5 m | m | 176.32 | 0 | 176.32 |  | 0 |  | 0 | 0.02475 | 4.3639 | 15 | 0 | 0 |  |  | 1
[7 empty] | Výkaz výměr: | krokev 170/200 |  |  |  | 0 | [6 empty] | _
[8 empty] | 8,5*2*23*0,4 |  |  |  | 156.4 | [6 empty] | _
[8 empty] | vaznice 180/200 |  |  |  | 0 | [6 empty] | _
[8 empty] | 15,1*2*0,4 |  |  |  | 12.08 | [6 empty] | _
[8 empty] | 9,8*2*0,4 |  |  |  | 7.84 | [6 empty] | _
[12 empty] | 0 | [6 empty] | _
[5 empty] | 273 | SP | 762332923 | Doplnění části střešní vazby z hranolů průřezové plochy do 288 cm2 včetně materiálu | m | 55.28 | 0 | 55.28 |  | 0 | 0.01752 | 0.96851 |  | 0 | 15 | 0 | 0 |  |  | 1
[7 empty] | Výkaz výměr: | vaznice 150/180 |  |  |  | 0 | [6 empty] | _
[8 empty] | 5,3*19*0,4 |  |  |  | 40.28 | [6 empty] | _
[8 empty] | vzpěry 130/180 |  |  |  | 0 | [6 empty] | _
[8 empty] | 2,5*15*0,4 |  |  |  | 15 | [6 empty] | _
[12 empty] | 0 | [6 empty] | _
[5 empty] | 274 | SP | 762332924 | Doplnění části střešní vazby z hranolů průřezové plochy do 450 cm2 včetně materiálu | m | 193.54 | 0 | 193.54 |  | 0 | 0.02733 | 5.2894 |  | 0 | 15 | 0 | 0 |  |  | 1
[7 empty] | Výkaz výměr: | sloupek 180/200 |  |  |  | 0 | [6 empty] | _
[8 empty] | 2,87*15*0,4 |  |  |  | 17.22 | [6 empty] | _
[8 empty] | krokev 170/200 |  |  |  | 0 | [6 empty] | _
[8 empty] | 8,5*2*23*0,4 |  |  |  | 156.4 | [6 empty] | _
[8 empty] | vaznice 180/200 |  |  |  | 0 | [6 empty] | _
[8 empty] | 15,1*2*0,4 |  |  |  | 12.08 | [6 empty] | _
[8 empty] | 9,8*2*0,4 |  |  |  | 7.84 | [6 empty] | _
[12 empty] | 0 | [6 empty] | _
[5 empty] | 275 | SP | 762341210 | Montáž bednění střech rovných a šikmých sklonu do 60° z hrubých prken na sraz | m2 | 178.1248 | 0 | 178.1248 |  | 0 |  | 0 |  | 0 | 15 | 0 | 0 |  |  | 1
[7 empty] | Výkaz výměr: | ZP |  |  |  | 0 | [6 empty] | _
[8 empty] | 15,44*8,65*0,4 |  |  |  | 53.4224 | [6 empty] | _
[8 empty] | JP |  |  |  | 0 | [6 empty] | _
[8 empty] | (11,3+10,7)/2*8,1*0,4 |  |  |  | 35.64 | [6 empty] | _
[8 empty] | VP |  |  |  | 0 | [6 empty] | _
[8 empty] | 15,44*8,65*0,4 |  |  |  | 53.4224 | [6 empty] | _
[8 empty] | SP |  |  |  | 0 | [6 empty] | _
[8 empty] | (11,3+10,7)/2*8,1*0,4 |  |  |  | 35.64 | [6 empty] | _
[12 empty] | 0 | [6 empty] | _
[5 empty] | 276 | SP | 762341811 | Demontáž bednění střech z prken | m2 | 178.1248 | 0 | 178.1248 |  | 0 |  | 0 | 0.015 | 2.6719 | 15 | 0 | 0 |  |  | 1
[7 empty] | Výkaz výměr: | ZP |  |  |  | 0 | [6 empty] | _
[8 empty] | 15,44*8,65*0,4 |  |  |  | 53.4224 | [6 empty] | _
[8 empty] | JP |  |  |  | 0 | [6 empty] | _
[8 empty] | (11,3+10,7)/2*8,1*0,4 |  |  |  | 35.64 | [6 empty] | _
[8 empty] | VP |  |  |  | 0 | [6 empty] | _
[8 empty] | 15,44*8,65*0,4 |  |  |  | 53.4224 | [6 empty] | _
[8 empty] | SP |  |  |  | 0 | [6 empty] | _
[8 empty] | (11,3+10,7)/2*8,1*0,4 |  |  |  | 35.64 | [6 empty] | _
[12 empty] | 0 | [6 empty] | _
[5 empty] | 277 | SP | 762342314 | Montáž laťování na střechách složitých sklonu do 60° osové vzdálenosti do 360 mm | m2 | 445.312 | 0 | 445.312 |  | 0 |  | 0 |  | 0 | 15 | 0 | 0 |  |  | 1
[7 empty] | Výkaz výměr: | ZP |  |  |  | 0 | [6 empty] | _
[8 empty] | 15,44*8,65 |  |  |  | 133.556 | [6 empty] | _
[8 empty] | JP |  |  |  | 0 | [6 empty] | _
[8 empty] | (11,3+10,7)/2*8,1 |  |  |  | 89.1 | [6 empty] | _
[8 empty] | VP |  |  |  | 0 | [6 empty] | _
[8 empty] | 15,44*8,65 |  |  |  | 133.556 | [6 empty] | _
[8 empty] | SP |  |  |  | 0 | [6 empty] | _
[8 empty] | (11,3+10,7)/2*8,1 |  |  |  | 89.1 | [6 empty] | _
[12 empty] | 0 | [6 empty] | _
[5 empty] | 278 | SP | 762342441 | Montáž lišt trojúhelníkových nebo kontralatí na střechách sklonu do 60° | m | 556.64 | 0 | 556.64 |  | 0 |  | 0 |  | 0 | 15 | 0 | 0 |  |  | 1
[7 empty] | Výkaz výměr: | ZP |  |  |  | 0 | [6 empty] | _
[8 empty] | 15,44*8,65*1,25 |  |  |  | 166.945 | [6 empty] | _
[8 empty] | JP |  |  |  | 0 | [6 empty] | _
[8 empty] | (11,3+10,7)/2*8,1*1,25 |  |  |  | 111.375 | [6 empty] | _
[8 empty] | VP |  |  |  | 0 | [6 empty] | _
[8 empty] | 15,44*8,65*1,25 |  |  |  | 166.945 | [6 empty] | _
[8 empty] | SP |  |  |  | 0 | [6 empty] | _
[8 empty] | (11,3+10,7)/2*8,1*1,25 |  |  |  | 111.375 | [6 empty] | _
[12 empty] | 0 | [6 empty] | _
[5 empty] | 279 | SP | 762395000 | Spojovací prostředky pro montáž krovu, bednění, laťování, světlíky, klíny | m3 | 8.9953 | 0 | 8.9953 |  | 0 | 0.02337 | 0.21022 |  | 0 | 15 | 0 | 0 |  |  | 1
[7 empty] | Výkaz výměr: | 0,04*0,06*3*445,312 |  |  |  | 3.2062 | [6 empty] | _
[8 empty] | 0,04*0,06*556,64 |  |  |  | 1.3359 | [6 empty] | _
[8 empty] | ZP |  |  |  | 0 | [6 empty] | _
[8 empty] | 0,025*15,44*8,65*0,4 |  |  |  | 1.3356 | [6 empty] | _
[8 empty] | JP |  |  |  | 0 | [6 empty] | _
[8 empty] | 0,025*(11,3+10,7)/2*8,1*0,4 |  |  |  | 0.891 | [6 empty] | _
[8 empty] | VP |  |  |  | 0 | [6 empty] | _
[8 empty] | 0,025*15,44*8,65*0,4 |  |  |  | 1.3356 | [6 empty] | _
[8 empty] | SP |  |  |  | 0 | [6 empty] | _
[8 empty] | 0,025*(11,3+10,7)/2*8,1*0,4 |  |  |  | 0.891 | [6 empty] | _
[12 empty] | 0 | [6 empty] | _
[5 empty] | 280 | SP | 762430832 | Demontáž obložení stěn z desek cementotřískových tl do 16 mm na pero a drážku šroubovaných | m2 | 17.47 | 0 | 17.47 |  | 0 |  | 0 | 0.02372 | 0.41439 | 15 | 0 | 0 |  |  | 1
[7 empty] | Výkaz výměr: | S104 |  |  |  | 0 | [6 empty] | _
[8 empty] | (1,94+1,85+2)*1 |  |  |  | 5.79 | [6 empty] | _
[8 empty] | S108 |  |  |  | 0 | [6 empty] | _
[8 empty] | 2,02*1 |  |  |  | 2.02 | [6 empty] | _
[8 empty] | S112 |  |  |  | 0 | [6 empty] | _
[8 empty] | (3,24+2,532,82)*1 |  |  |  | 0 | [6 empty] | _
[8 empty] | S113 |  |  |  | 0 | [6 empty] | _
[8 empty] | (3,6+1,23)*1*2 |  |  |  | 9.66 | [6 empty] | _
[12 empty] | 0 | [6 empty] | _
[5 empty] | 281 | SP | 762521812 | Demontáž podlah bez polštářů z prken nebo fošen tloušťky přes 32 mm | m2 | 266.2728 | 0 | 266.2728 |  | 0 |  | 0 | 0.024 | 6.3905 | 15 | 0 | 0 |  |  | 1
[7 empty] | Výkaz výměr: | podkroví |  |  |  | 0 | [6 empty] | _
[8 empty] | 11,07*14,74 |  |  |  | 163.1718 | [6 empty] | _
[8 empty] | -3,5*2,9 |  |  |  | -10.15 | [6 empty] | _
[8 empty] | 10,39*10,9 |  |  |  | 113.251 | [6 empty] | _
[12 empty] | 0 | [6 empty] | _
[5 empty] | 282 | SP | 762524108 | Položení podlahy z hoblovaných fošen na pero a drážku | m2 | 166.98 | 0 | 166.98 |  | 0 |  | 0 |  | 0 | 15 | 0 | 0 |  |  | 1
[7 empty] | Výkaz výměr: | m.č. 209-210 |  |  |  | 0 | [6 empty] | _
[8 empty] | 46,64+120,34 |  |  |  | 166.98 | [6 empty] | _
[12 empty] | 0 | [6 empty] | _
[5 empty] | 283 | SP | 762595001 | Spojovací prostředky pro položení dřevěných podlah a zakrytí kanálů | m2 | 166.98 | 0 | 166.98 |  | 0 | 0.00019 | 0.031726 |  | 0 | 15 | 0 | 0 |  |  | 1
[7 empty] | Výkaz výměr: | m.č. 209-210 |  |  |  | 0 | [6 empty] | _
[8 empty] | 46,64+120,34 |  |  |  | 166.98 | [6 empty] | _
[5 empty] | 284 | SP | 762711820 | Demontáž prostorových vázaných kcí z hraněného řeziva průřezové plochy do 224 cm2 | m | 75.1 | 0 | 75.1 |  | 0 |  | 0 | 0.01 | 0.751 | 15 | 0 | 0 |  |  | 1
[7 empty] | Výkaz výměr: | terasa |  |  |  | 0 | [6 empty] | _
[8 empty] | 3,2*3 |  |  |  | 9.6 | [6 empty] | _
[8 empty] | 3,2*4 |  |  |  | 12.8 | [6 empty] | _
[8 empty] | 6,1*2 |  |  |  | 12.2 | [6 empty] | _
[8 empty] | 4,5*9 |  |  |  | 40.5 | [6 empty] | _
[12 empty] | 0 | [6 empty] | _
[5 empty] | 285 | SP | 762713120 | Montáž prostorové vázané kce z hraněného řeziva průřezové plochy do 224 cm2 | m | 152.6 | 0 | 152.6 |  | 0 |  | 0 |  | 0 | 15 | 0 | 0 |  |  | 1
[7 empty] | Výkaz výměr: | terasa |  |  |  | 0 | [6 empty] | _
[8 empty] | 3,2*3 |  |  |  | 9.6 | [6 empty] | _
[8 empty] | 3,2*4 |  |  |  | 12.8 | [6 empty] | _
[8 empty] | 6,1*2 |  |  |  | 12.2 | [6 empty] | _
[8 empty] | 4,5*9 |  |  |  | 40.5 | [6 empty] | _
[8 empty] | krov - doplnění prvků |  |  |  | 0 | [6 empty] | _
[8 empty] | pozice 1 |  |  |  | 0 | [6 empty] | _
[8 empty] | 5,25*12 |  |  |  | 63 | [6 empty] | _
[8 empty] | pozice 2 |  |  |  | 0 | [6 empty] | _
[8 empty] | 7,7 |  |  |  | 7.7 | [6 empty] | _
[8 empty] | pozice 3 |  |  |  | 0 | [6 empty] | _
[8 empty] | 6,8 |  |  |  | 6.8 | [6 empty] | _
[12 empty] | 0 | [6 empty] | _
[5 empty] | 286 | SP | 762795000 | Spojovací prostředky pro montáž prostorových vázaných kcí | m3 | 2.3409 | 0 | 2.3409 |  | 0 | 0.02447 | 0.057282 |  | 0 | 15 | 0 | 0 |  |  | 1
[7 empty] | Výkaz výměr: | terasa |  |  |  | 0 | [6 empty] | _
[8 empty] | 0,13*0,11*3,2*3 |  |  |  | 0.13728 | [6 empty] | _
[8 empty] | 0,13*0,11*3,2*4 |  |  |  | 0.18304 | [6 empty] | _
[8 empty] | 0,13*0,11*6,1*2 |  |  |  | 0.17446 | [6 empty] | _
[8 empty] | 0,11*0,12*4,5*9 |  |  |  | 0.5346 | [6 empty] | _
[8 empty] | krov - doplnění prvků |  |  |  | 0 | [6 empty] | _
[8 empty] | pozice 1 |  |  |  | 0 | [6 empty] | _
[8 empty] | 0,08*0,18*5,25*12 |  |  |  | 0.9072 | [6 empty] | _
[8 empty] | pozice 2 |  |  |  | 0 | [6 empty] | _
[8 empty] | 0,16*0,22*7,7 |  |  |  | 0.27104 | [6 empty] | _
[8 empty] | pozice 3 |  |  |  | 0 | [6 empty] | _
[8 empty] | 0,14*0,14*6,8 |  |  |  | 0.13328 | [6 empty] | _
[12 empty] | 0 | [6 empty] | _
[5 empty] | 287 | SP | 762811811 | Demontáž záklopů stropů z hrubých prken tl do 32 mm | m2 | 41.4 | 0 | 41.4 |  | 0 |  | 0 | 0.014 | 0.5796 | 15 | 0 | 0 |  |  | 1
[7 empty] | Výkaz výměr: | nové schodiště |  |  |  | 0 | [6 empty] | _
[8 empty] | 6*6,9 |  |  |  | 41.4 | [6 empty] | _
[12 empty] | 0 | [6 empty] | _
[5 empty] | 288 | SP | 762821941 | Vyřezání části stropního trámu průřezové plochy řeziva do 450 cm2 délky do 3 m | m | 45.35 | 0 | 45.35 |  | 0 |  | 0 | 0.02475 | 1.1224 | 15 | 0 | 0 |  |  | 1
[7 empty] | Výkaz výměr: | podkroví |  |  |  | 0 | [6 empty] | _
[8 empty] | 5,3*6 |  |  |  | 31.8 | [6 empty] | _
[8 empty] | 4,63+3,05+3 |  |  |  | 10.68 | [6 empty] | _
[8 empty] | 2,87 |  |  |  | 2.87 | [6 empty] | _
[12 empty] | 0 | [6 empty] | _
[5 empty] | 289 | SP | 762822840 | Demontáž stropních trámů z hraněného řeziva průřezové plochy do 540 cm2 | m | 48.8 | 0 | 48.8 |  | 0 |  | 0 | 0.033 | 1.6104 | 15 | 0 | 0 |  |  | 1
[7 empty] | Výkaz výměr: | nové schodiště |  |  |  | 0 | [6 empty] | _
[8 empty] | 6,1*8 |  |  |  | 48.8 | [6 empty] | _
[12 empty] | 0 | [6 empty] | _
[5 empty] | 290 | SP | 762841812 | Demontáž podbíjení obkladů stropů a střech sklonu do 60° z hrubých prken s omítkou | m2 | 41.4 | 0 | 41.4 |  | 0 |  | 0 | 0.04 | 1.656 | 15 | 0 | 0 |  |  | 1
[7 empty] | Výkaz výměr: | nové schodiště |  |  |  | 0 | [6 empty] | _
[8 empty] | 6*6,9 |  |  |  | 41.4 | [6 empty] | _
[5 empty] | 291 | SP | 762951001 | Montáž podkladního roštu terasy z plných profilů osové vzdálenosti podpěr do 300 mm | m2 | 166.98 | 0 | 166.98 |  | 0 |  | 0 |  | 0 | 15 | 0 | 0 |  |  | 1
[7 empty] | Výkaz výměr: | m.č. 20-210 |  |  |  | 0 | [6 empty] | _
[8 empty] | 46,64+120,34 |  |  |  | 166.98 | [6 empty] | _
[12 empty] | 0 | [6 empty] | _
[5 empty] | 292 | SP | 998762102 | Přesun hmot tonážní pro kce tesařské v objektech v do 12 m | t | 19.9502 | 0 | 19.9502 |  | 0 |  | 0 |  | 0 | 15 | 0 | 0 |  |  | 1
_
[8 empty] | 763: Konstrukce montované | [5 empty] | 0 |  | 3.3865 |  | 0 |  | 0 | 0 |  |  | 6
[5 empty] | 293 | SP | 763131511 | SDK podhled deska 1xA 12,5 bez TI jednovrstvá spodní kce profil CD+UD | m2 | 29.404 | 0 | 29.404 |  | 0 | 0.01261 | 0.37078 |  | 0 | 15 | 0 | 0 |  |  | 1
[7 empty] | Výkaz výměr: | m.č.102 |  |  |  | 0 | [6 empty] | _
[8 empty] | 4,7*(0,53+0,25) |  |  |  | 3.666 | [6 empty] | _
[8 empty] | m.č. 107,108,115 |  |  |  | 0 | [6 empty] | _
[8 empty] | 1,2+1,22+15,7 |  |  |  | 18.12 | [6 empty] | _
[8 empty] | m.č.109 |  |  |  | 0 | [6 empty] | _
[8 empty] | 3,2*(0,3+0,25) |  |  |  | 1.76 | [6 empty] | _
[8 empty] | m.č.118 |  |  |  | 0 | [6 empty] | _
[8 empty] | 4,04*(1,2+0,25) |  |  |  | 5.858 | [6 empty] | _
[5 empty] | 294 | SP | 763131712 | SDK podhled napojení na jiný druh podhledu | m | 11.94 | 0 | 11.94 |  | 0 | 0.00026 | 0.0031044 |  | 0 | 15 | 0 | 0 |  |  | 1
[7 empty] | Výkaz výměr: | m.č.102 |  |  |  | 0 | [6 empty] | _
[8 empty] | 4,7 |  |  |  | 4.7 | [6 empty] | _
[8 empty] | m.č.109 |  |  |  | 0 | [6 empty] | _
[8 empty] | 3,2 |  |  |  | 3.2 | [6 empty] | _
[8 empty] | m.č.118 |  |  |  | 0 | [6 empty] | _
[8 empty] | 4,04 |  |  |  | 4.04 | [6 empty] | _
[5 empty] | 295 | SP | 763131721 | SDK podhled skoková změna v do 0,5 m | m | 11.94 | 0 | 11.94 |  | 0 | 0.00438 | 0.052297 |  | 0 | 15 | 0 | 0 |  |  | 1
[7 empty] | Výkaz výměr: | m.č.102 |  |  |  | 0 | [6 empty] | _
[8 empty] | 4,7 |  |  |  | 4.7 | [6 empty] | _
[8 empty] | m.č.109 |  |  |  | 0 | [6 empty] | _
[8 empty] | 3,2 |  |  |  | 3.2 | [6 empty] | _
[8 empty] | m.č.118 |  |  |  | 0 | [6 empty] | _
[8 empty] | 4,04 |  |  |  | 4.04 | [6 empty] | _
[12 empty] | 0 | [6 empty] | _
[5 empty] | 296 | SP | 763131762.R | Příplatek k SDK podhledu za prostorové řešení | m2 | 11.284 | 0 | 11.284 |  | 0 | 0.00161 | 0.018167 |  | 0 | 15 | 0 | 0 |  |  | 1
[7 empty] | Výkaz výměr: | m.č.102 |  |  |  | 0 | [6 empty] | _
[8 empty] | 4,7*(0,53+0,25) |  |  |  | 3.666 | [6 empty] | _
[8 empty] | m.č.109 |  |  |  | 0 | [6 empty] | _
[8 empty] | 3,2*(0,3+0,25) |  |  |  | 1.76 | [6 empty] | _
[8 empty] | m.č.118 |  |  |  | 0 | [6 empty] | _
[8 empty] | 4,04*(1,2+0,25) |  |  |  | 5.858 | [6 empty] | _
[12 empty] | 0 | [6 empty] | _
[5 empty] | 297 | SP | 763132222 | SDK podhled samostatný požární předěl desky 2xDF15 TI60 mm EI Z/S 60/60 jednovrstvá spodní kce CD+UD | m2 | 83.3 | 0 | 83.3 |  | 0 | 0.03532 | 2.9422 |  | 0 | 15 | 0 | 0 |  |  | 1
[7 empty] | Výkaz výměr: | m.č. 201-208 |  |  |  | 0 | [6 empty] | _
[8 empty] | 24,62+10,58+4,47+3,06+16,43+4,04+3,3+16,8 |  |  |  | 83.3 | [6 empty] | _
[12 empty] | 0 | [6 empty] | _
[5 empty] | 298 | SP | 998763101 | Přesun hmot tonážní pro dřevostavby v objektech v do 12 m | t | 3.3865 | 0 | 3.3865 |  | 0 |  | 0 |  | 0 | 15 | 0 | 0 |  |  | 1
_
[8 empty] | 764: Konstrukce klempířské | [5 empty] | 0 |  | 0.53867 |  | 0.47354 |  | 0 | 0 |  |  | 19
[5 empty] | 299 | SP | 764001891 | Demontáž úžlabí do suti | m | 25 | 0 | 25 |  | 0 |  | 0 | 0.00348 | 0.087 | 15 | 0 | 0 |  |  | 1
[7 empty] | Výkaz výměr: | 8/K |  |  |  | 0 | [6 empty] | _
[8 empty] | 25 |  |  |  | 25 | [6 empty] | _
[5 empty] | 300 | SP | 764216644 | Oplechování rovných parapetů celoplošně lepené z Pz s povrchovou úpravou rš 330 mm | m | 13.2 | 0 | 13.2 |  | 0 | 0.00358 | 0.047256 |  | 0 | 15 | 0 | 0 |  |  | 1
[7 empty] | Výkaz výměr: | 1/K |  |  |  | 0 | [6 empty] | _
[8 empty] | 4 |  |  |  | 4 | [6 empty] | _
[8 empty] | 2/K |  |  |  | 0 | [6 empty] | _
[8 empty] | 1,15*8 |  |  |  | 9.2 | [6 empty] | _
[12 empty] | 0 | [6 empty] | _
[5 empty] | 301 | SP | 764221220 | Oplechování Cu říms pod nadřímsovým žlabem rš 500 mm | m | 23.1 | 0 | 23.1 |  | 0 | 0.00456 | 0.10534 |  | 0 | 15 | 0 | 0 |  |  | 1
[7 empty] | Výkaz výměr: | 6/K |  |  |  | 0 | [6 empty] | _
[8 empty] | 23,1 |  |  |  | 23.1 | [6 empty] | _
[12 empty] | 0 | [6 empty] | _
[5 empty] | 302 | SP | 764231466 | Oplechování úžlabí z Cu plechu rš 500 mm | m | 25 | 0 | 25 |  | 0 | 0.00282 | 0.0705 |  | 0 | 15 | 0 | 0 |  |  | 1
[7 empty] | Výkaz výměr: | 8/K |  |  |  | 0 | [6 empty] | _
[8 empty] | 25 |  |  |  | 25 | [6 empty] | _
[5 empty] | 303 | SP | 764232406 | Oplechování štítu závětrnou lištou z Cu plechu rš 500 mm | m | 17.5 | 0 | 17.5 |  | 0 | 0.0028 | 0.049 |  | 0 | 15 | 0 | 0 |  |  | 1
[7 empty] | Výkaz výměr: | 7/K |  |  |  | 0 | [6 empty] | _
[8 empty] | 17,5 |  |  |  | 17.5 | [6 empty] | _
[12 empty] | 0 | [6 empty] | _
[5 empty] | 304 | SP | 764252203 | Žlab Cu podokapní půlkruhový rš 330 mm | m | 52.4 | 0 | 52.4 |  | 0 | 0.0033 | 0.17292 |  | 0 | 15 | 0 | 0 |  |  | 1
[7 empty] | Výkaz výměr: | 3/K |  |  |  | 0 | [6 empty] | _
[8 empty] | 52,4 |  |  |  | 52.4 | [6 empty] | _
[12 empty] | 0 | [6 empty] | _
[5 empty] | 305 | SP | 764321821 | Demontáž oplechování říms pod nadřímsovým žlabem rš 500 mm do 45° | m | 23.1 | 0 | 23.1 |  | 0 |  | 0 | 0.00426 | 0.098406 | 15 | 0 | 0 |  |  | 1
[7 empty] | Výkaz výměr: | 6/K |  |  |  | 0 | [6 empty] | _
[8 empty] | 23,1 |  |  |  | 23.1 | [6 empty] | _
[12 empty] | 0 | [6 empty] | _
[5 empty] | 306 | SP | 764334412 | Lemování prostupů střech s krytinou skládanou nebo plechovou bez lišty z Cu plechu | m2 | 3 | 0 | 3 |  | 0 | 0.00637 | 0.01911 |  | 0 | 15 | 0 | 0 |  |  | 1
[7 empty] | Výkaz výměr: | 11/K |  |  |  | 0 | [6 empty] | _
[8 empty] | 3 |  |  |  | 3 | [6 empty] | _
[5 empty] | 307 | SP | 764335422 | Lemování trub, konzol, držáků z Cu plechu střech s krytinou skládanou průměru do 100 mm | kus | 3 | 0 | 3 |  | 0 | 0.002 | 0.006 |  | 0 | 15 | 0 | 0 |  |  | 1
[7 empty] | Výkaz výměr: | 9/K |  |  |  | 0 | [6 empty] | _
[8 empty] | 3 |  |  |  | 3 | [6 empty] | _
[5 empty] | 308 | SP | 764335423 | Lemování trub, konzol, držáků z Cu plechu střech s krytinou skládanou průměru do 150 mm | kus | 1 | 0 | 1 |  | 0 | 0.00276 | 0.00276 |  | 0 | 15 | 0 | 0 |  |  | 1
[7 empty] | Výkaz výměr: | 10/K |  |  |  | 0 | [6 empty] | _
[8 empty] | 1 |  |  |  | 1 | [6 empty] | _
[12 empty] | 0 | [6 empty] | _
[5 empty] | 309 | SP | 764342112.R | Ventilační prostup SL 35/40 4000x400 MM | kus | 2 | 0 | 2 |  | 0 | 0.00578 | 0.01156 |  | 0 | 15 | 0 | 0 |  |  | 1
[7 empty] | Výkaz výměr: | 12/K |  |  |  | 0 | [6 empty] | _
[8 empty] | 2 |  |  |  | 2 | [6 empty] | _
[12 empty] | 0 | [6 empty] | _
[5 empty] | 310 | SP | 764352811 | Demontáž žlab podokapní půlkruhový rovný rš 330 mm do 45° | m | 52.4 | 0 | 52.4 |  | 0 |  | 0 | 0.00336 | 0.17606 | 15 | 0 | 0 |  |  | 1
[7 empty] | Výkaz výměr: | 3/K |  |  |  | 0 | [6 empty] | _
[8 empty] | 52,4 |  |  |  | 52.4 | [6 empty] | _
[12 empty] | 0 | [6 empty] | _
[5 empty] | 311 | SP | 764359811 | Demontáž kotlík kónický do 45° | kus | 3 | 0 | 3 |  | 0 |  | 0 | 0.00115 | 0.00345 | 15 | 0 | 0 |  |  | 1
[7 empty] | Výkaz výměr: | 4/K |  |  |  | 0 | [6 empty] | _
[8 empty] | 3 |  |  |  | 3 | [6 empty] | _
[5 empty] | 312 | SP | 764391841 | Demontáž závětrná lišta rš 500 mm do 45° | m | 17.5 | 0 | 17.5 |  | 0 |  | 0 | 0.0025 | 0.04375 | 15 | 0 | 0 |  |  | 1
[7 empty] | Výkaz výměr: | 7/K |  |  |  | 0 | [6 empty] | _
[8 empty] | 17,5 |  |  |  | 17.5 | [6 empty] | _
[12 empty] | 0 | [6 empty] | _
[5 empty] | 313 | SP | 764410850 | Demontáž oplechování parapetu rš do 330 mm | m | 13.22 | 0 | 13.22 |  | 0 |  | 0 | 0.00135 | 0.017847 | 15 | 0 | 0 |  |  | 1
[7 empty] | Výkaz výměr: | PŘÍZEMÍ |  |  |  | 0 | [6 empty] | _
[8 empty] | 0,95+1,13+1 |  |  |  | 3.08 | [6 empty] | _
[8 empty] | 1,12+1,14 |  |  |  | 2.26 | [6 empty] | _
[8 empty] | 1,13+1,11*2+1,14+1,1 |  |  |  | 5.59 | [6 empty] | _
[8 empty] | 1,15+1,14 |  |  |  | 2.29 | [6 empty] | _
[12 empty] | 0 | [6 empty] | _
[5 empty] | 314 | SP | 764454802 | Demontáž trouby kruhové průměr 120 mm | m | 16.5 | 0 | 16.5 |  | 0 |  | 0 | 0.00285 | 0.047025 | 15 | 0 | 0 |  |  | 1
[7 empty] | Výkaz výměr: | 5/K |  |  |  | 0 | [6 empty] | _
[8 empty] | 16,5 |  |  |  | 16.5 | [6 empty] | _
[5 empty] | 315 | SP | 764531444 | Kotlík oválný (trychtýřový) pro podokapní žlaby z Cu plechu 330/100 mm | kus | 3 | 0 | 3 |  | 0 | 0.00339 | 0.01017 |  | 0 | 15 | 0 | 0 |  |  | 1
[7 empty] | Výkaz výměr: | 4/K |  |  |  | 0 | [6 empty] | _
[8 empty] | 3 |  |  |  | 3 | [6 empty] | _
[5 empty] | 316 | SP | 764554202 | Odpadní trouby Cu kruhové D 100 mm | m | 16.5 | 0 | 16.5 |  | 0 | 0.00267 | 0.044055 |  | 0 | 15 | 0 | 0 |  |  | 1
[7 empty] | Výkaz výměr: | 5/K |  |  |  | 0 | [6 empty] | _
[8 empty] | 16,5 |  |  |  | 16.5 | [6 empty] | _
[12 empty] | 0 | [6 empty] | _
[5 empty] | 317 | SP | 998764102 | Přesun hmot tonážní pro konstrukce klempířské v objektech v do 12 m | t | 0.53867 | 0 | 0.53867 |  | 0 |  | 0 |  | 0 | 15 | 0 | 0 |  |  | 1
_
[8 empty] | 765: Krytiny tvrdé | [5 empty] | 0 |  | 6.2316 |  | 6.8876 |  | 0 | 0 |  |  | 12
[5 empty] | 318 | H | 59161158 | Hák protisněhový 400 mm barevný,pro VC krytin | kus | 136 | 0 | 136 |  | 0 | 0.0002 | 0.0272 |  | 0 | 15 | 0 | 0 |  |  | 1
[7 empty] | Výkaz výměr: | 136 |  |  |  | 136 | [6 empty] | _
[5 empty] | 319 | H | 59244396 | Folie hydroizolační (role 1,5 x 50m) | m2 | 512.1088 | 0 | 512.1088 |  | 0 | 0.00027 | 0.13827 |  | 0 | 15 | 0 | 0 |  |  | 1
[7 empty] | Výkaz výměr: | 445,312*1,15 |  |  |  | 512.1088 | [6 empty] | _
[5 empty] | 320 | SP | 765131851 | Demontáž vlnité vláknocementové krytiny sklonu do 30° do suti | m2 | 445.312 | 0 | 445.312 |  | 0 |  | 0 | 0.01533 | 6.8266 | 15 | 0 | 0 |  |  | 1
[7 empty] | Výkaz výměr: | ZP |  |  |  | 0 | [6 empty] | _
[8 empty] | 15,44*8,65 |  |  |  | 133.556 | [6 empty] | _
[8 empty] | JP |  |  |  | 0 | [6 empty] | _
[8 empty] | (11,3+10,7)/2*8,1 |  |  |  | 89.1 | [6 empty] | _
[8 empty] | VP |  |  |  | 0 | [6 empty] | _
[8 empty] | 15,44*8,65 |  |  |  | 133.556 | [6 empty] | _
[8 empty] | SP |  |  |  | 0 | [6 empty] | _
[8 empty] | (11,3+10,7)/2*8,1 |  |  |  | 89.1 | [6 empty] | _
[12 empty] | 0 | [6 empty] | _
[5 empty] | 321 | SP | 765131891 | Příplatek za sklon přes 30° k cenám demontáže vlnité vláknocementové krytiny | m2 | 445.312 | 0 | 445.312 |  | 0 |  | 0 |  | 0 | 15 | 0 | 0 |  |  | 1
[7 empty] | Výkaz výměr: | ZP |  |  |  | 0 | [6 empty] | _
[8 empty] | 15,44*8,65 |  |  |  | 133.556 | [6 empty] | _
[8 empty] | JP |  |  |  | 0 | [6 empty] | _
[8 empty] | (11,3+10,7)/2*8,1 |  |  |  | 89.1 | [6 empty] | _
[8 empty] | VP |  |  |  | 0 | [6 empty] | _
[8 empty] | 15,44*8,65 |  |  |  | 133.556 | [6 empty] | _
[8 empty] | SP |  |  |  | 0 | [6 empty] | _
[8 empty] | (11,3+10,7)/2*8,1 |  |  |  | 89.1 | [6 empty] | _
[12 empty] | 0 | [6 empty] | _
[5 empty] | 322 | SP | 765133001 | Krytina vláknocementová sklonu do 30° skládaná ze šablon s povrchem hladkým | m2 | 445.312 | 0 | 445.312 |  | 0 | 0.0135 | 6.0117 |  | 0 | 15 | 0 | 0 |  |  | 1
[7 empty] | Výkaz výměr: | ZP |  |  |  | 0 | [6 empty] | _
[8 empty] | 15,44*8,65 |  |  |  | 133.556 | [6 empty] | _
[8 empty] | JP |  |  |  | 0 | [6 empty] | _
[8 empty] | (11,3+10,7)/2*8,1 |  |  |  | 89.1 | [6 empty] | _
[8 empty] | VP |  |  |  | 0 | [6 empty] | _
[8 empty] | 15,44*8,65 |  |  |  | 133.556 | [6 empty] | _
[8 empty] | SP |  |  |  | 0 | [6 empty] | _
[8 empty] | (11,3+10,7)/2*8,1 |  |  |  | 89.1 | [6 empty] | _
[12 empty] | 0 | [6 empty] | _
[5 empty] | 323 | SP | 765133091 | Příplatek k cenám vláknocementové krytiny ze šablon na laťování | m2 | 445.312 | 0 | 445.312 |  | 0 |  | 0 |  | 0 | 15 | 0 | 0 |  |  | 1
[7 empty] | Výkaz výměr: | ZP |  |  |  | 0 | [6 empty] | _
[8 empty] | 15,44*8,65 |  |  |  | 133.556 | [6 empty] | _
[8 empty] | JP |  |  |  | 0 | [6 empty] | _
[8 empty] | (11,3+10,7)/2*8,1 |  |  |  | 89.1 | [6 empty] | _
[8 empty] | VP |  |  |  | 0 | [6 empty] | _
[8 empty] | 15,44*8,65 |  |  |  | 133.556 | [6 empty] | _
[8 empty] | SP |  |  |  | 0 | [6 empty] | _
[8 empty] | (11,3+10,7)/2*8,1 |  |  |  | 89.1 | [6 empty] | _
[12 empty] | 0 | [6 empty] | _
[5 empty] | 324 | SP | 765135041 | Montáž protisněhového háku skládané vláknocementové krytiny | kus | 136.0676 | 0 | 136.0676 |  | 0 |  | 0 |  | 0 | 15 | 0 | 0 |  |  | 1
[7 empty] | Výkaz výměr: | ZP |  |  |  | 0 | [6 empty] | _
[8 empty] | 15,44*8,65/3,6*1,1 |  |  |  | 40.8088 | [6 empty] | _
[8 empty] | JP |  |  |  | 0 | [6 empty] | _
[8 empty] | (11,3+10,7)/2*8,1/3,6*1,1 |  |  |  | 27.225 | [6 empty] | _
[8 empty] | VP |  |  |  | 0 | [6 empty] | _
[8 empty] | 15,44*8,65/3,6*1,1 |  |  |  | 40.8088 | [6 empty] | _
[8 empty] | SP |  |  |  | 0 | [6 empty] | _
[8 empty] | (11,3+10,7)/2*8,1/3,6*1,1 |  |  |  | 27.225 | [6 empty] | _
[12 empty] | 0 | [6 empty] | _
[5 empty] | 325 | SP | 765142811 | Demontáž krytiny z polykarbonátových vlnitých, trapézových desek sklonu střechy do 15° | m2 | 24.4 | 0 | 24.4 |  | 0 |  | 0 | 0.0025 | 0.061 | 15 | 0 | 0 |  |  | 1
[7 empty] | Výkaz výměr: | terasa |  |  |  | 0 | [6 empty] | _
[8 empty] | 6,1*4 |  |  |  | 24.4 | [6 empty] | _
[12 empty] | 0 | [6 empty] | _
[5 empty] | 326 | SP | 765143001 | Krytina sklolaminátová z desek vlnitých sklon do 15° výška vlny do 20 mm | m2 | 24.4 | 0 | 24.4 |  | 0 | 0.00223 | 0.054412 |  | 0 | 15 | 0 | 0 |  |  | 1
[7 empty] | Výkaz výměr: | terasa |  |  |  | 0 | [6 empty] | _
[8 empty] | 6,1*4 |  |  |  | 24.4 | [6 empty] | _
[5 empty] | 327 | SP | 765191023 | Montáž pojistné hydroizolační fólie kladené ve sklonu přes 20° s lepenými spoji na bednění | m2 | 445.312 | 0 | 445.312 |  | 0 |  | 0 |  | 0 | 15 | 0 | 0 |  |  | 1
[7 empty] | Výkaz výměr: | ZP |  |  |  | 0 | [6 empty] | _
[8 empty] | 15,44*8,65 |  |  |  | 133.556 | [6 empty] | _
[8 empty] | JP |  |  |  | 0 | [6 empty] | _
[8 empty] | (11,3+10,7)/2*8,1 |  |  |  | 89.1 | [6 empty] | _
[8 empty] | VP |  |  |  | 0 | [6 empty] | _
[8 empty] | 15,44*8,65 |  |  |  | 133.556 | [6 empty] | _
[8 empty] | SP |  |  |  | 0 | [6 empty] | _
[8 empty] | (11,3+10,7)/2*8,1 |  |  |  | 89.1 | [6 empty] | _
[12 empty] | 0 | [6 empty] | _
[5 empty] | 328 | SP | 765191091 | Příplatek k cenám montáže pojistné hydroizolační fólie za sklon přes 30° | m2 | 445.312 | 0 | 445.312 |  | 0 |  | 0 |  | 0 | 15 | 0 | 0 |  |  | 1
[7 empty] | Výkaz výměr: | ZP |  |  |  | 0 | [6 empty] | _
[8 empty] | 15,44*8,65 |  |  |  | 133.556 | [6 empty] | _
[8 empty] | JP |  |  |  | 0 | [6 empty] | _
[8 empty] | (11,3+10,7)/2*8,1 |  |  |  | 89.1 | [6 empty] | _
[8 empty] | VP |  |  |  | 0 | [6 empty] | _
[8 empty] | 15,44*8,65 |  |  |  | 133.556 | [6 empty] | _
[8 empty] | SP |  |  |  | 0 | [6 empty] | _
[8 empty] | (11,3+10,7)/2*8,1 |  |  |  | 89.1 | [6 empty] | _
[12 empty] | 0 | [6 empty] | _
[5 empty] | 329 | SP | 998765102 | Přesun hmot tonážní pro krytiny skládané v objektech v do 12 m | t | 6.2316 | 0 | 6.2316 |  | 0 |  | 0 |  | 0 | 15 | 0 | 0 |  |  | 1
_
[8 empty] | 766: Konstrukce truhlářské | [5 empty] | 0 |  | 0.03775 |  | 0.305 |  | 0 | 0 |  |  | 40
[5 empty] | 330 | H | 1/T | Okno dřevěné 1150x1550 mm, komplet dle dokumentace - 1/T | kus | 7 | 0 | 7 |  | 0 |  | 0 |  | 0 | 15 | 0 | 0 |  |  | 1
[7 empty] | Výkaz výměr: | 7 |  |  |  | 7 | [6 empty] | _
[12 empty] | 0 | [6 empty] | _
[5 empty] | 331 | H | 2/T | Okno dřevěné 1000x1350 mm, komplet dle dokumentace - 2/T | kus | 4 | 0 | 4 |  | 0 |  | 0 |  | 0 | 15 | 0 | 0 |  |  | 1
[7 empty] | Výkaz výměr: | 4 |  |  |  | 4 | [6 empty] | _
[12 empty] | 0 | [6 empty] | _
[5 empty] | 332 | H | 3/T | Okno dřevěné 1100x1500 mm, komplet dle dokumentace - 3/T | kus | 1 | 0 | 1 |  | 0 |  | 0 |  | 0 | 15 | 0 | 0 |  |  | 1
[7 empty] | Výkaz výměr: |  |  |  |  | 0 | [6 empty] | _
[8 empty] | 1 |  |  |  | 1 | [6 empty] | _
[12 empty] | 0 | [6 empty] | _
[5 empty] | 333 | H | 4/T | Dveře plastové 1000x2167 mm, komplet dle dokumentace - 4/T | kus | 1 | 0 | 1 |  | 0 |  | 0 |  | 0 | 15 | 0 | 0 |  |  | 1
[7 empty] | Výkaz výměr: |  |  |  |  | 0 | [6 empty] | _
[8 empty] | 1 |  |  |  | 1 | [6 empty] | _
[12 empty] | 0 | [6 empty] | _
[5 empty] | 334 | H | 5/T | Dveře dřevěné 1300x2550 mm, komplet dle dokumentace - 5/T | kus | 1 | 0 | 1 |  | 0 |  | 0 |  | 0 | 15 | 0 | 0 |  |  | 1
[7 empty] | Výkaz výměr: |  |  |  |  | 0 | [6 empty] | _
[8 empty] | 1 |  |  |  | 1 | [6 empty] | _
[12 empty] | 0 | [6 empty] | _
[5 empty] | 335 | H | 6/T | Dveře hlinikové 1150x2550 mm, komplet dle dokumentace - 6/T | kus | 1 | 0 | 1 |  | 0 |  | 0 |  | 0 | 15 | 0 | 0 |  |  | 1
[7 empty] | Výkaz výměr: |  |  |  |  | 0 | [6 empty] | _
[8 empty] | 1 |  |  |  | 1 | [6 empty] | _
[12 empty] | 0 | [6 empty] | _
[5 empty] | 336 | H | 7/T | Dveře hlinikové 1150x2550 mm, komplet dle dokumentace - 7/T | kus | 1 | 0 | 1 |  | 0 |  | 0 |  | 0 | 15 | 0 | 0 |  |  | 1
[7 empty] | Výkaz výměr: |  |  |  |  | 0 | [6 empty] | _
[8 empty] | 1 |  |  |  | 1 | [6 empty] | _
[12 empty] | 0 | [6 empty] | _
[5 empty] | 337 | SP | 766 | Montáž dřevěných oken a dveří | kus | 19 | 0 | 19 |  | 0 | 0.00025 | 0.00475 |  | 0 | 15 | 0 | 0 |  |  | 1
[7 empty] | Výkaz výměr: | 1/T - 8/T |  |  |  | 0 | [6 empty] | _
[8 empty] | 19 |  |  |  | 19 | [6 empty] | _
[12 empty] | 0 | [6 empty] | _
[5 empty] | 338 | SP | 766660002 | Montáž dveřních křídel otvíravých 1křídlových do ocelové zárubně | kus | 17 | 0 | 17 |  | 0 |  | 0 |  | 0 | 15 | 0 | 0 |  |  | 1
[7 empty] | Výkaz výměr: | 17 |  |  |  | 17 | [6 empty] | _
[5 empty] | 339 | SP | 766660022 | Montáž dveřních křídel otvíravých 1křídlových požárních do ocelové zárubně | kus | 9 | 0 | 9 |  | 0 |  | 0 |  | 0 | 15 | 0 | 0 |  |  | 1
[7 empty] | Výkaz výměr: | 9 |  |  |  | 9 | [6 empty] | _
[5 empty] | 340 | SP | 766660722 | Montáž dveřního kování - zámku | kus | 26 | 0 | 26 |  | 0 |  | 0 |  | 0 | 15 | 0 | 0 |  |  | 1
[7 empty] | Výkaz výměr: | 26 |  |  |  | 26 | [6 empty] | _
[5 empty] | 341 | SP | 766671301 | Výlez na střechu 50 x 93 cm bez lemování | kus | 2 | 0 | 2 |  | 0 | 0.0165 | 0.033 |  | 0 | 15 | 0 | 0 |  |  | 1
[7 empty] | Výkaz výměr: | 10/T |  |  |  | 0 | [6 empty] | _
[8 empty] | 2 |  |  |  | 2 | [6 empty] | _
[12 empty] | 0 | [6 empty] | _
[5 empty] | 342 | SP | 766812820 | Demontáž kuchyňských linek dřevěných nebo kovových délky do 1,5 m | kus | 1 | 0 | 1 |  | 0 |  | 0 | 0.131 | 0.131 | 15 | 0 | 0 |  |  | 1
[7 empty] | Výkaz výměr: | 1 |  |  |  | 1 | [6 empty] | _
[5 empty] | 343 | SP | 766812840 | Demontáž kuchyňských linek dřevěných nebo kovových délky do 2,1 m | kus | 1 | 0 | 1 |  | 0 |  | 0 | 0.174 | 0.174 | 15 | 0 | 0 |  |  | 1
[7 empty] | Výkaz výměr: | 1 |  |  |  | 1 | [6 empty] | _
[5 empty] | 344 | H | 8/T | Dveře hlinikové 1150x2550 mm, komplet dle dokumentace - 8/T | kus | 3 | 0 | 3 |  | 0 |  | 0 |  | 0 | 15 | 0 | 0 |  |  | 1
[7 empty] | Výkaz výměr: | 3 |  |  |  | 3 | [6 empty] | _
[12 empty] | 0 | [6 empty] | _
[5 empty] | 345 | SP | 998766102 | Přesun hmot tonážní pro konstrukce truhlářské v objektech v do 12 m | t | 0.03775 | 0 | 0.03775 |  | 0 |  | 0 |  | 0 | 15 | 0 | 0 |  |  | 1
[5 empty] | 346 | H | D-11/T | Dveře vnitřní 600x1970 mm, komplet dle dokumentace - 11/T | kus | 1 | 0 | 1 |  | 0 |  | 0 |  | 0 | 15 | 0 | 0 |  |  | 1
[7 empty] | Výkaz výměr: | 1 |  |  |  | 1 | [6 empty] | _
[12 empty] | 0 | [6 empty] | _
[5 empty] | 347 | H | D-12/T | Dveře vnitřní 600x1970 mm, komplet dle dokumentace - 12/T | kus | 2 | 0 | 2 |  | 0 |  | 0 |  | 0 | 15 | 0 | 0 |  |  | 1
[7 empty] | Výkaz výměr: | 2 |  |  |  | 2 | [6 empty] | _
[12 empty] | 0 | [6 empty] | _
[5 empty] | 348 | H | D-13/T | Dveře vnitřní 600x1970 mm, komplet dle dokumentace - 13/T | kus | 1 | 0 | 1 |  | 0 |  | 0 |  | 0 | 15 | 0 | 0 |  |  | 1
[7 empty] | Výkaz výměr: | 1 |  |  |  | 1 | [6 empty] | _
[12 empty] | 0 | [6 empty] | _
[5 empty] | 349 | H | D-14/T | Dveře vnitřní 700x1970 mm, komplet dle dokumentace - 14/T | kus | 1 | 0 | 1 |  | 0 |  | 0 |  | 0 | 15 | 0 | 0 |  |  | 1
[7 empty] | Výkaz výměr: | 1 |  |  |  | 1 | [6 empty] | _
[12 empty] | 0 | [6 empty] | _
[5 empty] | 350 | H | D-15/T | Dveře vnitřní 700x1970 mm, komplet dle dokumentace - 15/T | kus | 1 | 0 | 1 |  | 0 |  | 0 |  | 0 | 15 | 0 | 0 |  |  | 1
[7 empty] | Výkaz výměr: | 1 |  |  |  | 1 | [6 empty] | _
[12 empty] | 0 | [6 empty] | _
[5 empty] | 351 | H | D-16/T | Dveře vnitřní 700x1970 mm, komplet dle dokumentace - 16/T | kus | 1 | 0 | 1 |  | 0 |  | 0 |  | 0 | 15 | 0 | 0 |  |  | 1
[7 empty] | Výkaz výměr: | 1 |  |  |  | 1 | [6 empty] | _
[12 empty] | 0 | [6 empty] | _
[5 empty] | 352 | H | D-17/T | Dveře vnitřní 800x1970 mm, komplet dle dokumentace - 17/T | kus | 1 | 0 | 1 |  | 0 |  | 0 |  | 0 | 15 | 0 | 0 |  |  | 1
[7 empty] | Výkaz výměr: | 1 |  |  |  | 1 | [6 empty] | _
[12 empty] | 0 | [6 empty] | _
[5 empty] | 353 | H | D-18/T | Dveře vnitřní 800x1970 mm, komplet dle dokumentace - 18/T | kus | 2 | 0 | 2 |  | 0 |  | 0 |  | 0 | 15 | 0 | 0 |  |  | 1
[7 empty] | Výkaz výměr: | 2 |  |  |  | 2 | [6 empty] | _
[12 empty] | 0 | [6 empty] | _
[5 empty] | 354 | H | D-19/T | Dveře vnitřní 900x1970 mm, komplet dle dokumentace - 19/T | kus | 2 | 0 | 2 |  | 0 |  | 0 |  | 0 | 15 | 0 | 0 |  |  | 1
[7 empty] | Výkaz výměr: | 2 |  |  |  | 2 | [6 empty] | _
[12 empty] | 0 | [6 empty] | _
[5 empty] | 355 | H | D-20/T | Dveře vnitřní 900x1970 mm, komplet dle dokumentace - 20/T | kus | 3 | 0 | 3 |  | 0 |  | 0 |  | 0 | 15 | 0 | 0 |  |  | 1
[7 empty] | Výkaz výměr: | 3 |  |  |  | 3 | [6 empty] | _
[12 empty] | 0 | [6 empty] | _
[5 empty] | 356 | H | D-21/T | Dveře vnitřní 900x1970 mm, komplet dle dokumentace - 21/T | kus | 1 | 0 | 1 |  | 0 |  | 0 |  | 0 | 15 | 0 | 0 |  |  | 1
[7 empty] | Výkaz výměr: | 1 |  |  |  | 1 | [6 empty] | _
[12 empty] | 0 | [6 empty] | _
[5 empty] | 357 | H | D-22/T | Dveře vnitřní 900x1970 mm, komplet dle dokumentace - 22/T | kus | 1 | 0 | 1 |  | 0 |  | 0 |  | 0 | 15 | 0 | 0 |  |  | 1
[7 empty] | Výkaz výměr: | 1 |  |  |  | 1 | [6 empty] | _
[12 empty] | 0 | [6 empty] | _
[5 empty] | 358 | H | D-23/T | Dveře vnitřní 900x1970 mm, komplet dle dokumentace - 23/T | kus | 1 | 0 | 1 |  | 0 |  | 0 |  | 0 | 15 | 0 | 0 |  |  | 1
[7 empty] | Výkaz výměr: | 1 |  |  |  | 1 | [6 empty] | _
[12 empty] | 0 | [6 empty] | _
[5 empty] | 359 | H | D-24/T | Dveře vnitřní 600x1970 mm, komplet dle dokumentace - 24/T | kus | 6 | 0 | 6 |  | 0 |  | 0 |  | 0 | 15 | 0 | 0 |  |  | 1
[7 empty] | Výkaz výměr: | 2*3 |  |  |  | 6 | [6 empty] | _
[12 empty] | 0 | [6 empty] | _
[5 empty] | 360 | H | D-25/T | Dveře vnitřní 900x1970 mm, komplet dle dokumentace - 25/T | kus | 1 | 0 | 1 |  | 0 |  | 0 |  | 0 | 15 | 0 | 0 |  |  | 1
[7 empty] | Výkaz výměr: | 1 |  |  |  | 1 | [6 empty] | _
[5 empty] | 361 | H | D-26/T | Dveře vnitřní 900x1970 mm, komplet dle dokumentace - 26/T | kus | 1 | 0 | 1 |  | 0 |  | 0 |  | 0 | 15 | 0 | 0 |  |  | 1
[7 empty] | Výkaz výměr: | 1 |  |  |  | 1 | [6 empty] | _
[5 empty] | 362 | H | L-30/T | Atypická vestavěná skříň kuchyňská linka, komplet dle dokumentace - 30/T | kus | 2 | 0 | 2 |  | 0 |  | 0 |  | 0 | 15 | 0 | 0 |  |  | 1
[7 empty] | Výkaz výměr: | 2 |  |  |  | 2 | [6 empty] | _
[12 empty] | 0 | [6 empty] | _
[5 empty] | 363 | H | L-31/T | Atypická vestavěná skříň kuchyňská linka, komplet dle dokumentace - 31/T | kus | 1 | 0 | 1 |  | 0 |  | 0 |  | 0 | 15 | 0 | 0 |  |  | 1
[7 empty] | Výkaz výměr: | 1 |  |  |  | 1 | [6 empty] | _
[12 empty] | 0 | [6 empty] | _
[5 empty] | 364 | H | L-32/T | Atypická vestavěná skříň kuchyňská linka, komplet dle dokumentace - 32/T | kus | 1 | 0 | 1 |  | 0 |  | 0 |  | 0 | 15 | 0 | 0 |  |  | 1
[7 empty] | Výkaz výměr: | 1 |  |  |  | 1 | [6 empty] | _
[12 empty] | 0 | [6 empty] | _
[5 empty] | 365 | H | L-33/T | Atypická vestavěná skříň kuchyňská linka, komplet dle dokumentace - 33/T | kus | 1 | 0 | 1 |  | 0 |  | 0 |  | 0 | 15 | 0 | 0 |  |  | 1
[7 empty] | Výkaz výměr: | 1 |  |  |  | 1 | [6 empty] | _
[12 empty] | 0 | [6 empty] | _
[5 empty] | 366 | H | M-34/T | Dřevěné profilované madlo, komplet dle dokumentace - 34/T | m | 22 | 0 | 22 |  | 0 |  | 0 |  | 0 | 15 | 0 | 0 |  |  | 1
[7 empty] | Výkaz výměr: | 6,4+15,6 |  |  |  | 22 | [6 empty] | _
[5 empty] | 367 | H | M-34/T.1 | Dřevěná profilovaná lišta, komplet dle dokumentace - 34/T.1 | m | 37 | 0 | 37 |  | 0 |  | 0 |  | 0 | 15 | 0 | 0 |  |  | 1
[7 empty] | Výkaz výměr: | 12+25 |  |  |  | 37 | [6 empty] | _
[12 empty] | 0 | [6 empty] | _
[5 empty] | 368 | H | S-28/T | Atypická vestavěná skříň 1100x630x2060 mm, komplet dle dokumentace - 28/T | kus | 2 | 0 | 2 |  | 0 |  | 0 |  | 0 | 15 | 0 | 0 |  |  | 1
[7 empty] | Výkaz výměr: | 2 |  |  |  | 2 | [6 empty] | _
[12 empty] | 0 | [6 empty] | _
[5 empty] | 369 | H | S-29/T | Atypická vestavěná skříň 1000x630x2060 mm, 1200x600x2300 mm, komplet dle dokumentace - 29/T | kus | 2 | 0 | 2 |  | 0 |  | 0 |  | 0 | 15 | 0 | 0 |  |  | 1
[7 empty] | Výkaz výměr: | 1+1 |  |  |  | 2 | [6 empty] | _
[12 empty] | 0 | [6 empty] | _
_
[8 empty] | 767: Konstrukce zámečnické | [5 empty] | 0 |  | 0.053169 |  | 0 |  | 0 | 0 |  |  | 15
[5 empty] | 370 | H | 55381102 | Světlovod tubusový základní sada bez světlovodného tubusu průměr 350 mm | kus | 2 | 0 | 2 |  | 0 | 0.0097 | 0.0194 |  | 0 | 15 | 0 | 0 |  |  | 1
[7 empty] | Výkaz výměr: | 9/T |  |  |  | 0 | [6 empty] | _
[8 empty] | 2 |  |  |  | 2 | [6 empty] | _
[12 empty] | 0 | [6 empty] | _
[5 empty] | 371 | H | 55381111 | Světlovodný tubus průměr 350 mm | m | 5 | 0 | 5 |  | 0 | 0.00047 | 0.00235 |  | 0 | 15 | 0 | 0 |  |  | 1
[7 empty] | Výkaz výměr: | 9/T |  |  |  | 0 | [6 empty] | _
[8 empty] | 2,5*2 |  |  |  | 5 | [6 empty] | _
[12 empty] | 0 | [6 empty] | _
[5 empty] | 372 | H | 767-18/Z-27/T | 18/Z + 27/T - dřevěné kruhové madlo vč. konzol | m | 12.3 | 0 | 12.3 |  | 0 | 0.00017 | 0.002091 |  | 0 | 15 | 0 | 0 |  |  | 1
[7 empty] | Výkaz výměr: | 18/Z + 27/T |  |  |  | 0 | [6 empty] | _
[8 empty] | 12,3 |  |  |  | 12.3 | [6 empty] | _
[12 empty] | 0 | [6 empty] | _
[5 empty] | 373 | H | 767-19/Z | 19/Z - schodišťové zábradlí v. 900 mm, svislá tyčová výplň | m | 7.9 | 0 | 7.9 |  | 0 | 0.00017 | 0.001343 |  | 0 | 15 | 0 | 0 |  |  | 1
[7 empty] | Výkaz výměr: | 19/Z |  |  |  | 0 | [6 empty] | _
[8 empty] | 1,7+3,1+3,1 |  |  |  | 7.9 | [6 empty] | _
[12 empty] | 0 | [6 empty] | _
[5 empty] | 374 | H | 767-20/Z | 20/Z - tyč pro závěs do sprchy, dl. 600 mm, bílý komaxit, vč. igelitového závěsu | kus | 1 | 0 | 1 |  | 0 | 0.00017 | 0.00017 |  | 0 | 15 | 0 | 0 |  |  | 1
[7 empty] | Výkaz výměr: | 20/Z |  |  |  | 0 | [6 empty] | _
[8 empty] | 1 |  |  |  | 1 | [6 empty] | _
[12 empty] | 0 | [6 empty] | _
[5 empty] | 375 | H | 767-21/Z | 21/Z - tyč pro závěs do sprchy, dl. 800 mm, bílý komaxit, vč. igelitového závěsu | kus | 2 | 0 | 2 |  | 0 | 0.00017 | 0.00034 |  | 0 | 15 | 0 | 0 |  |  | 1
[7 empty] | Výkaz výměr: | 21/Z |  |  |  | 0 | [6 empty] | _
[8 empty] | 2 |  |  |  | 2 | [6 empty] | _
[12 empty] | 0 | [6 empty] | _
[5 empty] | 376 | H | 767-22/Z | 22/Z - nástěnné nerezové madlo, dl. 600 mm | kus | 12 | 0 | 12 |  | 0 | 0.00017 | 0.00204 |  | 0 | 15 | 0 | 0 |  |  | 1
[7 empty] | Výkaz výměr: | 22/Z |  |  |  | 0 | [6 empty] | _
[8 empty] | 12 |  |  |  | 12 | [6 empty] | _
[12 empty] | 0 | [6 empty] | _
[5 empty] | 377 | H | 767-23-27/Z | 23-27/Z - nerezové podlahové lišty v místě prahu dveří | m | 10.6 | 0 | 10.6 |  | 0 | 0.00017 | 0.001802 |  | 0 | 15 | 0 | 0 |  |  | 1
[7 empty] | Výkaz výměr: | 23/Z |  |  |  | 0 | [6 empty] | _
[8 empty] | 0,3*3 |  |  |  | 0.9 | [6 empty] | _
[8 empty] | 24/Z |  |  |  | 0 | [6 empty] | _
[8 empty] | 0,6*2 |  |  |  | 1.2 | [6 empty] | _
[8 empty] | 25/Z |  |  |  | 0 | [6 empty] | _
[8 empty] | 0,7*2 |  |  |  | 1.4 | [6 empty] | _
[8 empty] | 26/Z |  |  |  | 0 | [6 empty] | _
[8 empty] | 0,8*1 |  |  |  | 0.8 | [6 empty] | _
[8 empty] | 27/Z |  |  |  | 0 | [6 empty] | _
[8 empty] | 0,9*7 |  |  |  | 6.3 | [6 empty] | _
[12 empty] | 0 | [6 empty] | _
[5 empty] | 378 | H | 767-28/Z | 28/Z - ocelový poklop instal. šachty 600x600 mm | kus | 2 | 0 | 2 |  | 0 | 0.00017 | 0.00034 |  | 0 | 15 | 0 | 0 |  |  | 1
[7 empty] | Výkaz výměr: | 28/Z |  |  |  | 0 | [6 empty] | _
[8 empty] | 2 |  |  |  | 2 | [6 empty] | _
[12 empty] | 0 | [6 empty] | _
[5 empty] | 379 | H | 767-29/Z | 29/Z - kovová ochrana rohu stěny proti poškození, 40x40 mm, dl. 1,5 m | kus | 4 | 0 | 4 |  | 0 | 0.00017 | 0.00068 |  | 0 | 15 | 0 | 0 |  |  | 1
[7 empty] | Výkaz výměr: | 29/Z |  |  |  | 0 | [6 empty] | _
[8 empty] | 4 |  |  |  | 4 | [6 empty] | _
[5 empty] | 380 | SP | 767330111 | Montáž tubusového světlovodu kopule s lemováním zabudovaného v šikmé střeše | kus | 2 | 0 | 2 |  | 0 |  | 0 |  | 0 | 15 | 0 | 0 |  |  | 1
[7 empty] | Výkaz výměr: | 9/T |  |  |  | 0 | [6 empty] | _
[8 empty] | 2 |  |  |  | 2 | [6 empty] | _
[12 empty] | 0 | [6 empty] | _
[5 empty] | 381 | SP | 767330122 | Montáž tubusového světlovodu tubus, průměru do 350 mm | m | 5 | 0 | 5 |  | 0 |  | 0 |  | 0 | 15 | 0 | 0 |  |  | 1
[7 empty] | Výkaz výměr: | 9/T |  |  |  | 0 | [6 empty] | _
[8 empty] | 2,5*2 |  |  |  | 5 | [6 empty] | _
[12 empty] | 0 | [6 empty] | _
[5 empty] | 382 | SP | 767331112 | Montáž tubusového světlovodu zabudovaného v šikmé střeše, průměru 350 mm | soubor | 2 | 0 | 2 |  | 0 | 0.0013 | 0.0026 |  | 0 | 15 | 0 | 0 |  |  | 1
[7 empty] | Výkaz výměr: | 9/T |  |  |  | 0 | [6 empty] | _
[8 empty] | 2 |  |  |  | 2 | [6 empty] | _
[12 empty] | 0 | [6 empty] | _
[5 empty] | 383 | SP | 767995111 | Montáž atypických zámečnických konstrukcí hmotnosti do 5 kg | kg | 285.8976 | 0 | 285.8976 |  | 0 | 7e-05 | 0.020013 |  | 0 | 15 | 0 | 0 |  |  | 1
[7 empty] | Výkaz výměr: | 33/Z |  |  |  | 0 | [6 empty] | _
[8 empty] | 264,72*1,08 |  |  |  | 285.8976 | [6 empty] | _
[12 empty] | 0 | [6 empty] | _
[5 empty] | 384 | SP | 998767102 | Přesun hmot tonážní pro zámečnické konstrukce v objektech v do 12 m | t | 0.053169 | 0 | 0.053169 |  | 0 |  | 0 |  | 0 | 15 | 0 | 0 |  |  | 1
_
[8 empty] | 771: Podlahy z dlaždic | [5 empty] | 0 |  | 2.1029 |  | 0 |  | 0 | 0 |  |  | 12
[5 empty] | 385 | H | 59054123 | Profil ukončovací, hliník matně eloxovaný, Q 10 AE (10 x 2500 mm) | m | 48.48 | 0 | 48.48 |  | 0 | 5e-05 | 0.002424 |  | 0 | 15 | 0 | 0 |  |  | 1
[7 empty] | Výkaz výměr: | 1,5*(6+6+10+10)*1,01 |  |  |  | 48.48 | [6 empty] | _
[5 empty] | 386 | H | 59761135 | Dlaždice keramické | m2 | 93.42 | 0 | 93.42 |  | 0 | 0.018 | 1.6816 |  | 0 | 15 | 0 | 0 |  |  | 1
[7 empty] | Výkaz výměr: | 65,84*1,05 |  |  |  | 69.132 | [6 empty] | _
[8 empty] | (0,3+0,16)*1,5*(6+6+10+10)*1,1 |  |  |  | 24.288 | [6 empty] | _
[12 empty] | 0 | [6 empty] | _
[5 empty] | 387 | SP | 771274123 | Montáž obkladů stupnic z dlaždic protiskluzných keramických flexibilní lepidlo š do 300 mm | m | 48 | 0 | 48 |  | 0 | 0.00147 | 0.07056 |  | 0 | 15 | 0 | 0 |  |  | 1
[7 empty] | Výkaz výměr: | 1,5*(6+6+10+10) |  |  |  | 48 | [6 empty] | _
[5 empty] | 388 | SP | 771274232 | Montáž obkladů podstupnic z dlaždic hladkých keramických flexibilní lepidlo v do 200 mm | m | 48 | 0 | 48 |  | 0 | 0.00098 | 0.04704 |  | 0 | 15 | 0 | 0 |  |  | 1
[7 empty] | Výkaz výměr: | 1,5*(6+6+10+10) |  |  |  | 48 | [6 empty] | _
[5 empty] | 389 | SP | 771574131 | Montáž podlah keramických režných protiskluzných lepených flexibilním lepidlem do 50 ks/m2 | m2 | 65.84 | 0 | 65.84 |  | 0 | 0.00392 | 0.25809 |  | 0 | 15 | 0 | 0 |  |  | 1
[7 empty] | Výkaz výměr: | m.č.103,105,106,107,108,110,119,120 |  |  |  | 0 | [6 empty] | _
[8 empty] | 2,86+2,62+0,8+1,2+1,22+2,24+12,43+11,49 |  |  |  | 34.86 | [6 empty] | _
[8 empty] | m.č.201,204,207 |  |  |  | 0 | [6 empty] | _
[8 empty] | 24,62+3,06+3,3 |  |  |  | 30.98 | [6 empty] | _
[12 empty] | 0 | [6 empty] | _
[5 empty] | 390 | SP | 771579191 | Příplatek k montáž podlah keramických za plochu do 5 m2 | m2 | 17.3 | 0 | 17.3 |  | 0 |  | 0 |  | 0 | 15 | 0 | 0 |  |  | 1
[7 empty] | Výkaz výměr: | m.č.103,105,106,107,108,110 |  |  |  | 0 | [6 empty] | _
[8 empty] | 2,86+2,62+0,8+1,2+1,22+2,24 |  |  |  | 10.94 | [6 empty] | _
[8 empty] | m.č.204,207 |  |  |  | 0 | [6 empty] | _
[8 empty] | 3,06+3,3 |  |  |  | 6.36 | [6 empty] | _
[12 empty] | 0 | [6 empty] | _
[5 empty] | 391 | SP | 771579196 | Příplatek k montáž podlah keramických za spárování tmelem dvousložkovým | m2 | 65.84 | 0 | 65.84 |  | 0 |  | 0 |  | 0 | 15 | 0 | 0 |  |  | 1
[7 empty] | Výkaz výměr: | m.č.103,105,106,107,108,110,119,120 |  |  |  | 0 | [6 empty] | _
[8 empty] | 2,86+2,62+0,8+1,2+1,22+2,24+12,43+11,49 |  |  |  | 34.86 | [6 empty] | _
[8 empty] | m.č.201,204,207 |  |  |  | 0 | [6 empty] | _
[8 empty] | 24,62+3,06+3,3 |  |  |  | 30.98 | [6 empty] | _
[5 empty] | 392 | SP | 771579197 | Příplatek k montáž podlah keramických za lepení dvousložkovým lepidlem | m2 | 65.84 | 0 | 65.84 |  | 0 |  | 0 |  | 0 | 15 | 0 | 0 |  |  | 1
[7 empty] | Výkaz výměr: | m.č.103,105,106,107,108,110,119,120 |  |  |  | 0 | [6 empty] | _
[8 empty] | 2,86+2,62+0,8+1,2+1,22+2,24+12,43+11,49 |  |  |  | 34.86 | [6 empty] | _
[8 empty] | m.č.201,204,207 |  |  |  | 0 | [6 empty] | _
[8 empty] | 24,62+3,06+3,3 |  |  |  | 30.98 | [6 empty] | _
[5 empty] | 393 | SP | 771591111 | Podlahy penetrace podkladu | m2 | 87.92 | 0 | 87.92 |  | 0 | 0.0003 | 0.026376 |  | 0 | 15 | 0 | 0 |  |  | 1
[7 empty] | Výkaz výměr: | m.č.103,105,106,107,108,110,119,120 |  |  |  | 0 | [6 empty] | _
[8 empty] | 2,86+2,62+0,8+1,2+1,22+2,24+12,43+11,49 |  |  |  | 34.86 | [6 empty] | _
[8 empty] | m.č.201,204,207 |  |  |  | 0 | [6 empty] | _
[8 empty] | 24,62+3,06+3,3 |  |  |  | 30.98 | [6 empty] | _
[8 empty] | (0,3+0,16)*1,5*(6+6+10+10) |  |  |  | 22.08 | [6 empty] | _
[12 empty] | 0 | [6 empty] | _
[5 empty] | 394 | SP | 771591115 | Podlahy spárování silikonem | m | 16.5 | 0 | 16.5 |  | 0 | 3e-05 | 0.000495 |  | 0 | 15 | 0 | 0 |  |  | 1
[7 empty] | Výkaz výměr: | 2,86+2,62+1,2+1,22+2,24+3,06+3,3 |  |  |  | 16.5 | [6 empty] | _
[5 empty] | 395 | SP | 771591175 | Montáž profilu ukončujícího pro balkony a terasy | m | 48 | 0 | 48 |  | 0 | 0.00034 | 0.01632 |  | 0 | 15 | 0 | 0 |  |  | 1
[7 empty] | Výkaz výměr: | 1,5*(6+6+10+10) |  |  |  | 48 | [6 empty] | _
[5 empty] | 396 | SP | 998771102 | Přesun hmot tonážní pro podlahy z dlaždic v objektech v do 12 m | t | 2.1029 | 0 | 2.1029 |  | 0 |  | 0 |  | 0 | 15 | 0 | 0 |  |  | 1
_
[8 empty] | 776: Podlahy povlakové | [5 empty] | 0 |  | 3.1876 |  | 0.54594 |  | 0 | 0 |  |  | 12
[5 empty] | 397 | H | 28411052 | Díl. vinylové tl.3 mm,nášlap.vrstva 0,70 mm,úpr.PUR, tř.zátěže 23/34/43,otlak 0,05mm,R10,tř.otěru T | m2 | 313.3922 | 0 | 313.3922 |  | 0 | 0.0051 | 1.5983 |  | 0 | 15 | 0 | 0 |  |  | 1
[7 empty] | Výkaz výměr: | 246,19*1,1 |  |  |  | 270.809 | [6 empty] | _
[8 empty] | 258,08*0,15*1,1 |  |  |  | 42.5832 | [6 empty] | _
[12 empty] | 0 | [6 empty] | _
[5 empty] | 398 | H | 69752076 | Rohož vstupní provedení houževnatá pryž, modul 150x100 cm | kus | 2 | 0 | 2 |  | 0 | 0.018 | 0.036 |  | 0 | 15 | 0 | 0 |  |  | 1
[7 empty] | Výkaz výměr: | 30/Z |  |  |  | 0 | [6 empty] | _
[8 empty] | 2 |  |  |  | 2 | [6 empty] | _
[5 empty] | 399 | H | 69752100 | Rohož textilní provedení 100% PP, zatavený do měkčeného PVC | m2 | 7.7 | 0 | 7.7 |  | 0 | 0.0042 | 0.03234 |  | 0 | 15 | 0 | 0 |  |  | 1
[7 empty] | Výkaz výměr: | 31/Z |  |  |  | 0 | [6 empty] | _
[8 empty] | 7*1,1 |  |  |  | 7.7 | [6 empty] | _
[12 empty] | 0 | [6 empty] | _
[5 empty] | 400 | H | 69752150 | Rámy náběhové - náběh široký - 65 mm - Al | m | 13.029 | 0 | 13.029 |  | 0 | 0.0003 | 0.0039087 |  | 0 | 15 | 0 | 0 |  |  | 1
[7 empty] | Výkaz výměr: | 30/Z |  |  |  | 0 | [6 empty] | _
[8 empty] | (0,9+1,2)*2*2*1,01 |  |  |  | 8.484 | [6 empty] | _
[8 empty] | 32/Z |  |  |  | 0 | [6 empty] | _
[8 empty] | 4,5*1,01 |  |  |  | 4.545 | [6 empty] | _
[12 empty] | 0 | [6 empty] | _
[5 empty] | 401 | SUB | 776491113R | Lepení fabionu | m | 258.08 | 0 | 258.08 |  | 0 | 0.00025 | 0.06452 |  | 0 | 15 | 0 | 0 |  |  | 1
[7 empty] | Výkaz výměr: | přízemí |  |  |  | 0 | [6 empty] | _
[8 empty] | (11,3+2,96)*2 |  |  |  | 28.52 | [6 empty] | _
[8 empty] | (3,25+5,2)*2 |  |  |  | 16.9 | [6 empty] | _
[8 empty] | (5,05+5,2)*2 |  |  |  | 20.5 | [6 empty] | _
[8 empty] | (4+5,35)*2 |  |  |  | 18.7 | [6 empty] | _
[8 empty] | (3,01+5,95)*2 |  |  |  | 17.92 | [6 empty] | _
[8 empty] | (3,645+5,95)*2 |  |  |  | 19.19 | [6 empty] | _
[8 empty] | (10+3,69)*2 |  |  |  | 27.38 | [6 empty] | _
[8 empty] | (5,35+4,3)*2 |  |  |  | 19.3 | [6 empty] | _
[8 empty] | (6,85+6,75)*2 |  |  |  | 27.2 | [6 empty] | _
[8 empty] | podkroví |  |  |  | 0 | [6 empty] | _
[8 empty] | (4,15+2,5)*2 |  |  |  | 13.3 | [6 empty] | _
[8 empty] | (2,35+1,9)*2 |  |  |  | 8.5 | [6 empty] | _
[8 empty] | (4,15+3,96)*2 |  |  |  | 16.22 | [6 empty] | _
[8 empty] | (2,125+1,9)*2 |  |  |  | 8.05 | [6 empty] | _
[8 empty] | (4,15+4,05)*2 |  |  |  | 16.4 | [6 empty] | _
[12 empty] | 0 | [6 empty] | _
[5 empty] | 402 | SP | 776511000 | Lepení pásů povlakových podlah pryžových | m2 | 246.19 | 0 | 246.19 |  | 0 | 0.00012 | 0.029543 |  | 0 | 15 | 0 | 0 |  |  | 1
[7 empty] | Výkaz výměr: | m.č. 101,102 |  |  |  | 0 | [6 empty] | _
[8 empty] | 26,42+14,62 |  |  |  | 41.04 | [6 empty] | _
[8 empty] | m.č.104 |  |  |  | 0 | [6 empty] | _
[8 empty] | 23,79 |  |  |  | 23.79 | [6 empty] | _
[8 empty] | m.č.109 |  |  |  | 0 | [6 empty] | _
[8 empty] | 14,92 |  |  |  | 14.92 | [6 empty] | _
[8 empty] | m.č.111-113 |  |  |  | 0 | [6 empty] | _
[8 empty] | 15,29+15,41+37,11 |  |  |  | 67.81 | [6 empty] | _
[8 empty] | m.č.115,118 |  |  |  | 0 | [6 empty] | _
[8 empty] | 15,7+30,61 |  |  |  | 46.31 | [6 empty] | _
[8 empty] | m.č.202,203 |  |  |  | 0 | [6 empty] | _
[8 empty] | 10,58+4,47 |  |  |  | 15.05 | [6 empty] | _
[8 empty] | m.č.205,206 |  |  |  | 0 | [6 empty] | _
[8 empty] | 16,43+4,04 |  |  |  | 20.47 | [6 empty] | _
[8 empty] | m.č.208 |  |  |  | 0 | [6 empty] | _
[8 empty] | 16,8 |  |  |  | 16.8 | [6 empty] | _
[12 empty] | 0 | [6 empty] | _
[5 empty] | 403 | SP | 776511820 | Demontáž lepených povlakových podlah s podložkou ručně | m2 | 181.98 | 0 | 181.98 |  | 0 |  | 0 | 0.003 | 0.54594 | 15 | 0 | 0 |  |  | 1
[7 empty] | Výkaz výměr: | S101 |  |  |  | 0 | [6 empty] | _
[8 empty] | 25,46 |  |  |  | 25.46 | [6 empty] | _
[8 empty] | S104 - 109 |  |  |  | 0 | [6 empty] | _
[8 empty] | 30,06+2,55+4,52+10,78+15,47 |  |  |  | 63.38 | [6 empty] | _
[8 empty] | S112 - 114 |  |  |  | 0 | [6 empty] | _
[8 empty] | 37,11+22,69+33,34 |  |  |  | 93.14 | [6 empty] | _
[12 empty] | 0 | [6 empty] | _
[5 empty] | 404 | SP | 776573111 | Položení textilních rohoží čistících zón | m2 | 9.16 | 0 | 9.16 |  | 0 |  | 0 |  | 0 | 15 | 0 | 0 |  |  | 1
[7 empty] | Výkaz výměr: | 30/Z |  |  |  | 0 | [6 empty] | _
[8 empty] | 0,9*1,2*2 |  |  |  | 2.16 | [6 empty] | _
[8 empty] | 31/Z |  |  |  | 0 | [6 empty] | _
[8 empty] | 7 |  |  |  | 7 | [6 empty] | _
[12 empty] | 0 | [6 empty] | _
[5 empty] | 405 | SP | 776573115 | Osazení lišty k textilním rohožím | m | 12.9 | 0 | 12.9 |  | 0 |  | 0 |  | 0 | 15 | 0 | 0 |  |  | 1
[7 empty] | Výkaz výměr: | 30/Z |  |  |  | 0 | [6 empty] | _
[8 empty] | (0,9+1,2)*2*2 |  |  |  | 8.4 | [6 empty] | _
[8 empty] | 32/Z |  |  |  | 0 | [6 empty] | _
[8 empty] | 4,5 |  |  |  | 4.5 | [6 empty] | _
[12 empty] | 0 | [6 empty] | _
[5 empty] | 406 | SP | 776590150 | Úprava podkladu nášlapných ploch penetrací | m2 | 327.3698 | 0 | 327.3698 |  | 0 |  | 0 |  | 0 | 15 | 0 | 0 |  |  | 1
[7 empty] | Výkaz výměr: | m.č. 101,102 |  |  |  | 0 | [6 empty] | _
[8 empty] | 26,42+14,62 |  |  |  | 41.04 | [6 empty] | _
[8 empty] | m.č.104 |  |  |  | 0 | [6 empty] | _
[8 empty] | 23,79 |  |  |  | 23.79 | [6 empty] | _
[8 empty] | m.č.109 |  |  |  | 0 | [6 empty] | _
[8 empty] | 14,92 |  |  |  | 14.92 | [6 empty] | _
[8 empty] | m.č.111-113 |  |  |  | 0 | [6 empty] | _
[8 empty] | 15,29+15,41+37,11 |  |  |  | 67.81 | [6 empty] | _
[8 empty] | m.č.115,118 |  |  |  | 0 | [6 empty] | _
[8 empty] | 15,7+30,61 |  |  |  | 46.31 | [6 empty] | _
[8 empty] | m.č.202,203 |  |  |  | 0 | [6 empty] | _
[8 empty] | 10,58+4,47 |  |  |  | 15.05 | [6 empty] | _
[8 empty] | m.č.205,206 |  |  |  | 0 | [6 empty] | _
[8 empty] | 16,43+4,04 |  |  |  | 20.47 | [6 empty] | _
[8 empty] | m.č.208 |  |  |  | 0 | [6 empty] | _
[8 empty] | 16,8 |  |  |  | 16.8 | [6 empty] | _
[8 empty] | 246,19*1,15*0,15 |  |  |  | 42.4678 | [6 empty] | _
[8 empty] | fabión |  |  |  | 0 | [6 empty] | _
[8 empty] | 258,08*0,15 |  |  |  | 38.712 | [6 empty] | _
[5 empty] | 407 | SP | 776990112 | Vyrovnání podkladu samonivelační stěrkou tl 3 mm pevnosti 30 Mpa | m2 | 246.19 | 0 | 246.19 |  | 0 | 0.00578 | 1.423 |  | 0 | 15 | 0 | 0 |  |  | 1
[7 empty] | Výkaz výměr: | m.č. 101,102 |  |  |  | 0 | [6 empty] | _
[8 empty] | 26,42+14,62 |  |  |  | 41.04 | [6 empty] | _
[8 empty] | m.č.104 |  |  |  | 0 | [6 empty] | _
[8 empty] | 23,79 |  |  |  | 23.79 | [6 empty] | _
[8 empty] | m.č.109 |  |  |  | 0 | [6 empty] | _
[8 empty] | 14,92 |  |  |  | 14.92 | [6 empty] | _
[8 empty] | m.č.111-113 |  |  |  | 0 | [6 empty] | _
[8 empty] | 15,29+15,41+37,11 |  |  |  | 67.81 | [6 empty] | _
[8 empty] | m.č.115,118 |  |  |  | 0 | [6 empty] | _
[8 empty] | 15,7+30,61 |  |  |  | 46.31 | [6 empty] | _
[8 empty] | m.č.202,203 |  |  |  | 0 | [6 empty] | _
[8 empty] | 10,58+4,47 |  |  |  | 15.05 | [6 empty] | _
[8 empty] | m.č.205,206 |  |  |  | 0 | [6 empty] | _
[8 empty] | 16,43+4,04 |  |  |  | 20.47 | [6 empty] | _
[8 empty] | m.č.208 |  |  |  | 0 | [6 empty] | _
[8 empty] | 16,8 |  |  |  | 16.8 | [6 empty] | _
[12 empty] | 0 | [6 empty] | _
[5 empty] | 408 | SP | 998776102 | Přesun hmot tonážní pro podlahy povlakové v objektech v do 12 m | t | 3.1876 | 0 | 3.1876 |  | 0 |  | 0 |  | 0 | 15 | 0 | 0 |  |  | 1
_
[8 empty] | 781: Obklady keramické | [5 empty] | 0 |  | 1.8324 |  | 0 |  | 0 | 0 |  |  | 5
[5 empty] | 409 | H | 59761035 | Obkládačky keramické | m2 | 115.6984 | 0 | 115.6984 |  | 0 | 0.0126 | 1.4578 |  | 0 | 15 | 0 | 0 |  |  | 1
[7 empty] | Výkaz výměr: | 110,189*1,05 |  |  |  | 115.6984 | [6 empty] | _
[12 empty] | 0 | [6 empty] | _
[5 empty] | 410 | SP | 781414112 | Montáž obkladaček vnitřních pórovinových pravoúhlých do 25 ks/m2 lepených flexibilním lepidlem | m2 | 110.1895 | 0 | 110.1895 |  | 0 | 0.003 | 0.33057 |  | 0 | 15 | 0 | 0 |  |  | 1
[7 empty] | Výkaz výměr: | m.č.103 |  |  |  | 0 | [6 empty] | _
[8 empty] | (1,25+1,44)*2*2,05-(0,7*1,97+0,6*2,05) |  |  |  | 8.42 | [6 empty] | _
[8 empty] | (1,25+0,8)*2*2,6-0,6*2,6 |  |  |  | 9.1 | [6 empty] | _
[8 empty] | m.č.105 |  |  |  | 0 | [6 empty] | _
[8 empty] | (1,25+2,085)*2*2,6-0,6*1,97 |  |  |  | 16.16 | [6 empty] | _
[8 empty] | m.č.106 |  |  |  | 0 | [6 empty] | _
[8 empty] | (0,8+1)*2*2,05-0,6*1,97 |  |  |  | 6.198 | [6 empty] | _
[8 empty] | m.č.107 |  |  |  | 0 | [6 empty] | _
[8 empty] | (1,2+1)*2*2,05-0,6*1,97*2 |  |  |  | 6.656 | [6 empty] | _
[8 empty] | m.č.108 |  |  |  | 0 | [6 empty] | _
[8 empty] | (1,22+1)*2*2,05-0,6*1,97 |  |  |  | 7.92 | [6 empty] | _
[8 empty] | m.č.110 |  |  |  | 0 | [6 empty] | _
[8 empty] | (1,575+1,425)*2*2,05-0,7*1,97 |  |  |  | 10.921 | [6 empty] | _
[8 empty] | m.č.115 |  |  |  | 0 | [6 empty] | _
[8 empty] | (2,35+0,025+2,15)*0,7 |  |  |  | 3.1675 | [6 empty] | _
[8 empty] | m.č.118 |  |  |  | 0 | [6 empty] | _
[8 empty] | (0,6+3,75+0,6)*0,7 |  |  |  | 3.465 | [6 empty] | _
[8 empty] | m.č.204 |  |  |  | 0 | [6 empty] | _
[8 empty] | (0,8+0,8+0,1+0,8+0,8+1,9+1,7+1,9)*2,3-0,7*1,97 |  |  |  | 18.861 | [6 empty] | _
[8 empty] | m.č.207 |  |  |  | 0 | [6 empty] | _
[8 empty] | (1,9+1,8+0,85+0,8+0,1+0,8+0,8+0,95+0,15+0,85)*2,3-0,7*1,97 |  |  |  | 19.321 | [6 empty] | _
[12 empty] | 0 | [6 empty] | _
[5 empty] | 411 | SP | 781419197 | Příplatek k montáži obkladů vnitřních pórovinových za spárování silikonem | m | 110.1895 | 0 | 110.1895 |  | 0 | 9e-05 | 0.0099171 |  | 0 | 15 | 0 | 0 |  |  | 1
[7 empty] | Výkaz výměr: | m.č.103 |  |  |  | 0 | [6 empty] | _
[8 empty] | (1,25+1,44)*2*2,05-(0,7*1,97+0,6*2,05) |  |  |  | 8.42 | [6 empty] | _
[8 empty] | (1,25+0,8)*2*2,6-0,6*2,6 |  |  |  | 9.1 | [6 empty] | _
[8 empty] | m.č.105 |  |  |  | 0 | [6 empty] | _
[8 empty] | (1,25+2,085)*2*2,6-0,6*1,97 |  |  |  | 16.16 | [6 empty] | _
[8 empty] | m.č.106 |  |  |  | 0 | [6 empty] | _
[8 empty] | (0,8+1)*2*2,05-0,6*1,97 |  |  |  | 6.198 | [6 empty] | _
[8 empty] | m.č.107 |  |  |  | 0 | [6 empty] | _
[8 empty] | (1,2+1)*2*2,05-0,6*1,97*2 |  |  |  | 6.656 | [6 empty] | _
[8 empty] | m.č.108 |  |  |  | 0 | [6 empty] | _
[8 empty] | (1,22+1)*2*2,05-0,6*1,97 |  |  |  | 7.92 | [6 empty] | _
[8 empty] | m.č.110 |  |  |  | 0 | [6 empty] | _
[8 empty] | (1,575+1,425)*2*2,05-0,7*1,97 |  |  |  | 10.921 | [6 empty] | _
[8 empty] | m.č.115 |  |  |  | 0 | [6 empty] | _
[8 empty] | (2,35+0,025+2,15)*0,7 |  |  |  | 3.1675 | [6 empty] | _
[8 empty] | m.č.118 |  |  |  | 0 | [6 empty] | _
[8 empty] | (0,6+3,75+0,6)*0,7 |  |  |  | 3.465 | [6 empty] | _
[8 empty] | m.č.204 |  |  |  | 0 | [6 empty] | _
[8 empty] | (0,8+0,8+0,1+0,8+0,8+1,9+1,7+1,9)*2,3-0,7*1,97 |  |  |  | 18.861 | [6 empty] | _
[8 empty] | m.č.207 |  |  |  | 0 | [6 empty] | _
[8 empty] | (1,9+1,8+0,85+0,8+0,1+0,8+0,8+0,95+0,15+0,85)*2,3-0,7*1,97 |  |  |  | 19.321 | [6 empty] | _
[12 empty] | 0 | [6 empty] | _
[5 empty] | 412 | SP | 781494111 | Plastové profily rohové lepené flexibilním lepidlem | m | 110.1895 | 0 | 110.1895 |  | 0 | 0.00031 | 0.034159 |  | 0 | 15 | 0 | 0 |  |  | 1
[7 empty] | Výkaz výměr: | m.č.103 |  |  |  | 0 | [6 empty] | _
[8 empty] | (1,25+1,44)*2*2,05-(0,7*1,97+0,6*2,05) |  |  |  | 8.42 | [6 empty] | _
[8 empty] | (1,25+0,8)*2*2,6-0,6*2,6 |  |  |  | 9.1 | [6 empty] | _
[8 empty] | m.č.105 |  |  |  | 0 | [6 empty] | _
[8 empty] | (1,25+2,085)*2*2,6-0,6*1,97 |  |  |  | 16.16 | [6 empty] | _
[8 empty] | m.č.106 |  |  |  | 0 | [6 empty] | _
[8 empty] | (0,8+1)*2*2,05-0,6*1,97 |  |  |  | 6.198 | [6 empty] | _
[8 empty] | m.č.107 |  |  |  | 0 | [6 empty] | _
[8 empty] | (1,2+1)*2*2,05-0,6*1,97*2 |  |  |  | 6.656 | [6 empty] | _
[8 empty] | m.č.108 |  |  |  | 0 | [6 empty] | _
[8 empty] | (1,22+1)*2*2,05-0,6*1,97 |  |  |  | 7.92 | [6 empty] | _
[8 empty] | m.č.110 |  |  |  | 0 | [6 empty] | _
[8 empty] | (1,575+1,425)*2*2,05-0,7*1,97 |  |  |  | 10.921 | [6 empty] | _
[8 empty] | m.č.115 |  |  |  | 0 | [6 empty] | _
[8 empty] | (2,35+0,025+2,15)*0,7 |  |  |  | 3.1675 | [6 empty] | _
[8 empty] | m.č.118 |  |  |  | 0 | [6 empty] | _
[8 empty] | (0,6+3,75+0,6)*0,7 |  |  |  | 3.465 | [6 empty] | _
[8 empty] | m.č.204 |  |  |  | 0 | [6 empty] | _
[8 empty] | (0,8+0,8+0,1+0,8+0,8+1,9+1,7+1,9)*2,3-0,7*1,97 |  |  |  | 18.861 | [6 empty] | _
[8 empty] | m.č.207 |  |  |  | 0 | [6 empty] | _
[8 empty] | (1,9+1,8+0,85+0,8+0,1+0,8+0,8+0,95+0,15+0,85)*2,3-0,7*1,97 |  |  |  | 19.321 | [6 empty] | _
[12 empty] | 0 | [6 empty] | _
[5 empty] | 413 | SP | 998781102 | Přesun hmot tonážní pro obklady keramické v objektech v do 12 m | t | 1.8324 | 0 | 1.8324 |  | 0 |  | 0 |  | 0 | 15 | 0 | 0 |  |  | 1
_
[8 empty] | 783: Nátěry | [5 empty] | 0 |  | 0.068758 |  | 0 |  | 0 | 0 |  |  | 3
[5 empty] | 414 | SP | 783125230 | Nátěry syntetické OK lehkých "C" barva standardní jednonásobné a 2x email | m2 | 16.94 | 0 | 16.94 |  | 0 | 0.00046 | 0.0077924 |  | 0 | 15 | 0 | 0 |  |  | 1
[7 empty] | Výkaz výměr: | 0,21*4,6*4 |  |  |  | 3.864 | [6 empty] | _
[8 empty] | 0,245*2,6 |  |  |  | 0.637 | [6 empty] | _
[8 empty] | 0,21*2,7 |  |  |  | 0.567 | [6 empty] | _
[8 empty] | 0,245*2,7 |  |  |  | 0.6615 | [6 empty] | _
[8 empty] | 0,21*2,8*3 |  |  |  | 1.764 | [6 empty] | _
[8 empty] | 0,21*2,9*4 |  |  |  | 2.436 | [6 empty] | _
[8 empty] | 0,2*2,7*2 |  |  |  | 1.08 | [6 empty] | _
[8 empty] | 0,2*2,9*4 |  |  |  | 2.32 | [6 empty] | _
[8 empty] | 0,245*2,7 |  |  |  | 0.6615 | [6 empty] | _
[8 empty] | 0,21*2,9 |  |  |  | 0.609 | [6 empty] | _
[8 empty] | 0,3*2,6*3 |  |  |  | 2.34 | [6 empty] | _
[12 empty] | 0 | [6 empty] | _
[5 empty] | 415 | SP | 783721113 | Nátěry syntetické tesařských konstrukcí barva dražší lazurovacím lakem 3x lakování | m2 | 48.8 | 0 | 48.8 |  | 0 | 0.00048 | 0.023424 |  | 0 | 15 | 0 | 0 |  |  | 1
[7 empty] | Výkaz výměr: | terasa |  |  |  | 0 | [6 empty] | _
[8 empty] | 6,1*4*2 |  |  |  | 48.8 | [6 empty] | _
[12 empty] | 0 | [6 empty] | _
[5 empty] | 416 | SP | 783783321 | Nátěry tesařských konstrukcí proti dřevokazným houbám, hmyzu a plísním sanační | m2 | 750.84 | 0 | 750.84 |  | 0 | 5e-05 | 0.037542 |  | 0 | 15 | 0 | 0 |  |  | 1
[7 empty] | Výkaz výměr: | (24,62+10,58+4,47+3,06+16,43+4,04+3,3+16,8+46,64+120,34)*3 |  |  |  | 750.84 | [6 empty] | _
[12 empty] | 0 | [6 empty] | _
_
[8 empty] | 784: Malby | [5 empty] | 0 |  | 0.38195 |  | 0 |  | 0 | 0 |  |  | 2
[5 empty] | 417 | SP | 784453231 | Malby směsi tónované omyvatelné a otěruvzdorné jednonásobné s penetrací místnost v do 3,8 m | m2 | 1060.973 | 0 | 1060.973 |  | 0 | 0.00036 | 0.38195 |  | 0 | 15 | 0 | 0 |  |  | 1
[7 empty] | Výkaz výměr: | schodiště |  |  |  | 0 | [6 empty] | _
[8 empty] | 90,944 |  |  |  | 90.944 | [6 empty] | _
[8 empty] | ostění |  |  |  | 0 | [6 empty] | _
[8 empty] | 70,366 |  |  |  | 70.366 | [6 empty] | _
[8 empty] | přízemí |  |  |  | 0 | [6 empty] | _
[8 empty] | 582,121 |  |  |  | 582.121 | [6 empty] | _
[8 empty] | podkroví |  |  |  | 0 | [6 empty] | _
[8 empty] | 204,838 |  |  |  | 204.838 | [6 empty] | _
[8 empty] | sdk |  |  |  | 0 | [6 empty] | _
[8 empty] | 29,404+83,3 |  |  |  | 112.704 | [6 empty] | _
[12 empty] | 0 | [6 empty] | _
[5 empty] | 418 | SP | 784499906 | Příplatek za malbu na omítkách sádrových | m2 | 112.704 | 0 | 112.704 |  | 0 |  | 0 |  | 0 | 15 | 0 | 0 |  |  | 1
[7 empty] | Výkaz výměr: | sdk |  |  |  | 0 | [6 empty] | _
[8 empty] | 29,404+83,3 |  |  |  | 112.704 | [6 empty] | _
[12 empty] | 0 | [6 empty] | _
_
_
_
[8 empty] | VRN: Vedlejší rozpočtové náklady | [5 empty] | 0 |  | 0 |  | 0 |  | 0 | 0 |  |  | 13
[8 empty] | V: Oddíly VRN | [5 empty] | 0 |  | 0 |  | 0 |  | 0 | 0 |  |  | 13
[8 empty] | V01: Průzkumné, geodetické a projektové práce | [5 empty] | 0 |  | 0 |  | 0 |  | 0 | 0 |  |  | 3
[5 empty] | 419 | ON | 004111024T | Dokumentace skutečného provedení dle vyhl. 499/2006 ve třech listinných vyhotoveních +1x na CD-Rom | soubor | 1 | 0 | 1 |  | 0 |  | 0 |  | 0 | 15 | 0 | 0 |  |  | 1
[5 empty] | 420 | ON | 012303000 | Geodetické zaměření stavby po dokončení - kanalizace | soubor | 1 | 0 | 1 |  | 0 |  | 0 |  | 0 | 15 | 0 | 0 |  |  | 1
[5 empty] | 421 | ON | 013002000 | Výrobní dokumentace zámečnických konstrukcí | soubor | 1 | 0 | 1 |  | 0 |  | 0 |  | 0 | 15 | 0 | 0 |  |  | 1
[8 empty] | V02: Příprava staveniště | [5 empty] | 0 |  | 0 |  | 0 |  | 0 | 0 |  |  | 1
[5 empty] | 422 | ON | 021103000 | Ochrana stávající zeleně | soubor | 1 | 0 | 1 |  | 0 |  | 0 |  | 0 | 15 | 0 | 0 |  |  | 1
[8 empty] | V03: Zařízení staveniště | [5 empty] | 0 |  | 0 |  | 0 |  | 0 | 0 |  |  | 4
[5 empty] | 423 | ON | 005121010R | Vybudování zařízení staveniště | soubor | 1 | 0 | 1 |  | 0 |  | 0 |  | 0 | 15 | 0 | 0 |  |  | 1
[5 empty] | 424 | ON | 005121020R | Provoz zařízení staveniště | soubor | 1 | 0 | 1 |  | 0 |  | 0 |  | 0 | 15 | 0 | 0 |  |  | 1
[5 empty] | 425 | ON | 005121030R | Odstranění zařízení staveniště | soubor | 1 | 0 | 1 |  | 0 |  | 0 |  | 0 | 15 | 0 | 0 |  |  | 1
[5 empty] | 426 | ON | 00531T | D+M informační tabule k označení staveniště, materiál do venkovního prostředí, rozměr cca 1500x1000 | soubor | 1 | 0 | 1 |  | 0 |  | 0 |  | 0 | 15 | 0 | 0 |  |  | 1
[8 empty] | V04: Inženýrská činnost | [5 empty] | 0 |  | 0 |  | 0 |  | 0 | 0 |  |  | 3
[5 empty] | 427 | ON | 005111022T | Vytýčení inženýrských sítí, ochrana stávajících vedení a zařízení před poškozením | soubor | 1 | 0 | 1 |  | 0 |  | 0 |  | 0 | 15 | 0 | 0 |  |  | 1
[5 empty] | 428 | ON | 005211081T | Výkon činností koordinátora bezpečnosti a ochrany zdraví při práci v průběhu realizace stavby | soubor | 1 | 0 | 1 |  | 0 |  | 0 |  | 0 | 15 | 0 | 0 |  |  | 1
[5 empty] | 429 | ON | 043194000 | Provádění průběžných testů a komplexních zkoušek dle plánu řízení a kontroly jakosti, - jak je uvedeno v návrhu smlouvy o dílo | soubor | 1 | 0 | 1 |  | 0 |  | 0 |  | 0 | 15 | 0 | 0 |  |  | 1
[8 empty] | V05: Finanční náklady | [5 empty] | 0 |  | 0 |  | 0 |  | 0 | 0 |  |  | 2
[5 empty] | 430 | ON | 005261012T | Náklady spojené s pojištěním odpovědnosti za škodu jak je uvedeno v návrhu smlouvy o dílo | soubor | 1 | 0 | 1 |  | 0 |  | 0 |  | 0 | 15 | 0 | 0 |  |  | 1
[5 empty] | 431 | ON | 005261024T | Náklady spojené se zříz. bankovní záruky po dobu záruč. dob jak je uvedeno v návrhu smlouvy o dílo | soubor | 1 | 0 | 1 |  | 0 |  | 0 |  | 0 | 15 | 0 | 0 |  |  | 1
_
_
_
_

## Figury
Figura | Výraz | Hodnota | Popis