## so01 721 KL
Výkaz výměr
Rozpočet |  | D.1.4.E | ZTI | JKSO
Objekt |  |  |  | SKP
so01 |  | zdravotně technické instalace |  | Měrná jednotka
Stavba |  |  |  | Počet jednotek | 0
|  | Domov u fontány Přelouč |  | Náklady na m.j. | 0
Projektant |  |  |  | Typ rozpočtu
Zpracovatel projektu
Objednatel
Dodavatel |  |  |  | Zakázkové číslo
Rozpočtoval |  |  |  | Počet listů
ROZPOČTOVÉ NÁKLADY
Základní rozpočtové náklady |  |  | Ostatní rozpočtové náklady
| HSV celkem | 0 | Název VRN |  | Kč
Z | PSV celkem | 0
R | M práce celkem | 0
N | M dodávky celkem | 0
ZRN celkem |  | 0
HZS |  | 0
ZRN+HZS |  | 0 | Ostatní náklady neuvedené
ZRN+ost.náklady+HZS |  | 0 | Ostatní náklady celkem |  | 0
Vypracoval |  |  | Za zhotovitele | Za objednatele
Jméno : |  |  | Jméno : | Jméno :
Datum : |  |  | Datum : | Datum :
Podpis : |  |  | Podpis: | Podpis:
Základ pro DPH |  | 15 | % | 0
DPH |  | 15 | % | 0
Základ pro DPH |  | 0 | % | 0
DPH |  | 0 | % | 0
CENA ZA OBJEKT CELKEM |  |  |  | 0
Poznámka :
Dodavatel je povinnen zkontrolovat úplnost dokumentace a na případné nesrovnalosti upozornit nejpozději do předání nabídky. Uvedené názvy výrobků nejsou závazné a slouží pouze k udání standardů. Projekt je zpracován v úrovni dokumentace pro stavební povolení, neslouží pro provedení stavby. V ceně jednotlivých položek je zahrnuta i montáž

## so01 721 Rek
Stavba : |  | Domov u fontány Přelouč |  |  | Rozpočet : | 721
Objekt : |  | D.1.4.E ZTI
REKAPITULACE STAVEBNÍCH DÍLŮ
| Stavební díl |  | HSV | PSV | Dodávka | Montáž | HZS
720 | Zařizovací předměty |  | 0 | 0 | 0 | 0 | 0
721 | Vnitřní rozvod vody |  | 0 | 0 | 0 | 0 | 0
722 | Kanalizace vnitřní |  | 0 | 0 | 0 | 0 | 0
| CELKEM OBJEKT |  | 0 | 0 | 0 | 0 | 0
8
VEDLEJŠÍ ROZPOČTOVÉ NÁKLADY
Název VRN |  |  | Kč | % | Základna |  | Kč
[5 empty] | 0 |  | 0
| CELKEM VRN |  |  |  |  | 0

## so01 721 Pol
Položkový rozpočet
Stavba : |  | Domov u fontány Přelouč - modernizace 3.a 4. NP křídla A |  | Rozpočet: | 721
Objekt : |  | D.1.4.E ZTI
P.č. | Číslo položky | Název položky | MJ | množství | cena / MJ | celkem (Kč) | Jednotková hmotnost | Celková hmotnost | Jednotková dem.hmot. | Celková dem.hmot.
Díl: | 720 | ZAŘIZOVACÍ PŘEDMĚTY | [8 empty] | 1
1 | 1 | Umyvadlo keramické připevněné na stěnu šrouby bílé bez krytu na sifon 600.505 mm | ks | 14 | 0 | 0 | 0 | 0 |  | 0 | 2 | 12 | 0 | 1 | 2 | 0 | 0 | 0 | 0 | 0 | 12 | 0
2 |  | Umyvadlo INV - JIKA | ks | 2 | 0 | 0 | 0 | 0 |  | 0 | 2 | 12 | 0 | 2 | 2 | 0 | 0 | 0 | 0 | 0 | 12 | 0
3 |  | Baterie umyvadlové stojánkové pákové bez výpusti (U3) | soubor | 16 | 0 | 0 | 0 | 0 |  | 0 | 2 | 12 | 0 | 3 | 2 | 0 | 0 | 0 | 0 | 0 | 12 | 0
4 |  | Podomítkový modul pro závěsné WC - samonostný rám (uchycení do podlahy), pro zabudování do vyzdívky předstěnové konstrukce - např. GABERIT | ks | 12 | 0 | 0 | 0 | 0 |  | 0 | 2 | 12 | 0 | 4 | 2 | 0 | 0 | 0 | 0 | 0 | 12 | 0
5 |  | Klozet závěsný JIKA-OLYMP + sedátko tvrzené antikbakteriální - INV | ks | 12 | 0 | 0 | 0 | 0 |  | 0 | 2 | 12 | 0 | 5 | 2 | 0 | 0 | 0 | 0 | 0 | 12 | 0
6 |  | Ovládací tlačítko - dvoumnožstevní | ks | 12 | 0 | 0 | 0 | 0 |  | 0 | 2 | 12 | 0 | 6 | 2 | 0 | 0 | 0 | 0 | 0 | 12 | 0
7 |  | Rohový ventil | ks | 16 | 0 | 0 | 0 | 0 |  | 0 | 2 | 12 | 0 | 7 | 2 | 0 | 0 | 0 | 0 | 0 | 12 | 0
8 |  | Baterie pro výlevku nástěnné pákové ozteč 150mm s otáčivým ústím | ks | 4 | 0 | 0 | 0 | 0 |  | 0 | 2 | 12 | 0 | 8 | 2 | 0 | 0 | 0 | 0 | 0 | 12 | 0
9 |  | Baterie sprchové nástěnné pákové ozteč 150mm, úsporný průtok 5 l/min. | ks | 10 | 0 | 0 | 0 | 0 |  | 0 | 2 | 12 | 0 | 9 | 2 | 0 | 0 | 0 | 0 | 0 | 12 | 0
10 |  | Sprchový set chrom + sprchový držák + sprchovací hadice min. délka 3.5m | ks | 10 | 0 | 0 | 0 | 0 |  | 0 | 2 | 12 | 0 | 10 | 2 | 0 | 0 | 0 | 0 | 0 | 12 | 0
11 |  | Výlevka bez výtokových armatur keramická se sklopnou plastovou mřížkou 425 mm | ks | 2 | 0 | 0 | 0 | 0 |  | 0 | 2 | 12 | 0 | 11 | 2 | 0 | 0 | 0 | 0 | 0 | 12 | 0
12 |  | Dřez nerezový + postavec - rozměr 600x600 (dezinfektor) | ks | 2 | 0 | 0 | 0 | 0 |  | 0 | 2 | 12 | 0 | 12 | 2 | 0 | 0 | 0 | 0 | 0 | 12 | 0
13 |  | Baterie stojánková dřezová s horním výtokem | ks | 14 | 0 | 0 | 0 | 0 |  | 0 | 2 | 12 | 0 | 13 | 2 | 0 | 0 | 0 | 0 | 0 | 12 | 0
14 |  | Kuchyňský jednodřez - rozměr 570x490x185 mm, vnitřní rozměr min. 480x340x185 mm, nerez ocel 18/10, tloušťka 0.8mm, lešTěný nerez | ks | 14 | 0 | 0 | 0 | 0 |  | 0 | 2 | 12 | 0 | 14 | 2 | 0 | 0 | 0 | 0 | 0 | 12 | 0
15 |  | Požární hydrant D25 - s tvarově stálou hadicí 30m | ks | 2 | 0 | 0 | 0 | 0 |  | 0 | 2 | 12 | 0 | 15 | 2 | 0 | 0 | 0 | 0 | 0 | 12 | 0
16 | [6 empty] | 0 | 0 |  | 0 | 2 | 12 | 0 | 16 | 2 | 0 | 0 | 0 | 0 | 0 | 12 | 0
17 | [6 empty] | 0 | 0 |  | 0 | 2 | 12 | 0 | 17 | 2 | 0 | 0 | 0 | 0 | 0 | 12 | 0
18 | [6 empty] | 0 | 0 |  | 0 | 2 | 12 | 0 | 18 | 2 | 0 | 0 | 0 | 0 | 0 | 12 | 0
19 | [6 empty] | 0 | 0 |  | 0 | 2 | 12 | 0 | 19 | 2 | 0 | 0 | 0 | 0 | 0 | 12 | 0
20 | [6 empty] | 0 | 0 |  | 0 | 2 | 12 | 0 | 20 | 2 | 0 | 0 | 0 | 0 | 0 | 12 | 0
21 | [6 empty] | 0 | 0 |  | 0 | 2 | 12 | 0 | 21 | 2 | 0 | 0 | 0 | 0 | 0 | 12 | 0
22 | [6 empty] | 0 | 0 |  | 0 | 2 | 12 | 0 | 22 | 2 | 0 | 0 | 0 | 0 | 0 | 12 | 0
23 | [6 empty] | 0 | 0 |  | 0 | 2 | 12 | 0 | 23 | 2 | 0 | 0 | 0 | 0 | 0 | 12 | 0
24 | [6 empty] | 0 | 0 |  | 0 | 2 | 12 | 0 | 24 | 2 | 0 | 0 | 0 | 0 | 0 | 12 | 0
25 | [6 empty] | 0 | 0 |  | 0 | 2 | 12 | 0 | 25 | 2 | 0 | 0 | 0 | 0 | 0 | 12 | 0
26 | [6 empty] | 0 | 0 |  | 0 | 2 | 12 | 0 | 26 | 2 | 0 | 0 | 0 | 0 | 0 | 12 | 0
27 | [7 empty] | 0 |  | 0 | 4 |  |  |  |  | 0 | 0 | 0 | 0 | 0
28
29
30
31
32
33
34
35
36
37
38
39
40
41
42
43
44
45
46
47
| Celkem za | 720 Zařizovací předměty |  |  |  | 0
Díl: | 721 | Vnitřní rozvod vody
1 | 1 | PPR porubí pro rozvody pitné a teplé vody PN16 - 95C
2 |  | Potrubí z PE, D 32 PN 16 | bm | 20 | 0 | 0
3 |  | Potrubí z PE, D 25 PN 16 | bm | 215 | 0 | 0
4 |  | Potrubí z PE, D 20 PN 16 | bm | 290 | 0 | 0
5 | 2 | Závěsný a montážní materiál | ks | 1 | 0 | 0
6 |  | Izolační materiál se strukturou uzavřených buněk, tepelná vodivost při 10°C max.0,038 W.m-1.K-1. Izo | bm | 525 | 0 | 0
7 |  | Pomocný a spojovací materiál | ks | 1 | 0 | 0
8 | 4 | Kulové kohouty |  |  | 0
9 |  | KK-DN20 | ks | 20 | 0 | 0
10 |  | Kulový kohout KK-DN20 - DEZINFEKTOR | ks | 4 | 0 | 0
11 |  | Vypouštěcí kohout 1/2" | ks | 39 | 0 | 0
12 |  | Odvzdušnění | ks | 9 | 0 | 0
13 |  | Nástěnka pro výtokový ventil G 1/2 s jedním závitem | ks | 16 | 0 | 0
14 |  | Nástěnka pro baterii G 1/2 s jedním závitem | pár | 34 | 0 | 0
16 |  | Protipožární tmel pro prostup konstrulcemi mezi požárními úseky - odolnost 90 min. | kpl | 1 | 0 | 0
17 | 5 | Ocelová trubka závitová ČSN 425710 - pozink 1" | bm | 6 | 0 | 0
18 |  | Ocelová trubka závitová ČSN 425710 - pozink 2" | bm | 4 | 0 | 0
19 |  | Tlaková zkouška, uvedení doprovozu, zaškolení obsluhy, provozní řád | ks | 1 | 0 | 0
20 |  | Napojení na stávající rozvod cirkulace, pitné a teplé vody | kpl | 1 | 0 | 0
21 | 6 | Stavební přípomoc (prostupy, drážky, výklenky) vč. začištění + odvoz situ a uložení na skládku | ks | 1 | 0 | 0
22 |  | Demontáž stávajících rozvodů vody a zařizovacích předmětů | kpl | 1 | 0 | 0
23 |  | Propláchnutí a dezinfekce potrubí | m | 525 | 0 | 0
26
| Celkem za | 721 Vnitřní rozvod vody |  |  |  | 0
Díl: | 722 | Kanalizace vnitřní
1 | 1 | Kanalizační potrubí a tvarovky HT - systém
2 |  | 110 | bm | 55 | 0 | 0
3 |  | 75 | bm | 10 | 0 | 0
4 |  | 63 | bm | 10 | 0 | 0
5 |  | 50 | bm | 155 | 0 | 0
6 |  | 40 | bm | 140 | 0 | 0
7 |  | 110 - protihlukově izolováno - splašková kanalizace | bm | 72 | 0 | 0
8 |  | 110 - protihlukově izolováno - dešťová kanalizace | bm | 40 | 0 | 0
9 | 2 | Sifon umyvadlový bez výpusti - chrom | ks | 16 | 0 | 0
10 |  | Výpust umyvadlová doteková | ks | 16 | 0 | 0
11 |  | Sifon prodřez | ks | 14 | 0 | 0
12 |  | Souprava pro připojení WC a výlevky | ks | 14 | 0 | 0
13 |  | Koupelnový odtok, 100x100, nerez - spodní | ks | 10 | 0 | 0
14 |  | Souprava pro připojení dezinfektoru (dle výrobce dezinfektoru) | ks | 2 | 0 | 0
15 |  | Zaslepení stávajících rozvodů kanalizace | kpl | 1 | 0 | 0
16 |  | Demontáž stávajících rozvodů kanalizace a zařizovacích předmětů | kpl | 1 | 0 | 0
17 |  | Protipožární manžeta pro prostup konstrulcemi mezi požárními úseky - odolnost 90 min. | ks | 80 | 0 | 0
18 |  | Demontáž stávající svodné dešťové kanalizace + odstranění montážních uchytů | kpl | 5 | 0 | 0
19 |  | Střešní vtok vytápěný - DN100 | ks | 5 | 0 | 0
20 |  | Odvětrávací koncovka střešní - dle krytiny | ks | 9 | 0 | 0
21 |  | Napojení na stávající rozvod kanalizace (stávající kanalizace - plast) | kpl | 1 | 0 | 0
22 | 3 | Závěsný a montážní materiál (redujkce, drážky, odbočky) | kpl | 1 | 0 | 0
23 |  | Stavební přípomoc (prostupy, drážky, výklenky) vč. začištění + odvoz situ a uložení na skládku | ks | 1 | 0 | 0
24 |  | Zkouška těsnosti | ks | 1 | 0 | 0
| Celkem za | 722 Kanalizace vnitřní |  |  |  | 0