## zadani
II. Soupis prací a dodávek
| materiál | m.j. | mn. | cena /m.j. | cena celk. | montáž /m.j. | montáž celk.
typ (obj. č.) | zkrácený popis |  |  | v Kč | v Kč | v Kč | v Kč
EPS + příslušenství
516.830.052 | Adresovatelný interaktivní optický senzor systému TYCO Expert.. | ks | 16 |  | 0 |  | 0
517.050.041 | Zásuvka pro optické senzory systému TYCO Expert. | ks | 16 |  | 0 |  | 0
572.000 | Paralelní neadresovatelná optická signalizace pro senzory systému TYCO Expert. | ks | 5 |  | 0 |  | 0
552.032 | Tlačítkový hlásič s izolátorem, vnitř. - červený. Adresovatelný tlačítkový hlásič požáru s izolátorem, červený, 135x135x32mm. | ks | 2 |  | 0 |  | 0
Elektroinstalační materiál
1x2x0,8 PH120-R | stíněný, ohniodolný dle ČSN IEC60331, bezhalogenový kabel PRAFlaGuard F | m | 150 |  | 0 |  | 0
HL P1 08 | příchytka s funkční trvanlivostí při požáru | ks | 200 |  | 0 |  | 0
HL S 7,5x52 | šroub do betonu pro příchytku HL P | ks | 200 |  | 0 |  | 0
2325/LPE-1 | elektroinstalační ohebná trubka, mech. odolnost 320N/5cm, pr. 25mm | m | 60 |  | 0 |  | 0
5325 KB | příchytka trubky 25 | ks | 100 |  | 0 |  | 0
KU 68-1901 | krabice odbočná s víčkem | ks | 4 |  | 0 |  | 0
| drobný montážní materiál | kompl. | 1 |  | 0
Dodávka prvků EPS a elektroinstal. materiálu celekem |  |  |  |  | 0
Montáž prvků EPS a elektroinstal. materiálu celekem | [6 empty] | 0
PPV |  | % | 3 |  |  |  | 0
Přesun hmot |  | % | 1.5 |  |  |  | 0
Další náklady:
Úprava konfigurace ZDP a nastavení na PCO HZS (provádí správce přenosu f. OM-KOMPLEX spol. s r.o.) |  | kplt | 1 |  |  |  | 0
Programování ústředny EPS |  | kplt | 1 |  |  |  | 0
Kontrola provozuschopnosti dle § 8 vyhlášky MV č. 246/2001 Sb. a ČSN 34 2710 |  | kplt | 1 |  |  |  | 0
Zaškolení obsluhy PZS |  | hod | 3 |  |  |  | 0
CELKEM bez DPH | [6 empty] | 0
Note on A11: Valued Acer Customer: kruhové vedení