## Zadani s výkazem výměr a p
ROZPOČET S VÝKAZEM VÝMĚR
Stavba: SPORTOVNÍ HALA DAŠICKÁ-II.ETAPA VÝSTAVBY
Objekt: SO04 - Přístavba šaten
Část: |  | F4.4 - Zdravotechnika
Objednatel: Pardubický kraj
Zhotovitel: | [5 empty] | Zpracoval:
Místo: Pardubice,areál gymnázia | [5 empty] | Datum:
Č. | KCN | Kód položky | Popis | MJ | Množství celkem | Cena jednotková | Cena celkem
1 | 2 | 3 | 4 | 5 | 6 | 7 | 8
|  | HSV | Práce a dodávky HSV |  |  |  | 0
|  | 1 | Zemní práce |  |  |  | 0
1 | 001 | 131103101 | Hloubení jam ručním nebo pneum nářadím v soudržných horninách tř. 1 a 2 | m3 | 56.8 |  | 0
2 | 001 | 161101101 | Svislé přemístění výkopku z horniny tř. 1 až 4 hl výkopu do 2,5 m | m3 | 3.976 |  | 0
3 | 001 | 162601102 | Vodorovné přemístění do 5000 m výkopku/sypaniny z horniny tř. 1 až 4 | m3 | 17.04 |  | 0
4 | 001 | 171201201 | Uložení sypaniny na skládky | m3 | 17.04 |  | 0
5 | 001 | 171201211 | Poplatek za uložení odpadu ze sypaniny na skládce (skládkovné) | t | 34.08 |  | 0
6 | 001 | 174101101 | Zásyp jam, šachet rýh nebo kolem objektů sypaninou se zhutněním | m3 | 39.76 |  | 0
7 | 001 | 175111101 | Obsypání potrubí ručně sypaninou bez prohození, uloženou do 3 m | m3 | 17.04 |  | 0
8 | 583 | 583373020 | štěrkopísek (Bratčice) frakce 0-16 | t | 34.08 |  | 0
|  | 9 | Ostatní konstrukce a práce, bourání |  |  |  | 0
|  | 1 | D+M - PEX potrubí dvoj. vroli S 50+32/140 | m | 3 |  | 0
|  | 2 | D+M - PEX domovní přípojka 90°S duo 50+32/140 - 1*1,5 | ks | 1 |  | 0
|  | 3 | D+M - PEX spojka lisovaná S 50 S mosaz | ks | 1 |  | 0
|  | 4 | D+M - PEX spojka lisovaná S 32 S mosaz | ks | 1 |  | 0
|  | 5 | D+M - PEX smršťovací objímka komplet 140 | ks | 1 |  | 0
|  | 6 | D+M - PEX DHEC smršť. víko DUO 140/50+32 | ks | 2 |  | 0
|  | 7 | D+M - PEX těsnící kruh průměr 140 | ks | 2 |  | 0
|  | 8 | D+M - PEX ocel lis přechod S 50x6,9 - 1, 1/2" vnější záv.mosaz | ks | 2 |  | 0
|  | 9 | D+M - PEX ocel lis přechod S 32x4,4- 1" vnější záv.mosaz | ks | 2 |  | 0
|  | 10 | D+M - PEX přesuvný lis.kroužek 32x4,4 S mosaz | ks | 4 |  | 0
|  | 11 | D+M - PEX přesuvný lis.kroužek 50x6,9 S mosaz | ks | 4 |  | 0
|  | 12 | D+M - Výstražná folie siťovaná zelená š. 25 cm Polynet 238 | m | 10 |  | 0
|  | 13 | D+M - PEX potrubí v roli s 50/110 | m | 3 |  | 0
|  | 14 | D+M - PEX domovní přípojka 90°S duo 50/110 - 1*1,5 | ks | 1 |  | 0
|  | 15 | D+M - PEX spojka lisovaná S 50 S mosaz | ks | 1 |  | 0
|  | 16 | D+M - PEX smršťovací objímka komplet 110 | ks | 1 |  | 0
|  | 17 | D+M - PEX DHEC smršť. víko 50/110 | ks | 2 |  | 0
|  | 18 | D+M - PEX těsnící kruh průměr 110 | ks | 2 |  | 0
|  | 19 | D+M - PEX ocel lis přechod S 50x6,9 - 1, 1/2" vnější záv.mosaz | ks | 2 |  | 0
|  | 20 | D+M - PEX přesuvný lis.kroužek 50x6,9 S mosaz | ks | 4 |  | 0
|  | 21 | D+M - Výstražná folie siťovaná zelená š. 25 cm Polynet 238 | m | 10 |  | 0
|  | 22 | D+M - Jádrové vrtání | kpl | 3 |  | 0
|  | PSV | Práce a dodávky PSV |  |  |  | 0
|  | 721 | Zdravotechnika - vnitřní kanalizace
0
11 | 721 | 721171908 | Potrubí z PVC vsazení odbočky do hrdla DN 200 | kus | 4 |  | 0
9 | 721 | 72117199A | Útes do stáv. bet. kanal. šachty-zpětné utěsnění pro DN150 | kus | 1 |  | 0
12 | 721 | 721173401 | Potrubí kanalizační plastové svodné systém KG DN 100 | m | 21 |  | 0
13 | 721 | 721173402 | Potrubí kanalizační plastové svodné systém KG DN 125 | m | 27 |  | 0
14 | 721 | 721173403 | Potrubí kanalizační plastové svodné systém KG DN 150 | m | 12 |  | 0
15 | 721 | 721174024 | Potrubí kanalizační z PP odpadní systém HT DN 70 | m | 4 |  | 0
16 | 721 | 721174025 | Potrubí kanalizační z PP odpadní systém HT DN 100 | m | 12 |  | 0
17 | 721 | 721174043 | Potrubí kanalizační z PP připojovací systém HT DN 50 | m | 13 |  | 0
18 | 721 | 721174044 | Potrubí kanalizační z PP připojovací systém HT DN 70 | m | 2 |  | 0
19 | 721 | 721174045 | Potrubí kanalizační z PP připojovací systém HT DN 100 | m | 5 |  | 0
20 | 721 | 721174055 | Potrubí kanalizační z PP dešťové systém HT DN 100 | m | 12 |  | 0
21 | 721 | 721194105 | Vyvedení a upevnění odpadních výpustek DN 50 | kus | 6 |  | 0
22 | 721 | 721194107 | Vyvedení a upevnění odpadních výpustek DN 70 | kus | 1 |  | 0
23 | 721 | 721194109 | Vyvedení a upevnění odpadních výpustek DN 100 | kus | 5 |  | 0
24 | 721 | 721233112 | Střešní vtok polypropylen PP pro ploché střechy svislý odtok DN 110 | kus | 3 |  | 0
25 | 721 | 72123390A | Přivzdušňovací ventil HL 900 | kus | 1 |  | 0
26 | 721 | 72123390B | Vpust HL 510 NPr | kus | 2 |  | 0
27 | 721 | 721273153 | Hlavice ventilační polypropylen PP DN 110 | kus | 2 |  | 0
28 | 721 | 721290111 | Zkouška těsnosti potrubí kanalizace vodou do DN 125 | m | 48 |  | 0
29 | 721 | 721290112 | Zkouška těsnosti potrubí kanalizace vodou do DN 200 | m | 12 |  | 0
30 | 721 | 72129012A | Zkouška těsnosti potrubí kanalizace kouřem do DN 300 vč.dodávky media | m | 48 |  | 0
|  | 722 | Zdravotechnika - vnitřní vodovod |  |  |  | 0
32 | 721 | 72217199A | Napojení na stáv. rozvod vody | kus | 3 |  | 0
33 | 721 | 722174022 | Potrubí vodovodní plastové PPR svar polyfuze PN 20 D 20 x 3,4 mm | m | 25 |  | 0
34 | 721 | 722174023 | Potrubí vodovodní plastové PPR svar polyfuze PN 20 D 25 x 4,2 mm | m | 98 |  | 0
35 | 721 | 722174024 | Potrubí vodovodní plastové PPR svar polyfuze PN 20 D 32 x5,4 mm | m | 34 |  | 0
36 | 721 | 722174025 | Potrubí vodovodní plastové PPR svar polyfuze PN 20 D 40 x 6,7 mm | m | 94 |  | 0
37 | 721 | 72218123A | Ochrana vodovodního potrubí přilepenými tepelně izolačními trubicemi z PE tl do 15 mm DN do 42 mm | m | 251 |  | 0
39 | 721 | 722190401 | Vyvedení a upevnění výpustku do DN 25 | kus | 25 |  | 0
40 | 721 | 722231023 | Ventil přímý G 1 s odvodněním a dvěma závity | kus | 3 |  | 0
41 | 721 | 722231024 | Ventil přímý G 5/4 s odvodněním a dvěma závity | kus | 6 |  | 0
42 | 721 | 72223108A | Ventil vyvažovací G 1 | kus | 1 |  | 0
43 | 721 | 72223108B | Ventil vyvažovací G 5/4 | kus | 2 |  | 0
44 | 721 | 722290226 | Zkouška těsnosti vodovodního potrubí závitového do DN 50 | m | 251 |  | 0
45 | 721 | 722290234 | Proplach a dezinfekce vodovodního potrubí do DN 80 | m | 251 |  | 0
|  | 72299000a | Zakrytí potrubí ve stávající chodbě konstrukcí SDK | kpl | 1 |  | 0
46 | 721 | 72299000b | Závěsný systém pro vodovod.potrubí (plast.žlábek vč.víka+konzola do zdi) | m | 42 |  | 0
|  | 725 | Zdravotechnika - zařizovací předměty |  |  |  | 0
48 | 721 | 725112171 | Kombi klozet s hlubokým splachováním odpad vodorovný | soubor | 3 |  | 0
49 | 721 | 725112173 | Kombi klozeti s hlubokým splachováním zvýšený odpad svislý | soubor | 2 |  | 0
50 | 721 | 72521160A | Umyvadlo keramické připevněné na stěnu šrouby bílé - dle výběru investora | soubor | 4 |  | 0
51 | 721 | 725211681 | Umyvadlo keramické zdravotní připevněné na stěnu šrouby bílé 640 mm | soubor | 2 |  | 0
52 | 721 | 725291712 | Doplňky zařízení koupelen a záchodů smaltované madlo krakorcové dl 834 mm | soubor | 2 |  | 0
53 | 721 | 725291722 | Doplňky zařízení koupelen a záchodů smaltované madlo krakorcové sklopné dl 834 mm | soubor | 2 |  | 0
54 | 721 | 72533111A | Výlevka - standard | soubor | 1 |  | 0
55 | 721 | 725813111 | Ventil rohový s připojovací trubičkou nebo flexi hadičkou G 1/2 | soubor | 13 |  | 0
56 | 721 | 725821322 | Baterie dřezové nástěnné klasické s otáčivým kulatým ústím a délkou ramínka 300 mm | soubor | 1 |  | 0
57 | 721 | 725822631 | Baterie umyvadlové stojánkové klasické s otáčivým kulatým ústím a délkou ramínka 150 mm | soubor | 4 |  | 0
58 | 721 | 72582263B | Baterie umyvadlové -pro umyvadlo zdravotní-invalid | soubor | 2 |  | 0
59 | 721 | 725841311 | Baterie sprchové nástěnné pákové | soubor | 8 |  | 0
60 | 721 | 72598012A | Dvířka 15/30 plastová | kus | 7 |  | 0
|  |  | Celkem |  |  |  | 0