## Uchazeč
Vyplňte následující údaje o Vaší společnosti
Obchodní název
Ulice a č.p.
Místo
PSČ
IČO
DIČ
Kontaktní osoba
telefon, fax
e-mail
Poznámka :
Ve všech listech tohoto souboru můžete měnit pouze buňky s modrým pozadím. Jedná se o tyto údaje : - údaje o firmě - jednotkové ceny položek zadané na maximálně dvě desetinná místa

## Stavba
-1
Soupis stavebních prací, dodávek a služeb
| Stavba : |  | 602
Projekt záchrany kulturní památky - Sanatorium Jevíčko
| Zadavatel : |  |  |  | IČO :
DIČ :
| Projektant : |  |  |  | IČO :
DIČ :
Rekapitulace stavebních objektů a provozních souborů
| Číslo a název objektu / provozního souboru |  |  |  | JKSO | Počet | Cena
| Stavební objekt |  |  |  |  | 1
| 01 | Sanatorium Jevíčko |  |  |  | 1 | 0 | = | =
| Celkem za stavbu | [5 empty] | 0
Rekapitulace dílů
| Číslo | Název |  |  |  |  | Celkem
| 62 | Úpravy povrchů vnější |  |  |  |  | 0
| 94 | Lešení a stavební výtahy |  |  |  |  | 0
| 99 | Staveništní přesun hmot |  |  |  |  | 0
| 764 | Konstrukce klempířské |  |  |  |  | 0
| 765 | Krytiny tvrdé |  |  |  |  | 0
| 766 | Konstrukce truhlářské |  |  |  |  | 0
| 767 | Konstrukce zámečnické |  |  |  |  | 0
| 783 | Nátěry |  |  |  |  | 0
| M21 | Elektromontáže |  |  |  |  | 0
| VN | Vedlejší náklady |  |  |  |  | 0
| Cena celkem | [5 empty] | 0

## VzorObjekt (hidden)
Stavba : | 602 | Projekt záchrany kulturní památky - Sanatorium Jevíčko
Objekt : |  |  | JKSO :
Rekapitulace stavebního objektu
Zákl. údaje | 0
0
Třídník stavebních objektů:

## VzorPolozky (hidden)
Položkový rozpočet
S:
O:
R:
P.č. | Číslo položky | Název položky | MJ | množství | cena / MJ | celkem

## Rekapitulace Objekt 01
Stavba : | 602 | Projekt záchrany kulturní památky - Sanatorium Jevíčko
Objekt : | 01 | Sanatorium Jevíčko |  |  | JKSO : |  | STA
Rekapitulace stavebního objektu
Zákl. údaje | 01
Sanatorium Jevíčko
Třídník stavebních objektů:
Rozsah:
Rekapitulace soupisů náležejících k objektu
Soupis | [5 empty] | Cena (Kč)
02 | Pavilon N |  |  |  |  | 0 | 0 | 0
| Celkem objekt |  | 01 |  |  | 0
Rekapitulace soupisu |  |  | 02 | Pavilon N |  |  |  |  | Pavilon N
Stavební díl | [5 empty] | Cena (Kč)
62 | Úpravy povrchů vnější |  |  |  |  | 0
94 | Lešení a stavební výtahy |  |  |  |  | 0
99 | Staveništní přesun hmot |  |  |  |  | 0
764 | Konstrukce klempířské |  |  |  |  | 0
765 | Krytiny tvrdé |  |  |  |  | 0
766 | Konstrukce truhlářské |  |  |  |  | 0
767 | Konstrukce zámečnické |  |  |  |  | 0
783 | Nátěry |  |  |  |  | 0
M21 | Elektromontáže |  |  |  |  | 0
VN | Vedlejší náklady |  |  |  |  | 0
| Celkem soupis |  | 02 |  |  | 0

## 01 02 Pol
Položkový soupis prací a dodávek | [8 empty] | #LevelZatrideniCeniku#
S: | 602 | Projekt záchrany kulturní památky - Sanatorium Jevíčko
O: | 01 | Sanatorium Jevíčko | [6 empty] | STA
R: | 02 | Pavilon N
[13 empty] | 15 | 21
P.č. | Číslo položky | Název položky | MJ | množství | cena / MJ | celkem | Ceník | Cen. soustava |  |  |  |  | 0 | 0
| Ceník, kapitola | Poznámka uchazeče
Díl: | 62 | Úpravy povrchů vnější |  |  | 0 |  |  |  |  | DIL
| 622 41-2 Nátěr vnějsích omítek stěn | [7 empty] | 0
1 | 622412221R00 | ...akrylátový, složitost 3-4, odstín I | m2 | 24.3 |  | 0 | 801-1 | RTS 16/ II |  | POL |  | 21
|  | včetně penetrace podkladu | [13 empty] | včetně penetrace podkladu
| 622 42 Oprava vnějších omítek vápenných | [7 empty] | 0
| a vápenocementových, bez otlučení vadných míst, | [8 empty] | SPX
| 622 42-3 štukových stupně členitosti 3 | [7 empty] | 1
2 | 622423122R00 | ...v množství opravované plochy do 10 % | m2 | 24.3 |  | 0 | 801-4 | RTS 16/ II |  | POL |  | 21
|  | Včetně barvení vždy celé plochy (100%), s výjimkou položek oprav omítek drásaných. | [13 empty] | Včetně barvení vždy celé plochy (100%), s výjimkou položek oprav omítek drásaných.
Díl: | 94 | Lešení a stavební výtahy |  |  | 0 |  |  |  |  | DIL
| 941 94-1 Montáž lešení lehkého pracovního řadového s podlahami | [7 empty] | 0
3 | 941941042R00 | ...šířky od 1,00 do 1,20 m, výšky přes 10 do 30 m | m2 | 1392.94 |  | 0 | 800-3 | RTS 16/ II |  | POL |  | 21
|  | Včetně kotvení lešení. | [13 empty] | Včetně kotvení lešení.
|  | (3,8*2+4,2+2)*(37+2+2+6)+5,8*(7+2,5+8,5+2,5+2,5+10,5)+5,8*(11,5*2+6,8) |  | 1015.74
|  | 8,2*46 |  | 377.2
| 941 94-19 příplatek za každý další i započatý měsíc použití lešení | [7 empty] | 1
4 | 941941191RT3 | ...šířky šířky od 0,80 do 1,00 m a výšky do 10 m | m2 | 6965 |  | 0 | 800-3 | RTS 16/ II |  | POL |  | 21
|  | 1393*5 |  | 6965
| 941 94-18 Demontáž lešení lehkého řadového s podlahami | [7 empty] | 0
5 | 941941842R00 | ...šířky přes 1 do 1,2 m, výšky přes 10 do 30 m | m2 | 1393 |  | 0 | 800-3 | RTS 16/ II |  | POL |  | 21
| 941 95-5 Lešení lehké pracovní pomocné | [7 empty] | 0
6 | 941955001R00 | ...pomocné, o výšce lešeňové podlahy do 1,2 m | m2 | 465 |  | 0 | 800-3 | RTS 16/ II |  | POL |  | 21
|  | 44,7*4*2+6,8*3,5*3+9*4 |  | 465
| 944 94-40 Montáž ochranné sítě | [7 empty] | 0
7 | 944944011R00 | ...z umělých vláken | m2 | 1393 |  | 0 | 800-3 | RTS 16/ II |  | POL |  | 21
Díl: | 99 | Staveništní přesun hmot |  |  | 0 |  |  |  |  | DIL
| 999 28 Přesun hmot pro opravy a údržbu objektů | [7 empty] | 0
| oborů 801, 803, 811 a 812 | [8 empty] | SPX
| 999 28-1 pro opravy a údržbu dosavadních objektů včetně vnějších plášťů | [7 empty] | 1
8 | 999281111R00 | ...výšky do 25 m | t | 26.4584 |  | 0 | 801-4 | RTS 16/ II |  | POL |  | 21
Díl: | 764 | Konstrukce klempířské |  |  | 0 |  |  |  |  | DIL
| 764 03-11 Krytiny z měděného plechu | [7 empty] | 0
| 764 03-111 výroba a montáž hladké střešní krytiny s úpravou krytiny u okapů, prostupů a výčnělků | [7 empty] | 1
9 | 764211244RT2 | ...ze svitků š 500 mm, sklonu do 30° | m2 | 11.7 |  | 0 | 800-764 | RTS 16/ II |  | POL |  | 21
|  | včetně podkladní lepenky, spojovacích prostředků a zednické výpomoci. | [13 empty] | včetně podkladní lepenky, spojovacích prostředků a zednické výpomoci.
|  | 4,5*2,6 |  | 11.7
| 764 03-13 Lemování z měděného plechu | [7 empty] | 0
| 764 03-131 výroba a montáž lemování zdí | [7 empty] | 1
10 | 764233230R00 | ...na plochých střechách včetně rohů, spojů, lišt a dilatací, rš 330 mm | m | 10.2 |  | 0 | 800-764 | RTS 16/ II |  | POL |  | 21
|  | včetně spojovacích prostředků a zednické výpomoci. | [13 empty] | včetně spojovacích prostředků a zednické výpomoci.
|  | 4+2,5+3,7 |  | 10.2
| 764 03-14 Ostatní kusové prvky z měděného plechu | [7 empty] | 0
| vč. spojovacích prostředků | [8 empty] | SPX
| 764 03-145 výroba a montáž sněhového zachytače | [7 empty] | 1
11 | 764248221R00 | ...tyčového délky do 500 mm | m | 35 |  | 0 | 800-764 | RTS 16/ II |  | POL |  | 21
| 764 03-14 Ostatní kusové prvky z měděného plechu | [7 empty] | 0
| vč. spojovacích prostředků | [8 empty] | SPX
| 764 03-148 montáž | [7 empty] | 1
12 | 764248292R00 | ...zachytače sněhu tyčového | kus | 70 |  | 0 | 800-764 | RTS 16/ II |  | POL |  | 21
| 764 03-15 Žlaby z měděného plechu | [7 empty] | 0
| 764 03-151 žlaby včetně háků, čel, rohů, rovných hrdel a dilatací | [7 empty] | 1
13 | 764252203R00 | ...podokapní půlkulaté, rš 330 mm, háky měděné | m | 2.5 |  | 0 | 800-764 | RTS 16/ II |  | POL |  | 21
| 764 03-15 Žlaby z měděného plechu | [7 empty] | 0
| 764 03-152 kotlík kónický pro podokapní žlaby | [7 empty] | 1
14 | 764259211R00 | ...pro trouby do D 100 mm | kus | 1 |  | 0 | 800-764 | RTS 16/ II |  | POL |  | 21
| 764 03-19 Ostatní střešní prvky z měděného plechu | [7 empty] | 0
| 764 03-191 výroba a montáž | [7 empty] | 1
15 | 764294220R00 | ...podkladního pásu, rš 200 mm | m | 223.9 |  | 0 | 800-764 | RTS 16/ II |  | POL |  | 21
|  | včetně spojovacích prostředků. | [13 empty] | včetně spojovacích prostředků.
| 764 03-22 Oplechování říms a ozdobných prvků z měděného plechu | [7 empty] | 0
| vč. spojovacích prvků | [8 empty] | SPX
| 764 03-221 výroba a montáž včetně rohů | [7 empty] | 1
16 | 764521250R00 | ...rš 330 mm | m | 145.4 |  | 0 | 800-764 | RTS 16/ II |  | POL |  | 21
|  | včetně zednické výpomoci. | [13 empty] | včetně zednické výpomoci.
|  | 3np : 4,7+1,9+2,4+6,1+2,4+1,5+25+9,5+43,6 |  | 97.1
|  | 2np : 97,1-48,8 |  | 48.3
| 764 03-24 Ostatní prvky na fasádě z měděného plechu | [7 empty] | 0
| vč. spojovacích prostředků | [8 empty] | SPX
| 764 03-242 výroba a montáž lemování sloupků zábradlí | [7 empty] | 1
17 | 764543220R00 | ...obvodu přes 100 do 200 mm | kus | 1 |  | 0 | 800-764 | RTS 17/ I |  | POL |  | 21
| 764 03-25 Odpadní trouby z měděného plechu | [7 empty] | 0
| 764 03-252 výroba a montáž odpadní trouby z Cu plechu, kruhové včetně zděří, manžet, odboček, kolen, odskoků, výpustí vody a přechodových kusů | [7 empty] | 1 | [5 empty] | 764 03-252 výroba a montáž odpadní trouby z Cu plechu, kruhové včetně zděří, manžet, odboček, kolen, odskoků, výpustí vody a přechodových kusů
18 | 764554203R00 | ...průměru 120 mm | m | 6 |  | 0 | 800-764 | RTS 16/ II |  | POL |  | 21
| 998 76-4 Přesun hmot pro konstrukce klempířské | [7 empty] | 0
| 50 m vodorovně | [8 empty] | SPX
19 | 998764102R00 | ...v objektech výšky do 12 m | t | 1.212 |  | 0 | 800-764 | RTS 16/ II |  | POL |  | 21
20 | 2 | Oplechování zábradlí z Cu plechu, rš 300 mm | m | 43.5 |  | 0 |  | Vlastní |  | POL_NEZ | 1_ | 21
21 | 3 | Oplechování trámů z Cu plechu, rš 200 mm | m | 35 |  | 0 |  | Vlastní |  | POL_NEZ | 1_ | 21
|  | včetně zednické výpomoci. | [13 empty] | včetně zednické výpomoci.
22 | 4 | D+M strukturovaná dělicí vrstva pro větrané i nevětrané šikmé střechy s falc.plech.krytinou | m2 | 11.7 |  | 0 |  | Vlastní |  | POL_NEZ | 1_7 | 21
Díl: | 765 | Krytiny tvrdé |  |  | 0 |  |  |  |  | DIL
| 765 37-1 Krytina profilová z plastů | [7 empty] | 0
23 | 765375111R00 | ...krytina, z polykarbonátu, trapéz, 76/16 mm , na ocelovou konstrukci | m2 | 78 |  | 0 | 800-765 | RTS 16/ II |  | POL |  | 21
|  | Dodávka a montáž krytiny, těsnění, kaloty včetně spojovacích prostředků. | [13 empty] | Dodávka a montáž krytiny, těsnění, kaloty včetně spojovacích prostředků.
|  | 19,5*4 |  | 78
Díl: | 766 | Konstrukce truhlářské |  |  | 0 |  |  |  |  | DIL
24 | 1 | Výměna klik oken a dveří za kliky historického vzhledu | ks | 36 |  | 0 |  | Vlastní |  | POL_NEZ | 1_ | 21
25 | 21 | Srovnání palubkových výplní | m2 | 154 |  | 0 |  | Vlastní |  | POL_NEZ | 1_ | 21
26 | 30 | D+M podlahových roštů 4.NP z vroubkovaných prken | m2 | 176.3 |  | 0 |  | Vlastní |  | POL_NEZ | 1_ | 21
|  | Včetně našroubování soklu. | [13 empty] | Včetně našroubování soklu.
|  | 4np otevřená terasa : 43*4,1 |  | 176.3
27 | 87 | Vyčištění a vytmelení trhlin | m | 89 |  | 0 |  | Vlastní |  | POL_NEZ | 1_ | 21
Díl: | 767 | Konstrukce zámečnické |  |  | 0 |  |  |  |  | DIL
28 | 101 | Demontáž a zpětná montáž kontrukce přístřešku z ocel vazníků | soubor | 1 |  | 0 |  | Vlastní |  | POL_NEZ | 1_ | 21
Díl: | 783 | Nátěry |  |  | 0 |  |  |  |  | DIL
| 622 90-4 Očištění fasád | [7 empty] | 0
29 | 622904112R00 | ...tlakovou vodou, složitost fasády 1 - 2 | m2 | 3230.4 |  | 0 | 801-1 | RTS 16/ II |  | POL |  | 21
| 783 10 Odstranění starých nátěrů z ocelových konstrukcí | [7 empty] | 0
30 | 783101821R00 | ...konstrukcí těžkých "A", opálením nebo oklepáním | m2 | 136 |  | 0 | 800-783 | RTS 16/ II |  | POL |  | 21
| 783 12 Nátěry ocelových konstrukcí syntetické | [7 empty] | 0
| na vzduchu schnoucí | [8 empty] | SPX
31 | 783126650R00 | ...D - ocelové konstrukce plnostěnné, 3x email | m2 | 136 |  | 0 | 800-783 | RTS 16/ II |  | POL |  | 21
32 | 783126750R00 | ...D - ocelové konstrukce plnostěnné, základní | m2 | 136 |  | 0 | 800-783 | RTS 16/ II |  | POL |  | 21
| 783 72 Nátěry tesařských konstrukcí lazurovací | [7 empty] | 0
| včetně montáže, dodávkya demontáže lešení. | [8 empty] | SPX
33 | 783726700R00 | ...lazurovací, 2x lak | m2 | 3385 |  | 0 | 800-783 | RTS 17/ I |  | POL |  | 21
|  | Skelet : 579+445+85+27+50+26*0,2*4 |  | 1206.8
|  | palubky : 563*2+516,7+461+1*35*2+4,5 |  | 2178.2
Díl: | M21 | Elektromontáže |  |  | 0 |  |  |  |  | DIL
34 | 40 | Nová elektroinstalace - viz. samostatný soupis prací | soubor | 1 |  | 0 |  | Vlastní |  | POL_NEZ | 1_ | 21
Díl: | VN | Vedlejší náklady |  |  | 0 |  |  |  |  | DIL
35 | 005121 R | Zařízení staveniště | Soubor | 1 |  | 0 |  | RTS 17/ I |  | POL |  | 21
|  | Veškeré náklady spojené s vybudováním, provozem a odstraněním zařízení staveniště. | [13 empty] | Veškeré náklady spojené s vybudováním, provozem a odstraněním zařízení staveniště.
36 | 005124010R | Koordinační činnost | Soubor | 1 |  | 0 |  | RTS 17/ I |  | POL |  | 21
|  | Koordinace stavebních a technologických dodávek stavby. | [13 empty] | Koordinace stavebních a technologických dodávek stavby.
| Celkem za objekt |  |  |  |  | 0