## KÚ PCE
číslo položky | referenční typ | referenční výrobce | název | popis | množstevní jednotka | Kč/jednotka bez_DPH | počet | cena celkem / Kč bez DPH
AV TECHNIKA - položkový rozpočet
Zobrazování
1 |  |  | Datový projektor hlavní sál | Datový instalační projektor se svítivostí min. 5000lm a nativním rozlišením FullHD, kontrastní poměr min. 150000:1, projektor bez lampového zdroje, jako zdroj použita laser-led technologie. Bezúdržbový provoz až 20,000 hodin. Projekční poměr v minimálním rozmezí 1,3 – 2,1:1. Funkce HDBT-IN, 2x HDMI IN, VIDEO IN, COMPUTER 1 IN, SERIAL IN. Zabudovaný reproduktor. | ks |  | 1 | 0
2 |  |  | Datový projektor levý sál | Datový instalační projektor se svítivostí min. 5000lm a nativním rozlišením FullHD, kontrastní poměr min. 150000:1, projektor bez lampového zdroje, jako zdroj použita laser-led technologie. Bezúdržbový provoz až 20,000 hodin. Projekční poměr v minimálním rozmezí 1,3 – 2,1:1. Funkce HDBT-IN, 2x HDMI IN, VIDEO IN, COMPUTER 1 IN, SERIAL IN. Zabudovaný reproduktor. | ks |  | 1 | 0
3 |  |  | Stropní držák | Držák pro projektor kotvený do pevné stropní konstrukce, možnost rektifikace natočení projektoru ve všech směrech, vedení kabeláže uvnitř tyče držáku, bílé provedení. | ks |  | 2 | 0
4 |  |  | Elektrické plátno hlavní sál | Elektrická roletová projekční plocha s bočním vypínání povrchu. Projekční povrch s minimální ziskovostí 1.3 a pozorovacím úhlem 150° a věrnou reprodukcí barev. Formát 16:9, rozměr obrazu 129x230cm, černý rámeček vlevo, vpravo a dole 5cm, speciální úprava s horním rámečkem pouze 5cm namísto standardních 30cm. | ks |  | 1 | 0
5 |  |  | Elektrické plátno levý sál | Elektrická roletová projekční plocha s bočním vypínání povrchu. Projekční povrch s minimální ziskovostí 1.3 a pozorovacím úhlem 150° a věrnou reprodukcí barev. Formát 16:9, rozměr obrazu 118x210cm, černý rámeček vlevo, vpravo a dole 5cm, speciální úprava s horním rámečkem pouze 5cm namísto standardních 30cm. | ks |  | 1 | 0
6 |  |  | Releový modul | Releový mobul k plátnu umožňující ovládání plátna pomocí řídicího systému skrze releové kontakty. |  |  | 2 | 0
7 |  |  | Kotvící materiál | Kotvící materiál pro možnost kotvení plátna v blízkosti stávajícího ocelového rámu v obvodové stěně. | kpl |  | 2 | 0
8 |  |  | LCD displej 65" pravý sál | LCD profesionální displej s minimální konfigurací: úhlopříčka 65", rozlišení 1920x1080, Minimální Jas: 350 cd/m², Konstastní poměr: 5000:1, LED podsvícení, systém zavěšení kompatibilní s položkou č. 9, zabudované reproduktory 2x10W. Konektivita: VGA+audio IN, Audio OUT, 2x HDMI IN, RS232, LAN, Provoz 12/7. Pozorovací úhel 176°. Šiřka rámečku méně než 65 mm. váha do 40kg. | ks |  | 1 | 0
9 |  |  | Nástěnný fixní držák | Nástěnný fixní držák určený pro LCD displej pod položkou č. 8. Min. nosnost 90 kg. Možnost horizontálního posunu po instalaci min +/- 200 mm doleva a doprava. Možnost doladění výšky a vodováhy pro instalaci pomocí nastavovacích šroubů | ks |  | 1 | 0
10 |  |  | LCD displej 55" - výkrývací boční | LCD profesionální displej s minimální konfigurací: úhlopříčka 55", rozlišení 1920x1080, Jas: 350 cd/m², Konstastní poměr: 1200:1, LED podsvícení, systém zavěšení kompatibilní s položkou č. 11, zabudované reproduktory 2x10W. Konektivita: VGA+audio IN, Audio OUT, 2x HDMI IN, RS232, LAN, Provoz 12/7. Pozorovací úhel 178°. Šiřka rámečku méně než 65 mm. Váha do 20 kg. | ks |  | 2 | 0
11 |  |  | Výklopné držáky pro 55" displeje | Nástěnný fixní držák určený pro LCD displej pod položkou č. 10 s možností vytažení do 80 cm od stěny. Zatížitelnost min 60 kg. Náklon min. 15°, natočení min. 180°. Min. vzdálenost od zdi 800 mm. Bezpečnostní šrouby zabraňující odcizení displeje. | ks |  | 2 | 0
12 |  |  | Prezentér s laeser ukazovátkem | Prezentér bezdrátový, červené laserové ukazovátko, dosah až 15m, USB přijímač | ks |  | 3 | 0
Ozvučení
13 |  |  | Reproduktory hlavní sál | Pasivní sloupová line-array reprosoustava v minimální konfiguraci: 8x2", 150W / 8Ω, 70_100V/60,30,15W, 80 Hz - 20 kHz, pokrytí 150°x20° HxV, citlivost min. 93 dB, rozměry do: 600x150x160 mm, vč. polohovatelného nástěnného držáku ±80° do stran a ±15° náklon, černá barva | ks |  | 2 | 0
14 |  |  | Koncový zesilovač | Koncový zesilovač s minimální konfigurací: 2x 215/350/550W - 8/4/2Ω, mono_700W - 8Ω, Integrovaný procesor - pásmová propusť, limitér, módy zesilovače, čelní LCD displej, 20Hz - 20 kHz, THD<0,5%, LED indikátory signálu a stavu, nízká tepelná ztráta, symetrické XLR a jack 6,3 vstupy, nesymetrické cinch vstupy, preamp. výstupy jack 6,3, výstupy Speakon a šroubovací svorky, 2U, záruka 36 měsíců | ks |  | 1 | 0
15 |  |  | Zesilovač pro indukční smyčku | Zesilovač pro indukční smyčku (vyhovuje IEC 60849), bezdrátový přenos audio signálu pro nedoslýchavé (kina, divadla atd.), 2 Audio vstupy Line/Mic, výstupní výkon pro pokrytí až 600 m2, proudově řízená smyčka, excelentní kvalita řeči i hudby, automatická regulace, záruka 36 měsíců | ks |  | 1 | 0
16 |  |  | Mixážní matice | Mixážní systém s DSP procesorem a minimálními parametry: konfigurátor a GUI pro Windows®, 4 vstupy (1x linkový stereofonní, 2x mic/ line), 2x stereo výstup (1x řiditelný, 1x fixní), 48V Phantom, 24-bit/48 kHz AD/DA převodníky, USB na přením panelu, řiditelný po RS 232 | ks |  | 1 | 0
Interface technologie, přípojná místa, rack, zdroje signálu
17 |  |  | Maticový přepínač | Maticový přepínač 4x4 HDMI s minimální konfigurací: Podpora standardů HDMI 2.0 a HDCP 1.4. Podpora rozlišení 4K/UHD @ 60 Hz 4:2:0. Šířka pásma 300 MHz. Pro montáž k projektoru. HDCP kompatibilní. Podpora přenosu LPCM 7.1, Dolby® TrueHD, Dolby Digital® Plus a DTS HD® Master Audio, 3D. Možnost řízení přes rozhraní RS-232, IR a IP | ks |  | 1 | 0
18 |  |  | Přípojné místo stěna s HDBT trasmitterem | HDMI 1.4, VGA + Ethernet + RS232 + IR nástěnný transmitter po 1x CATx kabelu. 3D a 4K. 170 m prodloužení. HDBT-technologie. Vestavný do instalační krabice. Dodávka včetně instalační krabice. | ks |  | 2 | 0
19 |  |  | HDBT multiformátový trasmitter | Extender (vysílač) pro přenos HDMI, VGA+audio po kabelu CATx. Podpora standardů HDBase-T, HDMI 1.4a, HDCP 2.2. Kompatibilní s CAT5e/6/7 twisted pair kabely. Přenos 1920x1200 a 1080p/60 na max. 100 m. HDCP kompatibilní. Podpora přenosu EDID, CEC, 3D. | ks |  | 1 | 0
20 |  |  | HDBT receiver | HDMI 1.4 + Ethernet + RS-232 + receiver po 1x CATx kabelu. 3D a 4K. 170 m prodloužení. HDBT-technologie. | ks |  | 2 | 0
21 |  |  | Přípojné místo stůl + řídicí systém | Vestavné přípojné místo obsahující: 2x230V, 1xLAN, 1xVGA/audio, 1xHDMI, konektory, (kabely) budou uschovány pod víkem, signálové konektory budou řešeny jako protahovací konektory, 230V konektor bude pevný. Přípojné místo včetně integrovaného řídicí systému. Čelní panel obsahuje 8 programovatelných tlačítek s LED indikátorem. Technická specifikace: 1x RS232, 1x RS/IR, 3x I/O. | ks |  | 1 | 0
22 |  |  | Kryt pro kabely | Kryt pro kabely nebo retraktory vedoucí z přípojného místa pod stůl. Délka 48 cm Pojme 8 kabelů. Látkové provedení. | ks |  | 1 | 0
23 |  |  | Instalační modul do podlahové krabice | Instalační modul pro podlah. krabice Ackermann a Tehalit pro 4 poloviční nebo 2 plné sloty | ks |  | 1 | 0
24 |  |  | Vybavení do instalačního modulu | CAT6 (RJ45), 1/2 slot, Gender-Changer | ks |  | 2 | 0
25 |  |  | Vybavení do instalačního modulu | Prázdný slot 1/2 díl pro 50x50 | ks |  | 2 | 0
26 |  |  | Bezdrátová distribuce HDMI signálu | Bezdrátový přepínač pro sdílení obrazu a zvuku z až 8 zařízení typu notebook, smartphone, tablet na displej nebo projektor. Sdílení lze spustit z USB tlačítka nebo mobilní aplikace prostřednictvím integrovaného WiFi access pointu v přepínači. Obraz z mobilních zařízení je sdílen pomocí aplikace. Minimální technické parametry: podporované rozlišení pro bedrátové sdílení 1920 x 1080 @ 30 fps, integrovaný WiFi access point 2,4 nebo 5 GHz, 1x USB tlačítko v balení, podporované OS Windows 7 a vyšší (64bit), MacOS 10.10 a vyšší, Android 4.1 a vyšší , iOS 5.0 a vyšší. Výstupy: 1x HDMI. 1x audio mini jack | ks |  | 2 | 0
27 |  |  | Rack - příslušenství | Police, vyvazovacích profily, šrouby, záslepky, 2x rozvodný panel 8x 230V | kpl |  | 1 | 0
Řídicí systém
28 |  |  | Malý řídicí systém pro sál 0.52 levá | Malý řídicí systém integrovaný do vestavného panelu s minimální konfigurací: Čelní panel obsahuje minimálně 8 programovatelných tlačítek s LED indikátorem. Technická specifikace: 1x RS232, 1x RS/IR, 3x I/O. Možnost integrace do přípojného místa PanConnect. Dostupný v černém a bílém plastu. Doporučená instalační krabice KU68. | ks |  | 1 | 0
29 |  |  | Kontrolér řídicího systému. | Kontrolér řídicího systému. Minimální technické parametry: 3 x RS232, 8 x multifunkční port (relé, IR, RS232, IO), připojení do LAN, napájení PoE. | ks |  | 1 | 0
30 |  |  | Tlačítkový panel pro sál 0.52 střed | Tlačítkový panel drátový vestavný, minimálně 16 podsvícených tlačítek, 2 LED indikátory, masivní nerezový rámeček. Balení obsahuje instalační krabici. | ks |  | 1 | 0
31 |  |  | Datový switch | 8-port 10/100 Ethernet switch, 4 porty jsou PoE, PoE power budget 64W, 802.3af/az, fanless, záruka doživotní | ks |  | 1 | 0
AV kabeláž
32 |  |  | HDMI kabel | HDMI kabel, rozlišení 4K*2K @ 60Hz. 99.9% měděný vodič nebo postříbřené měděné jádro. Vysoce kvalitní HDMI konektor, 15 μm zlacený na styčných plochách. Trojitě stíněný kabel a extra stínění v konektoru. Podpora audio return channel (ARC), 3D, HDCP, CEC. Délka kabelu 1m. | m |  | 5 | 0
33 |  |  | HDMI kabel | HDMI kabel, rozlišení 4K*2K @ 60Hz. 99.9% měděný vodič nebo postříbřené měděné jádro. Vysoce kvalitní HDMI konektor, 15 μm zlacený na styčných plochách. Trojitě stíněný kabel a extra stínění v konektoru. Podpora audio return channel (ARC), 3D, HDCP, CEC. Vysoká flexibilita zajišťuje malý poloměr ohybu. Délka kabelu 2m. | m |  | 1 | 0
34 |  |  | HDMI kabel | HDMI kabel, rozlišení 4K*2K @ 60Hz. 99.9% měděný vodič nebo postříbřené měděné jádro. Vysoce kvalitní HDMI konektor, 15 μm zlacený na styčných plochách. Trojitě stíněný kabel a extra stínění v konektoru. Podpora audio return channel (ARC), 3D, HDCP, CEC. Vysoká flexibilita zajišťuje malý poloměr ohybu. Délka kabelu 10m. | m |  | 2 | 0
35 |  |  | VGA kabel | VGA kabel 2m, hotový. 5x mini-koaxial kabel + 2 x stíněný twisted pair pro RGBHV + control DDC signály. Impedance 75 ohm. Útlum db/100m: 28,5/100 MHz, 41,7/200MHz, 60,2/400MHz | ks |  | 1 | 0
36 |  |  | UTP CAT5 kabel | Datový UTP cat.5 kabel - jedná se o interní kabeláž, externí kabeláž byla natažena v rámci stavby. | m |  | 20 | 0
37 |  |  | UTP CAT6 HDBT | Stíněný kabel CAT6 s LSOH pláštěm. Nejvyšší podporovaný protokol - 1000BaseT, 1000BaseTX. Stínění - fólie kolem všech 4 párů. Šířka pásma - 250 MHz. Jednotlivé páry odděleny plastovým křížem. Jedná se o interní kabeláž, externí kabeláž byla natažena v rámci stavby. | m |  | 20 | 0
38 |  |  | Audio kabel | Symetrický stíněný audio stereo kabel, 2 x 2 x 0,22, Rozměr 4,5 x 9,1 mm (dvojkabel), instalační | m |  | 52 | 0
39 |  |  | Audio kabel | Symetrický stíněný audio mono kabel, průměr 6,0 mm, instalační | m |  | 2 | 0
40 |  |  | Audio kabel | Nesymetrický stíněný stero kabel 2x 0,14 mm2 ( 2,9 x 5,8 mm ). instalační pro konektory jack 3.5 mm | m |  | 2 | 0
41 |  |  | Kabel pro reproduktory | Kabel pro reproduktory 2x 2,50 mm2 ( průměr 9,0 mm ), max. napětí AC 49V. | m |  | 100 | 0
42 |  |  |  | Dvojlinka červeno/černá 2x1,5mm pro 12V DC napájení | m |  | 50 | 0
43 |  |  | Patch kabel | Patch kabel UTP RJ45-RJ45 Cat.5e, délka 1 m | ks |  | 2 | 0
44 |  |  | CYKY 7x1,5 | Kabel CYKY 7x1,5mm pro indukční smyčku | m |  | 50 | 0
45 |  |  | Konektory | Set konektorů k AV kabeláži. | kpl |  | 1 | 0
|  |  | cena celkem bez DPH: |  |  |  |  | 0
[7 empty] | DPH | 0
[5 empty] | cena celka s DPH |  |  | 0
vyplní dodavatel