## List1
| parametr | hodnota | vyplní dodavatel
CNC obráběcí centrum | výložníková nebo portálová konstrukce stroje | výložníková / portálová
| minimální počet posuvných trámců | min. 6
| počet řad referenčních dorazů | min. 2
| 5 osé obrábění | ano / ne
| jištění pneumatických přísavek a trámců | ano / ne
| osa y(šířka) - musí zvládnout formát desek lamina, min. 2100mm | ano/ne
| počet poloh rotačního zásobníku | min. 16
| počet poloh hřebenového zásobníku | min. 10
| dálkový ovladač s dotykovou obrazovkou | ano / ne
| výkon elektrovřetene | min. 9kW
| podtlakový okruh | min. 250m³/hod
| obrobitelná pracovní plocha | min. 3600x1200 mm
| maximální průchod dílce | min. 160 mm
| vrtací hlava - počet vrtáků do plochy + do hrany | min. 12 + 4
| zvedací lišty pro těžké dílce | ano / ne
| vynášecí pásový dopravník | ano / ne
| sonda pro měření délky nástroje | ano / ne
| bezkobercové provedení stroje | ano / ne
| sada odpovídajícího počtu přísavek a svěrek | ano / ne
| vrtáky o průměru 6, 8, 10, 12 mm do masivu a lamina | ano / ne
| multilicence software | ano / ne
| CNC bude vybaveno veškerými nástroji pro zajištění provozu, vč. náhradních nástrojů. Pro vrtací hlavu: kolíkovací vrtáky o rozměrech 8x70mm, 5x70mm, 8x70mm - hrana, 10x70mm - hrana, 35x70mm, 20x70mm, 4x70mm - průchozí, drážkovací pilka průměr 125mm. Elektrovřeteno + zásobník: HSK pouzdro HSK63F, kleština ER32, DIA fréza 12x36mm, DIA fréza 18x44mm, spirálová fréza 16x50mm, hrubovací fréza 16x50mm, DIA fréza 8x20mm. | počet kuželů a kleštin dle počtu pozic v zásobníku, , počet nástrojů dle počtu pozic zásobníku
širokopásová bruska | pracovní šířka | min. 1100 mm
| min. / max. pracovní výška | min. 4/160 mm
| rychlost posuvu řízená frekvenčním měničem | min. 3-18 m/min
| frekvenční měnič pro nastavení rychlosti brusného pásu | ano / ne
| průměr ocelového kalibračního válce na první jednotce | min. 140 mm
| průměr pogumovaného válce na druhé jednotce | min. 140 mm
| počet segmentů elektronické dělené patky | min. 20
| automatické středění a napínání podávacího pásu | ano / ne
| výkon hlavního motoru | min. 11 kW
| ultrajemný brusný válec na výstupu | ano / ne
| ovládací panel s dotykovou obrazovnou s úhlopříčkou min. 25 cm | ano / ne
| čištění brusných pásů formou ofuků nebo vibrací | ano / ne
| válečková prodloužení pracovního stolu na vstupu a výstupu stroje (př. jiná forma technologie) | ano / ne
| systém podtlakového upínání broušených dílců | ano/ne
| dvě sady brusných pásů v rozpětí hrubosti 40, 60, 80, 100, 120 kompatibilních se strojem | ano / ne
formátovací pila | délka řezu | min. 3200 mm
| výška řezu při 90° | min. 100 mm
| výkon motoru | min.7 kW
| motorické nastavení řezné výšky a úhlu | ano / ne
| naklápění pilového kotouče + / -, prořez min. | +45°/ -45°, 115mm/90mm
| motorické nastavení polohy paralelního pravítka - způsob ponechán na dodavateli | ano / ne
| horní ovládací panel s dotykovou obrazovnou s úhlopříčkou min. 25 cm | ano / ne
| excentrická upínací svěrka | ano / ne
| sámovací klín | ano / ne
| horní odsávací kryt | ano / ne
| uzavřená litinová pilová jednotka | ano / ne
| pilový vozík s kuličkovými ložisky pohybujícími se po vodítkách | ano / ne
| úhlové pravítko | ano / ne
| tlačítka ve vozíku | ano / ne
| 2x hlavní kotouč průměru 300 mm a k tomu odpovídající 2x předřezový kotouč kompatibilní se strojem | ano / ne
olepovačka hran | průměr DIA nástrojů předfrézovacího agregátu | min. 100 mm
| počet motorů rožkovacího agregátu | min. 2
| počet motorů kapovacího agregátu | min. 2
| frézovací agregát se servo nastavením R1/R2 radiusu | ano / ne
| agregát radiusových cidlin se servo nastavením R1/R2 radiusu | ano / ne
| rožkovací agregát se servo nastavením R1/R2 radiusu | ano / ne
| agregát plošných cidlin řízených z ovládacího panelu | ano / ne
| leštící kartáče | ano / ne
| možnost výměnné vaničky | ano / ne
| rychlost obrábění | min. 12 m/min
| maximální výška dílce | min. 60 mm
| antiadhesivní postřik | ano / ne
| ochranný postřik | ano / ne
| leštící postřik | ano / ne
| dotykový ovládací panel | ano / ne
| změna síly hrany řízená z ovládacího panelu | ano / ne
| maximální síla hrany | min. 6 mm
| náplně stroje - lepidlo | ano / ne
tloušťkovací frézka | pracovní šířka | min. 630 mm
| rozměry pracovního stolu | min. 630x1000 mm
| min. / max. výška dílce | min. 3 / 300 mm
| výkon hlavního motoru | min. 5,5 kW
| systém přítlaku horních podavacích válců | ano/ne
| dvě sady nožů kompatibilních se strojem - rychlořezná ocel (HSS) s min. obsahem wolframu 15 % | ano / ne
srovnávací frézka | pracovní šířka | min. 410 mm
| délka srovnávacích stolů | min. 2600 mm
| horní ovládací panel | ano / ne
| hliníkového pravítko | ano / ne
| výkon hlavního motoru | min. 4 kW
| překlopné pravítko pro frézování úzkých dílců | ano / ne
| dvě sady nožů kompatibilních se strojem - rychlořezná ocel (HSS) s min. obsahem wolframu 15 % | ano / ne
CNC soustruh | maximální vzdálenost mezi hroty | min. 1800 mm
| bezkontaktní motor | ano / ne
| pohyb os pomocí závitů s kuličkovými ložisky | ano / ne
| CT/CAD pro kreslení profilů přímo na stroji | ano / ne
| řídící jednotka s dotykovou obrazovkou | ano / ne
| obrábění s jednoduchým dlátem | ano / ne
| multifunkční posuvný tlačítkový panel | ano / ne
| mechanické středící zařízení obrobku | ano / ne
| elektrická brzda vřetene | ano / ne
| software pro obrábění dřeva | ano / ne
| sada dlát pro soustružení a kopírování materiálu + 1 sada náhradní | ano / ne
šroubový kompresor | Kompresor přímo spojený s elektromotorem. Z druhé strany elektromotoru napojen ventilátor. Kompresor vybaven dvojitým tlumením gumovými elementy. Regulace otáček pomocí frekvenčního měniče. Frekvenční měnič též zajistí funkci softstartu. Kompresor chlazený vzduchem. Musí být kompatibilní se všemi stroji v této zakázce.
| pracovní přetlak | min. 7 bar
| výkonnost šroubového kompresoru | 60 - 126 m3/h
| výkon motoru | min. 13 kW
| výkon frekvenčního měniče | min. 15 kW