## Výukové pracoviště 3D
SPŠE a VOŠ Pardubice - dodávka pro výukové pracoviště 3D
Číslo položky | Název položky | Typové (modelové) označení položky | Ks | Měrná jednotka | Cena v Kč bez DPH za 1 Ks | Cena v Kč bez DPH Celkem | DPH ve výši 21% | Cena v Kč včetně DPH Celkem
145 | pracovní stanice |  | 19 | ks |  | 0 | 0 | 0
pracovní stanice, CPU výkon alespoň 13480 v benchmarku PASSMARK, operační pamět DDR4 16GB, 256GB SSD PCIe s výkonem min. 120 kIOPS při čtení a 60 kIOPS při zápisu, optická mechanika DVD RW, síťové rozhraní 1x 10/100/1000Mbit, čtečka paměťových karet, rozhraní USB 3.0,zdroj min. 700W, operační systém Windows 7 Pro s upgradem na Windows 10 Pro, usb klávesnice, usb laserová myš 1000dpi, záruka (dodavatel uvede konkrétní hodnotu, minimálně však 36 měsíců), bez VGA
146 | grafická karta pro pracovní stanici |  | 19 | ks |  | 0 | 0 | 0
profesionální VGA pro pracovní stanici, min 4x DP 1.4, 1x DVI, min. 10843 bodů v benchmarku PASSMARK, plná podpora virtuální reality, podpora openGL 4.5, podpora HDCP 2.2, záruka (dodavatel uvede konkrétní hodnotu, minimálně však 36 měsíců)
147 | monitor |  | 19 | ks |  | 0 | 0 | 0
LCD panel stejného výrobce jako pracovní stanice, velikost min. 27", panel IPS, odezva max. 6ms, rozlišení min. 3840x2160, LED podsvícení, jas min. 300 cd/m2, kontrast min. 2000000:1, rozhraní HDMI a DP, záruka (dodavatel uvede konkrétní hodnotu, minimálně však 36 měsíců)
151 | projektor |  | 1 | ks |  | 0 | 0 | 0
3D Projektor, technologie DLP, rozlišení 1920x1080, svítivost 5000 ANSI lm, kontrast 10000:1, rozhraní HDMI, záruka (dodavatel uvede konkrétní hodnotu, minimálně však 24 měsíců)
154 | tiskárna |  | 1 | ks |  | 0 | 0 | 0
inkoustová velkoformátová tiskárna o formátu 44", rychlost tisku v nejvyšší kvalitě (lesklý papír A1) min. 12,4 min./str.; rozlišení min. 2400 x 1200 dpi; podavač listů, podavač rolí a automatická řezačka; rozhraní min. USB 2.0 a Ethernet o rychlosti 10/100Mbps.,záruka (dodavatel uvede konkrétní hodnotu, minimálně však 36 měsíců)
203 | řídící a programovací jednotka |  | 16 | ks |  | 0 | 0 | 0
notebook, procesor s výkonem min. 5863 bodů v benchmarku PASSMARK, 8GB RAM DDR4; 15.6" FullHD matný displej (1920x1080 bodů); diskrétní VGA s min. výkonem 1900 bodů v benchmarku PASSMARK, pevný disk 1TB (7200RPM); DVD±RW mechanika; rozhraní: Wi-Fi ac, GLAN, Bluetooth, 2x USB 3.0, 1x USB 2.0, 1x USB 3.0 (Type-C), HDMI, mini DisplayPort, HD kamera, bez OS
|  |  | Celkem bez DPH |  |  | 0 | 0 | 0 | Celkem včetně DPH
LEGENDA: |  | Vyplní dodavatel