## Rekapitulace+
VÝKAZ VÝMĚR 1.NP
název akce: SŠPaS Pce-Rek.soc.zařízení a elinst-ETAPA III-1NP
objekt: D.1.4-Technika prostředí staveb-silnopr eltechnika
Soupis položek |  |  |  | č.m | 101 | 102 | 103 | 104 | 105 | 106 | 218 | 318 | 419 | 111 | 113 | 114 | 115 | 116 | 117 | 118 | 119 | 120 | 120 | 122 | 123 | 124 | 125 | 126 | 127 | 128 | 129 | 130 | 132 | 233 | 324 | 411+420
p.č. | č.položky | popis položky | mj. | celkové množství | množství | [31 empty] | kontrolní součet
Dodávky zařízení
1 | 0 | stáv,doplnění+demont+mont rámu ozn.R1.1 | ks | 1 | [5 empty] | 1 | [26 empty] | 1
2 | 0 | nový,na omítku ozn.R1.2 | ks | 1 | [11 empty] | 1 | [13 empty] | 0 | [6 empty] | 1
3 | 0 | stáv,doplnění+demont+mont rámu ozn.R1.3 | ks | 1 | [21 empty] | 1 | [10 empty] | 1
4 | 0 | stáv,doplnění+demont+mont rámu ozn.R1.4 | ks | 1 | [27 empty] | 1 |  |  |  |  | 1
5 | 712110 | karta-2výstupy(č.40071347051)+propoj.kabel-dopl.RN | ks | 4 | [32 empty] | 0
6 | 720100 | adresný předřad 4-400W pro svít R+em,S+em (nouze) | ks | 36 | [32 empty] | 0
Materiál elektromontážní | [36 empty] | 0
7 | 172106 | vodič AY 2,5 | m | 35 | [32 empty] | 0
8 | 171107 | vodič CY 4 /H07V-U/ | m | 30 | [32 empty] | 0
9 | 171108 | vodič CY 6 /H07V-U/ | m | 600 | [32 empty] | 0
10 | 171109 | vodič CY 10 /H07V-U/ | m | 200 | [32 empty] | 0
11 | 101005 | kabel CYKY 2x1,5 | m | 560 | [32 empty] | 0
12 | 101105 | kabel CYKY 3x1,5 | m | 1750 | [32 empty] | 0
13 | 101305 | kabel CYKY 5x1,5 | m | 360 | [32 empty] | 0
14 | 101106 | kabel CYKY 3x2,5 | m | 1630 | [32 empty] | 0
15 | 101306 | kabel CYKY 5x2,5 | m | 230 | [32 empty] | 0
16 | 101307 | kabel CYKY 5x4 | m | 50 | [32 empty] | 0
17 | 101310 | kabel CYKY 5x16 | m | 10 | [32 empty] | 0
18 | 142105 | kabel 1kV CSKH-V180 3x1,5 PRAFlaDur | m | 1320 | [32 empty] | 0
19 | 295441 | svorka zemnící Bernard/ZSA16 | ks | 3 | [11 empty] | 1 |  |  | 1 | 1 | [16 empty] | 3
20 | 295442 | pásek Cu ke svorce Bernard | ks | 3 | [11 empty] | 1 |  |  | 1 | 1 | [16 empty] | 3
21 | 295442 | svorka zemnící ZS4 | ks | 12 | [11 empty] | 4 |  |  | 4 | 4 | [16 empty] | 12
22 | 311115 | krabice univerzální/přístrojová KU68-1901 | ks | 197 | 14 | 7 | 12 | 4 | 2 | 4 | 2 | 2 | 2 |  | 5 | [5 empty] | 6 | 12 | 12 | 26 | 31 | 5 | 9 | 3 | 5 | 2 | 7 | 4 | 15 | 2 | 2 | 2 | 197
23 | 311216 | krabice přístrojová do lištového rozvodu | ks | 12 | [20 empty] | 12 | [11 empty] | 12
24 | 311117 | krabice univerz/rozvodka KU68-1903 vč.KO68 +S66 | ks | 61 | 4 | 2 | 4 | 1 | 1 | 1 | 2 | 2 | 2 |  | 1 | [5 empty] | 2 | 4 | 4 | 2 | 7 | 2 | 5 | 1 | 1 | 1 | 2 | 2 | 2 | 2 | 2 | 2 | 61
25 | 312211 | krabice D9025/CR IP54 88x88x53mm 4xESt13,5 5x2,5Cu | ks | 28 | [11 empty] | 10 | 4 | 2 | 2 | 10 | [16 empty] | 28
26 | 312216 | krabice ohniodolná | ks | 17 |  |  | 1 |  |  | 1 | 1 | 1 | 1 |  | 1 | [5 empty] | 1 | 1 | 1 |  | 1 | 1 | 1 |  |  |  | 1 | 1 |  | 1 | 1 | 1 | 17
27 | 311326 | EPS3+kryt | ks | 5 | [11 empty] | 2 |  |  |  | 3 | [16 empty] | 5
28 | 199114 | svorka typ 015 do 5x2,5mm2 krabicová bezšroubová | ks | 100 | [5 empty] | 25 | [5 empty] | 25 | [9 empty] | 25 | [5 empty] | 25 |  |  |  |  | 100
29 | 190308 | kabelové oko Cu/Sn lisovací 6x6 KU-L | ks | 20 | [32 empty] | 0
30 | 321123 | trubka ohebná PVC monoflex 1416/1 | m | 20 | [32 empty] | 0
31 | 321124 | trubka ohebná PVC monoflex 1423/1 | m | 10 | [32 empty] | 0
32 | 322213 | trubka PVC tuhá stř namáhání do 4020 LA kompletní | m | 170 | [32 empty] | 0
33 | 324142 | trubka ocel pancéř závit žárZn 6016ZN kompletní | m | 70 | [32 empty] | 0
34 | 362041 | neděr.žlab 50/60 vč.závěsů,spoj.mat.,víko | m | 8 | [32 empty] | 0
35 | 362014 | neděr.žlab 150/60 vč.závěsů,spoj.mat.,víko | m | 40 | [32 empty] | 0
36 | 362015 | neděr.žlab 300/60 vč.závěsů,spoj.mat.,víko | m | 20 | [32 empty] | 0
37 | 251 | kabelový štítek | ks | 100 | [5 empty] | 25 | [5 empty] | 25 | [9 empty] | 25 | [5 empty] | 25 |  |  |  |  | 100
38 | 311424 | stahovací páska-100ks | ks | 3 | [32 empty] | 0
39 | 311423 | montážní pěna | ks | 8 | [5 empty] | 2 | [5 empty] | 2 | [9 empty] | 2 | [5 empty] | 2 |  |  |  |  | 8
40 | 311432 | zinkový sprej 300ml | ks | 4 | [5 empty] | 1 | [5 empty] | 1 | [9 empty] | 1 | [5 empty] | 1 |  |  |  |  | 4
41 | 302 | hmoždinka plastová HM8 vč.šroubu | ks | 600 | [32 empty] | 0
42 | 303 | hmoždinka plastová HM10 vč.šroubu | ks | 960 | [32 empty] | 0
43 | 304 | hmoždinka kovová do HM10 vč.šroubu | ks | 120 | [32 empty] | 0
44 | 333111 | lišta vkládací LHD 20x20 kompletní | m | 24 | [32 empty] | 0
45 | 333161 | lišta vkládací LH 40x40 kompletní | m | 30 | [32 empty] | 0
46 | 391411 | profil válcovaný Jockel do 35/50 ocel tř.11 | m | 92 | [32 empty] | 0
47 | 410011 | spínač 10A/250Vstř řaz.1 viz.příloha TZ | ks | 16 |  |  | 3 | [14 empty] | 3 | 3 |  | 4 |  |  | 1 | 1 | 1 | [6 empty] | 16
48 | 410021 | přepínač 10A/250Vstř řaz.5 viz.příloha TZ | ks | 2 | 1 | [23 empty] | 1 | [7 empty] | 2
49 | 410023 | přepínač 10A/250Vstř řaz.6 viz.příloha TZ | ks | 12 |  | 2 |  | 2 | 2 | [15 empty] | 6 | [11 empty] | 12
50 | 410024 | přepínač 10A/250Vstř řaz.6+6 viz.příloha TZ | ks | 2 | [19 empty] | 1 | [9 empty] | 1 |  |  | 2
51 | 410026 | přepínač 10A/250Vstř řaz.7 viz.příloha TZ | ks | 1 | [20 empty] | 1 | [11 empty] | 1
52 | 410033 | ovladač 10A/250Vstř řaz.1/0So viz.příloha TZ | ks | 19 | [6 empty] | 1 | 1 | [8 empty] | 3 |  |  |  |  | 3 |  |  |  |  | 6 | 3 |  | 1 | 1 |  | 19
53 | 413101 | spínač 10A/250Vstř IP54 řaz.1 viz.příloha TZ | ks | 7 | [11 empty] | 1 |  | 1 | 1 | 4 | [16 empty] | 7
54 | 413113 | přepínač 10A/250Vstř IP54 řaz.5 viz.příloha TZ | ks | 1 | [12 empty] | 1 | [19 empty] | 1
55 | 413102 | přepínač 10A/250Vstř IP54 řaz.6 viz.příloha TZ | ks | 2 | [11 empty] | 2 | [20 empty] | 2
56 | 413103 | přepínač 10A/250Vstř IP54 řaz.7 viz.příloha TZ | ks | 1 | [11 empty] | 1 | [20 empty] | 1
57 | 414331 | spínač ve skříňce 63A/400V,IP67 | ks | 1 | [11 empty] | 1 | [20 empty] | 1
58 | 420100 | zásuvka 16A/250Vstř viz.příloha TZ | ks | 57 | 6 | 5 | 4 | 1 | [13 empty] | 4 | 4 | 9 | 14 |  |  | 1 | 2 | 1 |  |  | 6 |  |  |  | 57
59 | 420100 | zásuvka 16A/250Vstř pro PC viz.příloha TZ | ks | 39 | 6 | 1 | 3 | 1 | [5 empty] | 1 | [7 empty] | 3 | 3 | 12 | 1 |  |  | 1 | 1 |  |  |  | 6 |  |  |  | 39
60 | 420105 | zásuvka 16A/250Vstř pro PC chráněná viz.př.TZ | ks | 15 | 2 |  | 2 | [14 empty] | 2 | 2 | 4 | 1 | [7 empty] | 2 |  |  |  | 15
61 | 420100 | zásuvka 16A/250Vstř do lišty viz.příloha TZ | ks | 5 | [20 empty] | 5 | [11 empty] | 5
62 | 423021 | zásuvka 16A/250Vstř IP54(plast) viz.příloha TZ | ks | 27 | [11 empty] | 10 | 5 | 1 | 1 | 10 | [16 empty] | 27
63 | 423021 | zásuvka 16A/250Vstř IP54 pro PC(plast) viz.pří TZ | ks | 10 | [12 empty] | 6 | 1 |  | 3 | [16 empty] | 10
64 | 423023 | zásuvka 16A/250Vstř IP44 chráněn pro PC viz.pří.TZ | ks | 4 | [12 empty] | 2 |  |  | 2 | [16 empty] | 4
65 | 425223 | zásuvka nástěnná 5pól/16A/400V/IP44 | ks | 2 | [20 empty] | 2 | [11 empty] | 2
66 | 425263 | zásuvka nást 5pól/16A/400V/IP67 s blok.vypínačem | ks | 6 | [11 empty] | 4 |  |  |  | 2 | [16 empty] | 6
67 | 425264 | zás nást 5pól/16A/400V/IP67 s blok.vypínač+chránič | ks | 3 | [15 empty] | 3 | [16 empty] | 3
68 | 513906 | A-sv záři 2x58W/IP20 kompletní viz.legenda+příl.TZ | ks | 15 |  | 2 |  | 2 | 1 | [18 empty] | 2 | 6 | 2 | [6 empty] | 15
69 | 525215 | B-sv záři 2x36W/IP66/kompletní viz.legenda+příl.TZ | ks | 7 | [13 empty] | 2 | 1 | [5 empty] | 4 | [11 empty] | 7
70 | 513906 | C-sv záři 2x36W/IP20 kompletní viz.legenda+příl.TZ | ks | 35 | 4 |  | 5 | [9 empty] | 4 |  |  |  |  | 6 | 6 | 5 | [8 empty] | 5 |  |  |  | 35
71 | 514035 | H-sv záři 1x58W/IP20 kompletní viz.legenda+příl.TZ | ks | 6 |  |  | 2 | [14 empty] | 2 | 2 | [13 empty] | 6
72 | 513906 | I-sv záři 2x58W/IP20 kompletní viz.legenda+příl.TZ | ks | 22 | [11 empty] | 9 |  |  |  | 13 | [16 empty] | 22
73 | 513906 | R-sv záři 2x26W/IP20 kompletní viz.legenda+příl.TZ | ks | 49 | [5 empty] | 2 | 4 | 4 | 3 |  | 2 | [5 empty] | 3 |  |  |  |  | 5 | 6 |  |  |  | 3 | 5 |  | 4 | 4 | 4 | 49
74 | 519656 | S-sv záři 2x26W/IP20 kompletní viz.legenda+příl.TZ | ks | 14 | [6 empty] | 2 | 2 | 2 | [7 empty] | 1 | [9 empty] | 1 |  |  | 2 | 2 | 2 | 14
75 | 513906 | sv.C+emergency/IP20 kompletní viz.legenda+příl.TZ | ks | 5 |  |  | 1 | [14 empty] | 2 | 2 | [13 empty] | 5
76 | 513906 | sv.I+emergency/IP20 kompletní viz.legenda+příl.TZ | ks | 3 | [11 empty] | 1 |  |  |  | 2 | [16 empty] | 3
77 | 513906 | sv.R+emergency/IP20 kompletní viz.legenda+příl.TZ | ks | 20 | [5 empty] | 1 | 2 | 2 | 2 |  | 1 | [5 empty] | 1 |  |  |  |  | 2 | 2 |  |  |  | 1 |  |  | 2 | 2 | 2 | 20
78 | 519656 | sv.S+emergency/IP20 kompletní viz.legenda+příl.TZ | ks | 16 | [6 empty] | 2 | 2 | 1 | [7 empty] | 2 | [9 empty] | 2 | 2 |  | 2 | 2 | 1 | 16
79 | 514035 | sv.Pikto-jednostr.1x8W/IP54 kompl viz.leg+příl.TZ | ks | 23 | [5 empty] | 1 | 1 | 1 | 1 |  |  | 1 | 1 | 1 | 1 | 1 | 1 | 1 | 1 | 1 | 2 | 1 |  |  | 1 |  | 1 | 1 | 1 | 1 | 1 | 1 | 23
80 | 514035 | sv.Pikto-kubus.1x8W/IP54 kompl viz.leg+příl.TZ | ks | 9 | [6 empty] | 1 | 1 | 1 | [7 empty] | 1 | [5 empty] | 1 |  |  |  | 1 |  |  | 1 | 1 | 1 | 9
81 | 525218 | ST-sv stáv-do 2x26W/IP20/repase-vyčištění,nátěr,os | ks | 4 | [20 empty] | 4 | [11 empty] | 4
|  | azení patic+zdrojů | [34 empty] | 0
82 | 525219 | STN-sv stáv-do 4x26W/IP20/repase-vyčištění,nátěr,o | ks | 4 | [20 empty] | 4 | [11 empty] | 4
|  | sazení adr.monitor.členu+patic+zdrojů | [34 empty] | 0
83 | 420092 | rámeček pro 2 přístroje | ks | 16 |  |  | 2 | [13 empty] | 1 | 2 | 2 | 1 | 3 |  | 3 |  |  |  | 1 |  | 1 |  |  |  | 16
84 | 420093 | rámeček pro 3 přístroje | ks | 13 | [6 empty] | 1 | 1 | 1 |  | 1 | [5 empty] | 1 |  |  |  | 2 | 1 |  |  |  |  | 1 | 1 |  | 1 | 1 | 1 | 13
85 | 420094 | rámeček pro 4 přístroje | ks | 3 |  |  | 1 | [14 empty] | 1 | 1 | [13 empty] | 3
86 | 420095 | rámeček pro 5 přístrojů | ks | 8 | 2 | [18 empty] | 4 | [8 empty] | 2 |  |  |  | 8
87 | 160306 | šňůra CGSG 5x2,5 pro stáv.přístroje | m | 12 | [32 empty] | 0
88 | 190308 | kabelové oko Cu/Sn lisovací 6x6 KU-L | ks | 60 | [32 empty] | 0
89 | 425223 | vidlice 5pól/16A/400V/IP44 pro stáv.přístroje | ks | 4
90 | 313113 | krabice lištová hran 82x82x16 +víčko+svorkovnice | ks | 10 |  |  | 2 | [14 empty] | 2 | 2 |  | 4 | [11 empty] | 10
91 | 410033 | ovl 10A/250Vstř řaz.1/0 interier.viz.příloha TZ | ks | 43 | [5 empty] | 3 | 2 | 2 | 2 |  | 5 | [5 empty] | 6 |  |  |  |  | 4 | 3 |  |  |  | 7 | 3 |  | 2 | 2 | 2 | 43
92 | 420100 | zásuvka 16A/250Vstř interier.viz.příloha TZ | ks | 5 | [5 empty] | 1 | [15 empty] | 1 | 2 |  |  |  |  | 1 |  |  |  |  | 5
93 | 420100 | zásuvka 16A/250Vstř pro PC interier.viz.příloha TZ | ks | 2 | [22 empty] | 2 | [9 empty] | 2
94 | 420105 | zás 16A/250Vstř/PC/chrán inter.+př.ochr.3st./př.TZ | ks | 2 | [22 empty] | 2 | [9 empty] | 2
Materiál nátěrový
95 | 25101 | barva syntetická základní | kg | 4.47
96 | 25109 | ředidlo S6006 | kg | 0.89
97 | 25102 | email syntetický vrchní šedý | kg | 8.95
98 | 25109 | ředidlo S6006 | kg | 1.79
Elektromontáže
99 | 210900515 | vodič Al(-AY) do 1x25 v zatažené trubce | m | 35
100 | 210800006 | vodič Cu(-CY) pod omítkou do 1x16 | m | 30
101 | 210800006 | vodič Cu(-CY) pod omítkou do 1x16 | m | 600
102 | 210800006 | vodič Cu(-CY) pod omítkou do 1x16 | m | 200
103 | 210800103 | kabel Cu(-CYKY) pod omítkou do 2x4/3x2,5/5x1,5 | m | 560
104 | 210800103 | kabel Cu(-CYKY) pod omítkou do 2x4/3x2,5/5x1,5 | m | 1750
105 | 210800103 | kabel Cu(-CYKY) pod omítkou do 2x4/3x2,5/5x1,5 | m | 360
106 | 210800103 | kabel Cu(-CYKY) pod omítkou do 2x4/3x2,5/5x1,5 | m | 1630
107 | 210800112 | kabel Cu(-CYKY) pod omítkou do 5x6 | m | 230
108 | 210800112 | kabel Cu(-CYKY) pod omítkou do 5x6 | m | 50
109 | 210800114 | kabel Cu(-CYKY) pod omítkou do 5x16 | m | 10
110 | 210800103 | kabel Cu(-CYKY) pod omítkou do 2x4/3x2,5/5x1,5 | m | 1320
111 | 210220321 | svorka na potrubí vč.pásku (Bernard) | ks | 3
112 | 210220321 | svorka na potrubí ZS4 | ks | 12
113 | 210010301 | krabice přístrojová bez zapojení | ks | 197
114 | 210010301 | krabice přístrojová bez zapojení | ks | 12
115 | 210010321 | krabicová rozvodka vč.svorkovn.a zapojení(-KR68) | ks | 61
116 | 210010453 | krabice plast pro P rozvod vč.zapojení 8111 | ks | 28
117 | 210010454 | krabice plast pro P rozvod vč.zapojení 8118 | ks | 17
118 | 210010323 | krabicová rozvodka vč.svorkovn.a zapojení(-KR125) | ks | 5
119 | 210100101 | ukončení na svorkovnici vodič do 16mm2 | ks | 750
120 | 210100102 | ukončení na svorkovnici vodič do 50mm2 | ks | 20
121 | 210100219 | ukončení šňůry do 5x6 | ks | 4
122 | 210010002 | trubka plast ohebná,pod omítkou,typ 2316/pr.16 | m | 20
123 | 210010003 | trubka plast ohebná,pod omítkou,typ 2323/pr.23 | m | 10
124 | 210010022 | trubka plast tuhá pevně uložená do průměru 25 | m | 170
125 | 210010062 | trubka ocel pancéř pevně uložená typ 6016/pr.16 | m | 70
126 | 210020133 | kabelový rošt do š.40cm | m | 8
127 | 210020133 | kabelový rošt do š.40cm | m | 40
128 | 210020133 | kabelový rošt do š.40cm | m | 20
129 | 210020951 | kabelový štítek | ks | 100
130 | 210010306 | stahovací páska | ks | 300
131 | 210010306 | vypěnění rozváděčů,drobných otvorů,... | ks | 40
132 | 210010306 | oprava zinkovaných povrchů sprejem | ks | 20
133 | 210010712 | osazení do betonu hmoždinky HM8 | ks | 600
134 | 210010713 | osazení do betonu hmoždinky HM10 | ks | 960
135 | 210010714 | osazení do betonu hmoždinky HM10 | ks | 120
136 | 210010105 | lišta vkládací úplná pevně uložená do š.40mm | m | 24
137 | 210010105 | lišta vkládací úplná pevně uložená do š.40mm | m | 30
138 | 210020671 | ocelová nosná konstrukce klasická vč.zhotovení | kg | 414
139 | 210110041 | spínač zapuštěný vč.zapojení 1pólový/řazení 1 | ks | 16
140 | 210110043 | přepínač zapuštěný vč.zapojení sériový/řazení 5-5A | ks | 2
141 | 210110045 | přepínač zapuštěný vč.zapojení střídavý/řazení 6 | ks | 12
142 | 210110044 | přepínač zapuštěný vč.zapojení 2-střídavý/řazení5B | ks | 2
143 | 210110046 | přepínač zapuštěný vč.zapojení křížový/řazení 7 | ks | 1
144 | 210110063 | ovladač zapuštěný vč.zapojení tlačítkový/ř.1/0 So | ks | 19
145 | 210110021 | spínač nástěnný od IP.2 vč.zapojení 1pólový/ř.1 | ks | 7
146 | 210110023 | přepínač nástěnný od IP.2 vč.zapojení sériový/ř.5 | ks | 1
147 | 210110024 | přepínač nástěnný od IP.2 vč.zapojení střídavý/ř.6 | ks | 2
148 | 210110025 | přepínač nástěnný od IP.2 vč.zapojení křížový/ř.7 | ks | 1
149 | 210110513 | vypínač vačkový v krytu vč.zapoj. S63VP-VL/01-02 | ks | 1
150 | 210111012 | zásuvka domovní zapuštěná vč.zapojení průběžně | ks | 57
151 | 210111012 | zásuvka domovní zapuštěná vč.zapojení průběžně | ks | 39
152 | 210111012 | zásuvka domovní zapuštěná vč.zapojení průběžně | ks | 15
153 | 210111012 | zásuvka domovní zapuštěná vč.zapojení průběžně | ks | 5
154 | 210111031 | zásuvka nástěnná od IP.2 vč.zapojení 2P+Z | ks | 27
155 | 210111031 | zásuvka nástěnná od IP.2 vč.zapojení 2P+Z | ks | 10
156 | 210111031 | zásuvka nástěnná od IP.2 vč.zapojení 2P+Z | ks | 4
157 | 210111106 | zásuvka/přívodka průmyslová vč.zapojení 3P+N+Z/16A | ks | 2
158 | 210111106 | zásuvka/přívodka průmyslová vč.zapojení 3P+N+Z/16A | ks | 6
159 | 210111106 | zásuvka/přívodka průmyslová vč.zapojení 3P+N+Z/16A | ks | 3
160 | 210201002 | svítidlo zářivkové bytové stropní/2 zdroje | ks | 15
161 | 210201102 | svítidlo zářivkové průmyslové stropní/2 zdroje | ks | 7
162 | 210201002 | svítidlo zářivkové bytové stropní/2 zdroje | ks | 35
163 | 210201011 | svítidlo zářivkové bytové závěsné/1 zdroj | ks | 6
164 | 210201002 | svítidlo zářivkové bytové stropní/2 zdroje | ks | 22
165 | 210201002 | svítidlo zářivkové bytové stropní/2 zdroje | ks | 49
166 | 210201041 | svítidlo zářivkové nástěnné kompaktní | ks | 14
167 | 210201002 | svítidlo zářivkové bytové stropní/2 zdroje | ks | 5
168 | 210201002 | svítidlo zářivkové bytové stropní/2 zdroje | ks | 3
169 | 210201002 | svítidlo zářivkové bytové stropní/2 zdroje | ks | 20
170 | 210201041 | svítidlo zářivkové nástěnné kompaktní | ks | 16
171 | 210201011 | svítidlo zářivkové bytové závěsné/1 zdroj | ks | 23
172 | 210201011 | svítidlo zářivkové bytové závěsné/1 zdroj | ks | 9
173 | 210201102 | svítidlo zářivkové stropní/2 zdroje vč.demont. | ks | 4
174 | 210201102 | svítidlo zářivkové stropní/4 zdroje vč.demont. | ks | 4
175 | 210802406 | šňůra střední volně ulož.do 2x6/4x4/5x2,5/7x1,5 | m | 12
176 | 210100219 | ukončení šňůry do 5x6 | ks | 12
177 | 210111106 | zásuvka/přívodka průmyslová vč.zapojení 3P+N+Z/16A | ks | 4
178 | 210010332 | krabice lištová vč.svorkovn. a zapojení(-LK80/3) | ks | 10
179 | 210110063 | ovladač zapuštěný vč.zapojení tlačítkový/ř.1/0 So | ks | 43
180 | 210111012 | zásuvka domovní zapuštěná vč.zapojení průběžně | ks | 5
181 | 210111012 | zásuvka domovní zapuštěná vč.zapojení průběžně | ks | 2
182 | 210111012 | zás domovní zapušt vč.zapojení průb+přep.ochr.3st. | ks | 2
Nátěry
183 | 250020001 | profil.konstrukce čištění povrchu ocel.kartáčem | m2 | 29.82
184 | 250020101 | profil.konstrukce základní nátěr 1složkový | m2 | 29.82
185 | 250020201 | profil.konstrukce ostatní nátěry 1složkové(2x) | m2 | 29.82
Ostatní náklady
186 | 218009001 | poplatek za recyklaci svítidla | ks | 232
187 | 218009011 | poplatek za recyklaci světelného zdroje | ks | 464
188 | 219001212 | vyvrt.otvoru ve zdi/cihla/ do pr.60mm/tl.do 0,30m | ks | 50
189 | 219001214 | vyvrt.otvoru ve zdi/cihla/ do pr.60mm/tl.do 0,60m | ks | 20
190 | 219002213 | vysekání kapsy/zeď cihla/ do 100x100x100mm | ks | 275
191 | 219002611 | vysekání rýhy/zeď cihla/ hl.do 30mm/š.do 30mm | m | 745
192 | 219002612 | vysekání rýhy/zeď cihla/ hl.do 30mm/š.do 70mm | m | 55
193 | 219002613 | vysekání rýhy/zeď cihla/ hl.do 30mm/š.do 100mm | m | 55
194 | 219002611 | vysekání rýhy/strop/š.do 30mm | m | 349
195 | 219003632 | hrubé zahození rýh ve stěně vč.malty | m2 | 32
196 | 219003521 | hrubé zahození rýh /strop/vč.malty | m2 | 11
197 | 219990022 | demontážní práce | hod | 150
198 | 219990025 | uložení na skládku a ekologická likvidace odpadu | ks | 1
199 | 219990012 | práce spojené s vyhledáním stáv.obvodů | hod | 60
200 | 219990012 | práce spojené se zajištěním provizorního napájení | hod | 40
201 | 219990014 | koordinace | hod | 30
202 | 219990015 | rozměření a rozkreslení tras,svítidel,ovladačů,... | hod | 50
203 | 219990012 | práce spojené se zapojením cizích zařízení | hod | 10
204 | 219990012 | práce spojené s repasí stávajících svítidel | hod | 20
205 | 219990012 | práce spojené s napojením stáv.nouzového osvětlení | hod | 8
206 | 219990012 | práce spojené s dopojením a oživením rozváděče RN | ks | 1
207 | 219990012 | práce spojené se zaplacht pracoviště vč.materiálu | hod | 40
208 | 219990014 | lešení do 4m | ks | 1
209 | 219990025 | úklidové práce | hod | 25
210 | 219990027 | výchozí revize | hod | 40
211 | 219990026 | zkreslení skutečného provedení | ks | 1
212 | 219990012 | práce spojené s rozebráním a složením podhledu | hod | 10
Datum: 8.4.2013
Vypracoval: