## Rekapitulace+
VÝKAZ VÝMĚR - 2NP
název akce: SŠPaS Pce-Rek.soc.zařízení a elinst-ETAPA III-2NP
objekt: D.1.4-Technika prostředí staveb-silnopr eltechnika
Soupis položek |  |  |  | č.m | 201 | 202 | 203 | 204 | 205 | 206 | 207 | 210 | 212 | 213 | 214 | 215 | 216 | 217 | 219 | 220 | 223a | 221 | 222 | 223 | 224 | 225 | 226 | 227 | 228 | 229 | 230 | 231 | 232 | 235 | 236
p.č. | č.položky | popis položky | mj. | celkové množství | 201: množství | kontrolní součet
Dodávky zařízení
1 | 0 | stáv,doplnění+demont+mont rámu ozn.R2.1 | ks | 1 | [31 empty] | 1 | bar: 207
2 | 0 | nový,na omítku ozn.R2.2 | ks | 1 | [31 empty] | 1 | bar: 213
3 | 0 | stáv,doplnění+demont+mont rámu ozn.R2.3 | ks | 1 | [31 empty] | 1 | bar: 222
4 | 0 | stáv,doplnění+demont+mont rámu ozn.R2.4 | ks | 1 | bar: 231
5 | 713222 | zás.skříň IP44 400V/16A+4x230V jištění,dod+montáž | ks | 2 | 216: 2 | 2
6 | 713232 | zás.skříň IP44 400V/32A+2x230V jištění,dod+montáž | ks | 1 | [31 empty] | 1 | bar: 216
7 | 720100 | adresný předřad 4-400W pro svít R+em,S+em (nouze) | ks | 6
8 | 720100 | přepěťová ochr FLP12,5V/3+skříň MX/IP55/terasa 4NP | ks | 3 | [31 empty] | 0
Materiál elektromontážní | [35 empty] | 0
9 | 172106 | vodič AY 2,5 | m | 35 | [31 empty] | 0
10 | 171107 | vodič CY 4 /H07V-U/ | m | 40 | [31 empty] | 0
11 | 171108 | vodič CY 6 /H07V-U/ | m | 750 | [31 empty] | 0
12 | 171109 | vodič CY 10 /H07V-U/ | m | 490 | [31 empty] | 0
13 | 101005 | kabel CYKY 2x1,5 | m | 750 | [31 empty] | 0
14 | 101105 | kabel CYKY 3x1,5 | m | 1550 | [31 empty] | 0
15 | 101305 | kabel CYKY 5x1,5 | m | 690 | [31 empty] | 0
16 | 101405 | kabel CYKY 7x1,5 | m | 70 | [31 empty] | 0
17 | 101106 | kabel CYKY 3x2,5 | m | 2160 | [31 empty] | 0
18 | 101306 | kabel CYKY 5x2,5 | m | 290 | [31 empty] | 0
19 | 101307 | kabel CYKY 5x4 | m | 70 | [31 empty] | 0
20 | 101308 | kabel CYKY 5x6 | m | 30 | [31 empty] | 0
21 | 101310 | kabel CYKY 5x16 | m | 10 | [31 empty] | 0
22 | 101311 | kabel 1kV CYKY 5x25 | m | 10 | [31 empty] | 0
23 | 142105 | kabel 1kV CSKH-V180 3x1,5 PRAFlaDur | m | 695 | [31 empty] | 0
24 | 166306 | šňůra H07RN-F 5x2,5 | m | 5 | [31 empty] | 0
25 | 295441 | svorka zemnící Bernard/ZSA16 | ks | 3 | [31 empty] | 0
26 | 295442 | pásek Cu ke svorce Bernard | ks | 3 | [31 empty] | 0
27 | 295442 | svorka zemnící ZS4 | ks | 12 | [31 empty] | 0
28 | 311115 | krabice univerzální/přístrojová KU68-1901 | ks | 246 | 15 | 16 | 9 | 3 | 7 | 2 | 6 | 5 | 5 |  | 3 |  |  | 15 | 15 | 15 | 3 | 19 | 9 | 8 | 10 | 4 | 6 | 2 | 3 | 9 | 12 | 4 | 4 | 5 | 32 | 246
29 | 311216 | krabice přístrojová do lištového rozvodu | ks | 6 | 221: 1; 229: 1; 230: 2; 231: 1; 232: 1 | 6
30 | 311221 | krabice přístrojová do parapetního kanálu | ks | 15 | 235: 15 | 15
31 | 311117 | krabice univerz/rozvodka KU68-1903 vč.KO68 +S66 | ks | 58 | 2 | 2 | 2 | 1 | 1 | 1 | 1 |  | 1 |  | 1 |  |  | 2 | 3 | 3 | 2 | 2 | 3 | 4 | 6 | 2 | 2 | 1 | 1 | 3 | 3 | 2 | 1 | 2 | 4 | 58
32 | 312211 | krabice D9025/CR IP54 88x88x53mm 4xESt13,5 5x2,5Cu | ks | 30 | 213: 8; 215: 2; 216: 8; 229: 2; 230: 2; 236: 8 | 30
33 | 312216 | krabice ohniodolná | ks | 22 | 206: 1; 207: 1; 212: 1; 213: 1; 215: 1; 216: 2; 217: 1; 219: 1; 220: 1; 221: 1; 222: 1; 223: 2; 224: 2; 226: 1; 229: 1; 230: 1; 231: 1; 236: 2 | 22
34 | 311322 | krabicová rozvodka KO100E vč.KO100V +EPS3 | ks | 9 | 229: 2; 230: 2; 236: 5 | 9
35 | 311326 | EPS3+kryt | ks | 7 | 213: 2; 215: 1; 216: 4 | 7
36 | 199114 | svorka typ 015 do 5x2,5mm2 krabicová bezšroubová | ks | 100 | 207: 25; 213: 25; 222: 25; 231: 25 | 100
37 | 190308 | kabelové oko Cu/Sn lisovací 6x6 KU-L | ks | 20 | [31 empty] | 0
38 | 321123 | trubka ohebná PVC monoflex 1416/1 | m | 20 | [31 empty] | 0
39 | 321124 | trubka ohebná PVC monoflex 1423/1 | m | 10 | [31 empty] | 0
40 | 322213 | trubka PVC tuhá stř namáhání do 4020 LA kompletní | m | 120 | [31 empty] | 0
41 | 324142 | trubka ocel pancéř závit žárZn 6016ZN kompletní | m | 70 | [31 empty] | 0
42 | 362041 | neděr.žlab 50/60 vč.závěsů,spoj.mat.,víko | m | 28 | [31 empty] | 0
43 | 362014 | neděr.žlab 150/60 vč.závěsů,spoj.mat.,víko | m | 6 | [31 empty] | 0
44 | 362015 | neděr.žlab 300/60 vč.závěsů,spoj.mat.,víko | m | 40 | [31 empty] | 0
45 | 251 | kabelový štítek | ks | 100 | 207: 25; 213: 25; 222: 25; 231: 25 | 100
46 | 311424 | stahovací páska-100ks | ks | 3 | [31 empty] | 0
47 | 311423 | montážní pěna | ks | 8 | [31 empty] | 0
48 | 311432 | zinkový sprej 300ml | ks | 4 | [31 empty] | 0
49 | 302 | hmoždinka plastová HM8 vč.šroubu | ks | 550 | [31 empty] | 0
50 | 303 | hmoždinka plastová HM10 vč.šroubu | ks | 890 | [31 empty] | 0
51 | 304 | hmoždinka kovová do HM10 vč.šroubu | ks | 100 | [31 empty] | 0
52 | 333111 | lišta vkládací LHD 20x20 kompletní | m | 33 | [31 empty] | 0
53 | 340111 | elektroinstal kanál EKE 60x60 | m | 4 | [31 empty] | 0
54 | 340111 | elektroinstal kanál EKE 100x60 | m | 6 | 235: 6 | 6
55 | 340201 | parapetní kanál PK 110x70D kompletní | m | 6 | [31 empty] | 0
56 | 201 | válcovaný profil ocel tř.11 | kg | 150 | [31 empty] | 0
57 | 410011 | spínač 10A/250Vstř řaz.1 viz.příloha TZ | ks | 15 | 203: 2; 204: 1; 214: 1; 217: 1; 219: 3; 220: 3; 223a: 1; 227: 1; 236: 2 | 15
58 | 410021 | přepínač 10A/250Vstř řaz.5 viz.příloha TZ | ks | 3 | [31 empty] | 3 | bar: 201 to 202; 235
59 | 410023 | přepínač 10A/250Vstř řaz.6 viz.příloha TZ | ks | 19 | 205: 2; 206: 2; 221: 2; 225: 2; 226: 2; 228: 3; 229: 2; 230: 2; 236: 2 | 19
60 | 410026 | přepínač 10A/250Vstř řaz.7 viz.příloha TZ | ks | 3 | [31 empty] | 3 | bar: 225; 229; 236
61 | 410033 | ovladač 10A/250Vstř řaz.1/0So viz.příloha TZ | ks | 13 | 224: 10; 231: 3 | 13
62 | 413101 | spínač 10A/250Vstř IP54 řaz.1 viz.příloha TZ | ks | 6 | 213: 1; 215: 1; 216: 4 | 6
63 | 413102 | přepínač 10A/250Vstř IP54 řaz.6 viz.příloha TZ | ks | 2 | 213: 2 | 2
64 | 413103 | přepínač 10A/250Vstř IP54 řaz.7 viz.příloha TZ | ks | 1 | [31 empty] | 1 | bar: 213
65 | 414331 | spínač ve skříňce 63A/400V,IP67 | ks | 1 | [31 empty] | 1 | bar: 213
66 | 414332 | spínač ve skříňce 80A/400V,IP67 | ks | 1 | [31 empty] | 1 | bar: 231
67 | 450610 | ovlád skříňka IP65 1-tlač 1Vyp/hřib40 | ks | 3 | 229: 1; 236: 2 | 3
68 | 450642 | ovlád skříňka IP65 2-tlač 2Z+1V+signal/lícující | ks | 5 | 229: 1; 236: 4 | 5
69 | 420100 | zásuvka 16A/250Vstř viz.příloha TZ | ks | 82 | 4 | 7 | 2 | 1 | 4 |  | 0 | 1 |  |  | 1 |  |  | 4 | 4 | 4 | 1 | 5 |  |  |  | 1 | 4 | 1 |  | 4 | 8 | 1 |  | 4 | 21 | 82
70 | 420100 | zásuvka 16A/250Vstř pro PC viz.příloha TZ | ks | 49 | 201: 6; 202: 6; 203: 3; 204: 1; 205: 1; 210: 3; 214: 1; 217: 6; 219: 3; 220: 3; 223a: 1; 221: 9; 229: 1; 230: 1; 236: 4 | 49
71 | 420105 | zásuvka 16A/250Vstř pro PC chráněná viz.př.TZ | ks | 22 | 201: 2; 202: 2; 203: 2; 210: 1; 217: 2; 219: 3; 220: 3; 221: 3; 229: 1; 230: 1; 236: 2 | 22
72 | 420100 | zásuvka 16A/250Vstř do PK viz.příloha TZ | ks | 3 | 235: 3 | 3
73 | 420100 | zásuvka 16A/250Vstř pro PC do PK viz.příloha TZ | ks | 9 | 235: 9 | 9
74 | 420105 | zás 16A/250Vstř pro PC chráněná do PK viz.př.TZ | ks | 3 | 235: 3 | 3
75 | 423021 | zásuvka 16A/250Vstř IP54(plast) viz.příloha TZ | ks | 15 | 213: 7; 215: 2; 216: 6 | 15
76 | 423021 | zásuvka 16A/250Vstř IP54 pro PC(plast) viz.pří TZ | ks | 3 | 216: 3 | 3
77 | 423023 | zásuvka 16A/250Vstř IP44 chráněn pro PC viz.pří.TZ | ks | 2 | 216: 2 | 2
78 | 425223 | zásuvka nástěnná 5pól/16A/400V/IP44 | ks | 11 | 213: 2; 229: 1; 236: 8 | 11
79 | 425226 | zásuvka nástěnná 5pól/32A/400V/IP44 | ks | 1 | [31 empty] | 1 | bar: 236
80 | 425263 | zásuvka nást 5pól/16A/400V/IP67 s blok.vypínačem | ks | 4 | 215: 2; 216: 2 | 4
81 | 425264 | zás nást 5pól/16A/400V/IP67 s blok.vypínač+chránič | ks | 2 | 216: 2 | 2
82 | 513906 | A-sv záři 2x58W/IP20 kompletní viz.legenda+příl.TZ | ks | 8 | 204: 2; 205: 2; 225: 2; 227: 1; 231: 1 | 8
83 | 513906 | C-sv záři 2x36W/IP20 kompletní viz.legenda+příl.TZ | ks | 34 | 201: 4; 202: 4; 203: 4; 217: 3; 220: 6; 223a: 6; 221: 3; 235: 4 | 34
84 | 525215 | D-sv záři 2x58W/IP66/kompletní viz.legenda+příl.TZ | ks | 1 | [31 empty] | 1 | bar: 215
85 | 513906 | E-sv záři 2x36W/IP20 kompletní viz.legenda+příl.TZ | ks | 4 | 214: 2; 221: 2 | 4
86 | 514035 | H-sv záři 1x58W/IP20 kompletní viz.legenda+příl.TZ | ks | 8 | 216: 2; 220: 2; 223a: 2; 236: 2 | 8
87 | 513906 | I-sv záři 2x58W/IP20 kompletní viz.legenda+příl.TZ | ks | 24 | 213: 11; 216: 13 | 24
88 | 514316 | J-sv záři 2x58W/IP20 kompletní viz.legenda+příl.TZ | ks | 19 | 224: 16; 226: 3 | 19
89 | 525215 | K-sv záři 2x58W/IP65/kompletní viz.legenda+příl.TZ | ks | 17 | 228: 4; 229: 3; 236: 10 | 17
90 | 513906 | R-sv záři 2x26W/IP20 kompletní viz.legenda+příl.TZ | ks | 17 | 207: 2; 212: 2; 222: 5; 223: 6; 231: 2 | 17
91 | 513906 | sv.A+emergency/IP20 kompletní viz.legenda+příl.TZ | ks | 3 | [31 empty] | 3 | bar: 206; 227; 230
92 | 513906 | sv.C+emergency/IP20 kompletní viz.legenda+příl.TZ | ks | 4 | 220: 2; 223a: 2 | 4
93 | 513906 | sv.I+emergency/IP20 kompletní viz.legenda+příl.TZ | ks | 3 | 213: 1; 216: 2 | 3
94 | 514316 | sv.J+emergency/IP20 kompletní viz.legenda+příl.TZ | ks | 5 | 224: 4; 226: 1 | 5
95 | 525215 | sv.K+emergency/IP65/kompletní viz.legenda+příl.TZ | ks | 4 | 228: 1; 229: 1; 236: 2 | 4
96 | 513906 | sv.R+emergency/IP20 kompletní viz.legenda+příl.TZ | ks | 6 | 207: 1; 212: 1; 222: 2; 223: 2 | 6
97 | 514035 | sv.Pikto-jednostr.1x8W/IP54 kompl viz.leg+příl.TZ | ks | 23 |  |  | 1 |  | 1 | 1 |  |  |  | 1 |  | 1 | 1 | 1 | 1 | 1 |  | 1 |  |  | 4 | 1 | 1 |  | 1 | 1 | 1 | 1 |  | 1 | 2 | 23
98 | 514035 | sv.Pikto-kubus.1x8W/IP54 kompl viz.leg+příl.TZ | ks | 1 | [31 empty] | 1 | bar: 223
99 | 420092 | rámeček pro 2 přístroje | ks | 27 | 214: 1; 219: 2; 220: 2; 223: 3; 224: 5; 229: 3; 230: 1; 236: 10 | 27
100 | 420093 | rámeček pro 3 přístroje | ks | 6 | [31 empty] | 6 | bar: 202; 207; 212; 222; 232; 236
101 | 420094 | rámeček pro 4 přístroje | ks | 4 | [31 empty] | 4 | bar: 205; 219 to 220; 236
102 | 420095 | rámeček pro 5 přístrojů | ks | 12 | 201: 2; 202: 2; 216: 2; 221: 3; 236: 1 | 10
103 | 160306 | šňůra CGSG 5x2,5 pro stáv.přístroje | m | 12 | [31 empty] | 0
104 | 190308 | kabelové oko Cu/Sn lisovací 6x6 KU-L | ks | 60 | [31 empty] | 0
105 | 425223 | vidlice 5pól/16A/400V/IP44 pro stáv.přístroje | ks | 4 | [31 empty] | 0
106 | 410033 | ovl 10A/250Vstř řaz.1/0 interier.viz.příloha TZ | ks | 24 | 207: 5; 212: 5; 222: 8; 223: 2; 232: 4 | 24
107 | 420100 | zásuvka 16A/250Vstř interier.viz.příloha | ks | 4 | 207: 1; 222: 1; 223: 2 | 4
108 | 420100 | zásuvka 16A/250Vstř pro PC interier.viz.příloha | ks | 2 | 223: 2 | 2
109 | 420105 | zás 16A/250Vstř/PC/chrán inter.+př.ochr.3st/př.TZ | ks | 2 | 223: 2 | 2
Materiál nátěrový
110 | 25101 | barva syntetická základní | kg | 4.47
111 | 25109 | ředidlo S6006 | kg | 0.89
112 | 25102 | email syntetický vrchní šedý | kg | 8.95
113 | 25109 | ředidlo S6006 | kg | 1.79
114 | 25101 | barva syntetická základní | kg | 1.58
115 | 25109 | ředidlo S6006 | kg | 0.32
116 | 25102 | email syntetický vrchní šedý | kg | 3.15
117 | 25109 | ředidlo S6006 | kg | 0.63
Elektromontáže
118 | 210900515 | vodič Al(-AY) do 1x25 v zatažené trubce | m | 35
119 | 210800006 | vodič Cu(-CY) pod omítkou do 1x16 | m | 40
120 | 210800006 | vodič Cu(-CY) pod omítkou do 1x16 | m | 750
121 | 210800006 | vodič Cu(-CY) pod omítkou do 1x16 | m | 490
122 | 210800103 | kabel Cu(-CYKY) pod omítkou do 2x4/3x2,5/5x1,5 | m | 750
123 | 210800103 | kabel Cu(-CYKY) pod omítkou do 2x4/3x2,5/5x1,5 | m | 1550
124 | 210800103 | kabel Cu(-CYKY) pod omítkou do 2x4/3x2,5/5x1,5 | m | 690
125 | 210810048 | kabel(-CYKY) pevně uložený do 3x6/4x4/7x2,5 | m | 70
126 | 210800103 | kabel Cu(-CYKY) pod omítkou do 2x4/3x2,5/5x1,5 | m | 2160
127 | 210800112 | kabel Cu(-CYKY) pod omítkou do 5x6 | m | 290
128 | 210800112 | kabel Cu(-CYKY) pod omítkou do 5x6 | m | 70
129 | 210800112 | kabel Cu(-CYKY) pod omítkou do 5x6 | m | 30
130 | 210800114 | kabel Cu(-CYKY) pod omítkou do 5x16 | m | 10
131 | 210810103 | kabel Cu(-1kV CYKY)pevně uložený do 3x70/4x50/5x35 | m | 10
132 | 210800103 | kabel Cu(-CYKY) pod omítkou do 2x4/3x2,5/5x1,5 | m | 695
133 | 210802224 | šňůra lehká volně ulož.do 5x2,5/7x1,5/12x1/19x0,5 | m | 5
134 | 210220321 | svorka na potrubí vč.pásku (Bernard) | ks | 3
135 | 210220321 | svorka na potrubí ZS4 | ks | 12
136 | 210010301 | krabice přístrojová bez zapojení | ks | 246
137 | 210010301 | krabice přístrojová bez zapojení | ks | 6
138 | 210010301 | krabice přístrojová bez zapojení | ks | 15
139 | 210010321 | krabicová rozvodka vč.svorkovn.a zapojení(-KR68) | ks | 58
140 | 210010453 | krabice plast pro P rozvod vč.zapojení 8111 | ks | 30
141 | 210010454 | krabice plast pro P rozvod vč.zapojení 8118 | ks | 22
142 | 210010323 | krabicová rozvodka vč.svorkovn.a zapojení(-KR125) | ks | 9
143 | 210010323 | krabicová rozvodka vč.svorkovn.a zapojení(-KR125) | ks | 7
144 | 210100101 | ukončení na svorkovnici vodič do 16mm2 | ks | 880
145 | 210100102 | ukončení na svorkovnici vodič do 50mm2 | ks | 20
146 | 210100219 | ukončení šňůry do 5x6 | ks | 4
147 | 210010002 | trubka plast ohebná,pod omítkou,typ 2316/pr.16 | m | 20
148 | 210010003 | trubka plast ohebná,pod omítkou,typ 2323/pr.23 | m | 10
149 | 210010022 | trubka plast tuhá pevně uložená do průměru 25 | m | 120
150 | 210010062 | trubka ocel pancéř pevně uložená typ 6016/pr.16 | m | 70
151 | 210020133 | kabelový rošt do š.40cm | m | 28
152 | 210020133 | kabelový rošt do š.40cm | m | 6
153 | 210020133 | kabelový rošt do š.40cm | m | 40
154 | 210020951 | kabelový štítek | ks | 100
155 | 210010306 | stahovací páska | ks | 300
156 | 210010306 | vypěnění rozváděčů,drobných otvorů,... | ks | 40
157 | 210010306 | oprava zinkovaných povrchů sprejem | ks | 20
158 | 210010712 | osazení do betonu hmoždinky HM8 | ks | 550
159 | 210010713 | osazení do betonu hmoždinky HM10 | ks | 890
160 | 210010714 | osazení do betonu hmoždinky HM10 | ks | 100
161 | 210010105 | lišta vkládací úplná pevně uložená do š.40mm | m | 33
162 | 210010107 | lišta vkládací úplná pevně uložená do š.120mm | m | 4
163 | 210010107 | lišta vkládací úplná pevně uložená do š.120mm | m | 6
164 | 210020412 | kabelový žlab s víkem do š.170mm | m | 6
165 | 210020652 | nosná konstrukce přístroje do 10kg vč.zhotovení | ks | 30
166 | 210110041 | spínač zapuštěný vč.zapojení 1pólový/řazení 1 | ks | 15
167 | 210110043 | přepínač zapuštěný vč.zapojení sériový/řazení 5-5A | ks | 3
168 | 210110045 | přepínač zapuštěný vč.zapojení střídavý/řazení 6 | ks | 19
169 | 210110046 | přepínač zapuštěný vč.zapojení křížový/řazení 7 | ks | 3
170 | 210110063 | ovladač zapuštěný vč.zapojení tlačítkový/ř.1/0 So | ks | 13
171 | 210110021 | spínač nástěnný od IP.2 vč.zapojení 1pólový/ř.1 | ks | 6
172 | 210110024 | přepínač nástěnný od IP.2 vč.zapojení střídavý/ř.6 | ks | 2
173 | 210110025 | přepínač nástěnný od IP.2 vč.zapojení křížový/ř.7 | ks | 1
174 | 210110513 | vypínač vačkový v krytu vč.zapoj. S63VP-VL/01-02 | ks | 1
175 | 210110513 | vypínač vačkový v krytu vč.zapoj. S63VP-VL/01-02 | ks | 1
176 | 210140431 | ovladač v Al skříni vč.zapojení 1-tlačítkový | ks | 3
177 | 210140433 | ovladač v Al skříni vč.zapojení 3-tlačítkový | ks | 5
178 | 210111012 | zásuvka domovní zapuštěná vč.zapojení průběžně | ks | 82
179 | 210111012 | zásuvka domovní zapuštěná vč.zapojení průběžně | ks | 49
180 | 210111012 | zásuvka domovní zapuštěná vč.zapojení průběžně | ks | 22
181 | 210111012 | zásuvka domovní zapuštěná vč.zapojení průběžně | ks | 3
182 | 210111012 | zásuvka domovní zapuštěná vč.zapojení průběžně | ks | 9
183 | 210111012 | zásuvka domovní zapuštěná vč.zapojení průběžně | ks | 3
184 | 210111031 | zásuvka nástěnná od IP.2 vč.zapojení 2P+Z | ks | 15
185 | 210111031 | zásuvka nástěnná od IP.2 vč.zapojení 2P+Z | ks | 3
186 | 210111031 | zásuvka nástěnná od IP.2 vč.zapojení 2P+Z | ks | 2
187 | 210111106 | zásuvka/přívodka průmyslová vč.zapojení 3P+N+Z/16A | ks | 11
188 | 210111107 | zásuvka/přívodka průmyslová vč.zapojení 3P+N+Z/32A | ks | 1
189 | 210111106 | zásuvka/přívodka průmyslová vč.zapojení 3P+N+Z/16A | ks | 4
190 | 210111106 | zásuvka/přívodka průmyslová vč.zapojení 3P+N+Z/16A | ks | 2
191 | 210201002 | svítidlo zářivkové bytové stropní/2 zdroje | ks | 8
192 | 210201002 | svítidlo zářivkové bytové stropní/2 zdroje | ks | 34
193 | 210201102 | svítidlo zářivkové průmyslové stropní/2 zdroje | ks | 1
194 | 210201002 | svítidlo zářivkové bytové stropní/2 zdroje | ks | 4
195 | 210201011 | svítidlo zářivkové bytové závěsné/1 zdroj | ks | 8
196 | 210201002 | svítidlo zářivkové bytové stropní/2 zdroje | ks | 24
197 | 210201002 | svítidlo zářivkové bytové stropní/2 zdroje | ks | 19
198 | 210201102 | svítidlo zářivkové průmyslové stropní/2 zdroje | ks | 17
199 | 210201002 | svítidlo zářivkové bytové stropní/2 zdroje | ks | 17
200 | 210201002 | svítidlo zářivkové bytové stropní/2 zdroje | ks | 3
201 | 210201002 | svítidlo zářivkové bytové stropní/2 zdroje | ks | 4
202 | 210201002 | svítidlo zářivkové bytové stropní/2 zdroje | ks | 3
203 | 210201002 | svítidlo zářivkové bytové stropní/2 zdroje | ks | 5
204 | 210201102 | svítidlo zářivkové průmyslové stropní/2 zdroje | ks | 4
205 | 210201002 | svítidlo zářivkové bytové stropní/2 zdroje | ks | 6
206 | 210201011 | svítidlo zářivkové bytové závěsné/1 zdroj | ks | 23
207 | 210201011 | svítidlo zářivkové bytové závěsné/1 zdroj | ks | 1
208 | 210802406 | šňůra střední volně ulož.do 2x6/4x4/5x2,5/7x1,5 | m | 12
209 | 210100219 | ukončení šňůry do 5x6 | ks | 12
210 | 210111106 | zásuvka/přívodka průmyslová vč.zapojení 3P+N+Z/16A | ks | 4
211 | 210110063 | ovladač zapuštěný vč.zapojení tlačítkový/ř.1/0 So | ks | 24
212 | 210111012 | zásuvka domovní zapuštěná vč.zapojení průběžně | ks | 4
213 | 210111012 | zásuvka domovní zapuštěná vč.zapojení průběžně | ks | 2
214 | 210111012 | zásuvka domovní zapuštěná vč.zapojení průběžně | ks | 2
Nátěry
215 | 250020001 | profil.konstrukce čištění povrchu ocel.kartáčem | m2 | 29.82
216 | 250020101 | profil.konstrukce základní nátěr 1složkový | m2 | 29.82
217 | 250020201 | profil.konstrukce ostatní nátěry 1složkové(2x) | m2 | 29.82
218 | 250020001 | profil.konstrukce čištění povrchu ocel.kartáčem | m2 | 10.5
219 | 250020101 | profil.konstrukce základní nátěr 1složkový | m2 | 10.5
220 | 250020201 | profil.konstrukce ostatní nátěry 1složkové(2x) | m2 | 10.5
Ostatní náklady
221 | 218009001 | poplatek za recyklaci svítidla | ks | 181
222 | 218009011 | poplatek za recyklaci světelného zdroje | ks | 362
223 | 219001212 | vyvrt.otvoru ve zdi/cihla/ do pr.60mm/tl.do 0,30m | ks | 50
224 | 219001214 | vyvrt.otvoru ve zdi/cihla/ do pr.60mm/tl.do 0,60m | ks | 20
225 | 219002213 | vysekání kapsy/zeď cihla/ do 100x100x100mm | ks | 335
226 | 219002611 | vysekání rýhy/zeď cihla/ hl.do 30mm/š.do 30mm | m | 495
227 | 219002612 | vysekání rýhy/zeď cihla/ hl.do 30mm/š.do 70mm | m | 70
228 | 219002613 | vysekání rýhy/zeď cihla/ hl.do 30mm/š.do 100mm | m | 80
229 | 219002611 | vysekání rýhy/strop/š.do 30mm | m | 262
230 | 219003632 | hrubé zahození rýh ve stěně vč.malty | m2 | 28
231 | 219003521 | hrubé zahození rýh /strop/vč.malty | m2 | 8
232 | 219990022 | demontážní práce | hod | 150
233 | 219990025 | uložení na skládku a ekologická likvidace odpadu | ks | 1
234 | 219990012 | práce spojené s vyhledáním stáv.obvodů | hod | 60
235 | 219990012 | práce spojené se zajištěním provizorního napájení | hod | 40
236 | 219990014 | koordinace | hod | 30
237 | 219990015 | rozměření a rozkreslení tras,svítidel,ovladačů,... | hod | 50
238 | 219990012 | práce spojené se zapojením cizích zařízení | hod | 10
239 | 219990012 | práce spojené s dopojením a oživením rozváděče RN | ks | 1
240 | 219990012 | práce spojené se zaplacht pracoviště vč.materiálu | hod | 40
241 | 219990014 | lešení do 4m | ks | 1
242 | 219990025 | úklidové práce | hod | 25
243 | 219990027 | výchozí revize | hod | 40
244 | 219990026 | zkreslení skutečného provedení | ks | 1
245 | 219990012 | práce spojené s rozebráním a složením podhledu-1NP | hod | 10
Datum: 8.4.2013
Vypracoval: