## Vybavení
Příloha č. 2 smlouvy
SPECIFIKACE DODÁVKY - položkový rozpočet
PROJEKT: | SOŠ a SOU obchodu a služeb Chrudim - vybudování dílen odborného výcviku
NÁZEV ZAK.: | Dodávka Gastrotechniky
položka | popis položky | výrobce / typ / katalogové číslo / vlastní výroba | počet | jednotková cena (bez DPH) | cena celkem bez DPH
1.1.0 | regál nerez 4 police, nosnost police 80 kg, svařovaný, rozměry: 1000x400x1800 mm |  | 2 |  | 0
1.1.1 | regál nerez 3 police, nosnost police 80 kg, svařovaný, rozměry: 1000x400x1200 mm |  | 1 |  | 0
1.2.0 | chladící skříň s užitným objemem minimálně 360 l, plné dveře, minimální teplotní rozsah +3 až +10°C, vnitřní prostor svými rozměry určený pro přepravku 600x400 mm, minimálně 4 roštové police, maximální výška 1895 mm, napětí 220-240 V |  | 2 |  | 0
1.2.1 | chladící skříň 340-400 l, dvoje prosklené dveře, ventilované chlazení, bílé provedení, minimální teplotní rozsah +3 až +10°C, minimálně 4 roštové police, rozměry: 600x600x1900 mm (+/- 10%), napětí 220-240 V |  | 2 |  | 0
1.3.0 | kombinovaná chladnička užitný objem chladničky minimálně 250 litrů a mrazničky minimálně 105 litrů, plné dveře, zásuvky v mraženém prostoru, zaměnitelné otevírání dveří, energetická třída minimálně A++, nenámrazový systém, minimální šířka 700 mm, napětí 220-240 V |  | 1 |  | 0
2.1.0 | nerezový mycí stůl se 2 dřezy a odkapní plochou, prolamovaná pracovní deska, zadní lem; rozměry: 2100x700x900 mm, dřez 600x500 mm |  | 1 |  | 0
2.1.1 | baterie s raménkem a tlakovou sprchou na mytí nádobí, stolní |  | 1 |  | 0
2.3.0 | nerezová nádoba na odpadky pojízdná s poklopem, velikost minimálně 50 l |  | 1 |  | 0
2.4.0 | regál nerez 3 police, nosnost police 80 kg, svařovaný, rozměry: 1500x400x1200 mm |  | 2 |  | 0
3.1.0 | psací stůl se zásuvk. blokem, materiál lamino 18mm, hrany ABS, 4 zásuvky se zámky, rozměry: 1600x800x720 mm |  | 2 |  | 0
3.2.0 | kancelářská židle s područkami, výškově nastavitelná, čalounění síťovina nebo textil, malá nebo střední velikost opěradla s možností nastavení jeho sklonu a výšky, nosnost minimálně 110 kg |  | 2 |  | 0
3.3.0 | skříň s policemi, spodní díl s dvířky, horní díl police otevřené, materiál lamino 18mm, hrany ABS, rozměry: 600x600x1800 mm |  | 1 |  | 0
3.4.0 | skříň šatní, dělená, uzamykatelná, materiál lamino 18mm, hrany ABS, rozměry: 600x600x1800 mm |  | 1 |  | 0
4.1.0 | stůl jednací, deska lamino tl. 36 mm s hranou ABS 2 mm, podnoží kovové, rozměry: 2400x800x750 mm |  | 1 |  | 0
4.2.0 | židle konferenční stohovatelná, kostra ocelová čtyřnohá, povrch chrom, sedák i opěrák plastový, nosnost minimálně 110 kg |  | 9 |  | 0
4.3.0 | skříňka policová s posuvnými dveřmi, 3 police, materiál lamino 18mm, hrany ABS 2 mm, rozměry: 1000x500x1200 mm |  | 1 |  | 0
5.1.0 | nerezový pracovní stůl s dřezem skříňový, zadní lem, prolis kolem dřezu, s výsuvným odpadkovým košem, rozměry: 1200x700x900 mm, dřez 400x400x250 mm, pozn. pod jednou deskou s položkou 5.1.2 |  | 1 |  | 0
5.1.1 | baterie dřezová, stolní |  | 1 |  | 0
5.1.2 | nerezový pracovní stůl s posuvnými dveřmi, zadní lem, rozměry: 1300x700x900 mm, pozn. pod jednou deskou s položkou 5.1.0 |  | 1 |  | 0
5.1.3 | nerezový pracovní stůl s posuvnými dveřmi , zadní lem, rozměry: 1300x700x900 mm, pozn. pod jednou deskou s položkou 5.9.1 |  | 1 |  | 0
5.2.0 | nerezová nástěnná skříňka otevřená, rozměry: 1600x350x550 mm |  | 1 |  | 0
5.3.0 | indukční sporák 4 varné zóny + otevřená skříňová podestavba nerez, maximální rozměry: 800x730x900 mm, příkon v kW: 400V/12-15 kW |  | 1 |  | 0
5.4.0 | elektrická pec třítroubová, statická trouba pro GN 2/1,ohřev řízen termostaty v rozsahu 50-300 °C, samostatná regulace horní /spodní ohřev, rozměry: 950x870x1650 mm (+/- 10%), příkon v kW: 400V/ 10-13 kW |  | 1 |  | 0
5.5.0 | elektrická pec horkovzdušná s minimálně 5 vsuny pro plechy 600x400mm, rozteč plechů minimálně 85 mm, možnost zobrazit data HACCP na displeji, injekční vyvíjení páry, včetně automatického změkčovače vody (regenerace probíhá automaticky podle nastaveného programu), digitální ovládání, dotykový displej, příkon minimálně 10 kW a maximálně 14 kW |  | 1 |  | 0
5.5.1 | nerezová podestavba pod elektrickou horkovzdušnou pec 5.5.0 se zásuny na plechy 600x400 mm, rozměry: šířka, hloubka dle typu horkovzdušné pece, výška minimálně 750 mm |  | 1 |  | 0
5.6.0 | robot univerzální - hnětač, šlehač , kotlík 40 l, ruční zdvih kotlíku, minimálně 3 rychlosti, minimální základní výbava: kotlík 40 l, metla, hák, míchač, příkon v kW: 400V/1-1,5 kW |  | 1 |  | 0
5.7.0 | nerezový vozík s pracovní deskou a zásuvy na plechy 600x400 mm, 2 kola bržděná, 2 kola volně otočná, rozměry: 610x670x850 mm (+/- 10%) |  | 2 |  | 0
5.8.0 | nerezový pracovní stůl skříňový s posuvnými dveřmi, zadní lem, rozměry: 1300x700x900 mm |  | 1 |  | 0
5.9.0 | nerezový pracovní stůl skříňový s policí, zadní lem, rozměry: 1600x700x900 mm |  | 1 |  | 0
5.9.1 | nerezový pracovní stůl se zásuvkovým blokem, zadní lem, rozměry: 425x700x900 mm, pozn. pod jednou deskou s položkou 5.1.3. |  | 1 |  | 0
5.10.1 | hygienický set - zásobník tekutého mýdla s obsahem minimálně 750 ml (včetně náplně), zásobník na skládané papírové ručníky s obsahem minimálně pro 400 ručníků (včetně náplně), odpadkový koš kovový s nášlapným mechanismem včetně plastové vyjímatelné vložky (minimálně 25 l) |  | 4 |  | 0
5.12.0 | udržovací nádoba /ohřívací lázeň/ na čokoládu s digitálním ovládáním určená k rozpouštění, roztavení a udržování teploty čokolády v potřebné teplotě pro její jednoduché zpracování; zásobník vyjímatelný s kapacitou minimálně 5 l a maximálně 13 l; napájení: 220-240 V |  | 1 |  | 0
5.13.0 | poloprofesionální mikrovlnná trouba v celonerezovém provedení, objem 25-32 l, digitální ovládání, příkon v kW: 1,3-1,7 kW, napájení: 220-240 V |  | 1 |  | 0
5.13.1 | nerezová police pod mikrovlnnou troubu, rozměry: odpovídající položce 5.13.0 |  | 1 |  | 0
5.14.0 | profesionální robot s nerezovou vyhřívanou nádobou s regulací teploty až do 140°C, funkce robotu: mísí, hněte, vyrábí emulze, udržuje teplotu, ohřívá či vaří, LCD panel, nádoba s objemem alespoň 3,5 l, regulace teploty až do 140°C, příkon v kW: minimálně 1500 W, napájení: 220-240 V |  | 1 |  | 0
5.15.0 | nerezový servírovací vozík 3 police s madlem, 2 kola bržděná, 2 kola volně otočná pr. 100-150 mm, svařeno z uzavřených a ohýbaných profilů, nerozebíratelná pevná konstrukce, rozměry: 900x600x900 mm (+/- 10%) |  | 8 |  | 0
6.1.0 | nerezový pracovní stůl skříňový bez pracovní desky, prostor pro chladící skříň, výsuvný odpadkový koš před dřezem, neutrální modul se 2 policemi, sporákový modul, zásuvkový blok, na nerezovém soklu 150 mm, provedení HS, rozměry: 3280x670x860 mm |  | 8 |  | 0
6.2.0 | sada vestavné indukční desky s elektrickou troubou, horkovzdušná trouba s dotykovým ovládacím displejem, 4 indukčnní varné zóny s dotykovým ovládáním, plynulá regulace výkonu, ukazatel zbytkového tepla, časovač, typ vestavný-domácnostní, rozměry: 530x590 mm (+/- 10%), příkon indukční desky: 400V/6,5 - 7,5 kW, příkon elektrické trouby: 220-240 V/2 - 4 kW, rozměry vestavné trouby 590x590 mm (+/- 10%) (pozn.: deska a trouba musí být kompatibilní, ale nemusí být od stejného výrobce) |  | 8 |  | 0
6.2.2 | chladící skříň podstolová, plné dveře nerez, monoklimatická, zaměnitelné otevírání dveří, hrubý objem 129-162 l, rozměry: 600x600x850 mm (+/- 10%), příkon v kW: 220-240V/100-180 W |  | 8 |  | 0
6.3.0 | nerezová pracovní deska s dřezem, zadní lem 50 mm, prolis kolem dřezu, rozměry: 3300x700x40 mm, dřez 290x400x250 mm |  | 8 |  | 0
6.3.1 | dřezová baterie profi páková, typ stolní |  | 8 |  | 0
6.4.0 | nerezová nástěnná skříňka otevřená, provedení HS, rozměry: 800x400x680 mm |  | 8 |  | 0
6.4.2 | nerezová závěsná tyč, s průvlečnými háčky - minimálně 8 ks, délka 1500 mm. |  | 8 |  | 0
6.5.0 | jednoduchá ověřitelná digitální váha s integrovaným LCD displejem, určená do gastro provozů na vážení porcí a surovin, certifikace pro obchodní vážení (úřední ověření), váživost od 0 do maximálně 4 kg, nerezová vážní plocha (miska), napájení přes adaptér do sítě 220-240 V i na baterie (dodávka včetně příslušných baterií) |  | 9 |  | 0
6.6.0 | stolní robot pro profesionální použití, robustní celokovové provedení, nerezová nádoba alespoň 6,5 l, napájení: 220-240V, minimální vybavení: hnětací hák, plochý šlehač a šlehací metla |  | 8 |  | 0
7.1.0 | plech na pečení, teflon, rozměry: 600x400x20 mm |  | 12 |  | 0
7.1.1 | sada profi nádobí s poklicemi nerez CrNi18/10 1.hrnec průměr 15-16 cm, objem 1,2-2 l 2.hrnec 18-20 cm, objem 3-3,5 l 3.hrnec 22-24 cm, objem 5-6 l 4.hrnec s rukojetí bez poklice průměr 14-16 cm, objem 1,2-1,7 l 5.kastrol nízký 15-16 cm, objem 1-1,5 l 6.kastrol nízký 20-22 cm, objem 3-3,5 l 7.kastrol nízký 24-26 cm, objem 4-4,5 l vhodné pro indukci i sklokeramiku, sendvičové dno, poklice nerezové, vnitřní značení litráže, použití pro zapékání do 300°C, vhodné pro mytí v myčce nádobí, sada jednoho výrobního typu od jednoho výrobce |  | 8 |  | 0
7.2.0 | plech na pečení, ocel, rozměry: 600x400x20 mm |  | 12 |  | 0
7.3.0 | rychlovarná konvice 1,7 l nerez, příkon v kW: 220-240V/1,9-2,5 kW |  | 1 |  | 0
7.4.0 | odpadkový koš pro tříděný odpad 3 dílný, materiál plast, objem min. 3x 40 l, koše s víky |  | 1 |  | 0
7.5.0 | zvýšená otočná laboratorní stolička, stabilní kovová podnož, plastové kluzáky, výškově stavitelná, kruhová opěrka nohou, plastový sedák omyvatelný běžnými dezinfekčními a čisticími prostředky |  | 2 |  | 0
Cena celkem bez DPH |  |  |  |  | 0
DPH |  |  |  |  | 0
Cena celkem vč. DPH |  |  |  |  | 0
Technické parametry nerezového nábytku:
Bude se jednat o nové výrobky
Veškerý nerezový pracovní nábytek bude vyroben z materiálu AISI 304 (ČSN 17240, DIN W.NR. 1.4301)
Stoly, regály jsou výškově stavitelné, konstrukce svařená z uzavřených profilů, jackl 40x40x1,0 mm
Pracovní desky celokovové v provedení min. 1,5 mm, lemy výška 40 mm
Dřezy budou lisované, vevařené do desky s prolisem, případně prolomené celoplošně
Police a regály budou bez podlepu, svařované
Rozměry s tolerancí je nutné zvážit za dodržení celkového dispozičního řešení dle nákrasů a s ohledem na sebe navazujících výrobků
Na pracovištách učňů bude provedení na nerezeovém soklu s uzavřenými skříňkovými moduly v hygienickém provedení HS
Ceny v položkovém rozpočtu jsou včetně dopravy, kompletní montáže, ukotvení, ustavení, zprovoznění a zaškolení obsluhy.