## Nábytek, zařízení
LEGENDA: | Vyplní dodavatel
Akce : SOŠ a SOU Polička - přístavba a vybavení odborných učeben
D.2/02 - VYBAVENÍ UČEBEN - NÁBYTEK A ZAŘÍZENÍ
| Název zařízení | Typové (modelové) označení položky | Ks | Měrná jednotka | Cena v Kč za kus bez DPH | Cena v Kč bez DPH Celkem | DPH ve výši 21% | Cena v Kč včetně DPH celkem
| Kuchyňská linka 1800/600/860+640mm - m.č.02 (denní místnost žáků), vč.montáže |  | 1 | ks | 0 | 0 | 0 | 0
Korpus laminovaná dřevotřísková deska LTD desky min.tl.18mm s ABS hranou tl.2mm, dezinfikovatelný omyvatelný povrch, základní korpus bílý, barevný design dvířek -dekor UNI barva -odstín bude upřesněn před vlastní dodávkou projektantem stavby, závěsné kování dvířek, kovová madla, úchytové kovové lišty, , výškově stavitelné nožičky kryté soklem, police výškově stavitelné, k podlaze a stěnám dolištováno, spodní skříňky plná dvířka + horní skříňky plná dvířka, vestav.nerez dřez s odkapávací plochou, zásuvky - plnovýsuv, kovové pojezdy, samodovírací efekt s tlumením dorazu, zásuvkový blok uzamykatelný s centrálním zámkem, prostor pro chlad.skříň, v dřezové lince koše na tříděný odpad, pracovní deska - např.postforming, spodní skříňky - dřezová š=800mm, zásuvková š=400mm, volná pro vestavbu lednice š=600mm, horní policové dvířkové š=(800+400)mm a policová otevřená š=600mm pro umístění mikrovlnné trouby (dle hl.trouby místně rozšířena)
| Kuchyňská linka 1200/600/860+640mm - m.č.20 a39 (denní místnosti vyučujících), vč.montáže |  | 2 | ks | 0 | 0 | 0 | 0
Korpus laminovaná dřevotřísková deska LTD desky min.tl.18mm s ABS hranou tl.2mm, dezinfikovatelný omyvatelný povrch, základní korpus bílý, barevný design dvířek -dekor UNI barva -odstín bude upřesněn před vlastní dodávkou projektantem stavby, závěsné kování dvířek, kovová madla, úchytové kovové lišty, , výškově stavitelné nožičky kryté soklem, police výškově stavitelné, k podlaze a stěnám dolištováno, spodní skříňky plná dvířka + horní skříňky plná dvířka, vestav.nerez dřez s odkapávací plochou, prostor pro chlad.skříň, v dřezové lince koše na tříděný odpad, pracovní deska - např.postforming, spodní skříňky - dřezová š=600mm, volná pro vestavbu lednice š=600mm, horní policová dvířková š=600mm a policová otevřená š=600mm pro umístění mikrovlnné trouby (dle hl.trouby místně rozšířena)
| Varná konvice nerez - 1,5 l |  | 3 | ks | 0 | 0 | 0 | 0
vnitřní část nádoby - nerez, skrytá spirála, filtr vyjímatelný, vodoznak, kontrolka provozu, ochrana proti spuštění naprázdno, případné vnější barevné řešení bude před dodávkou konzultováno s provozovatelem
| Mikrovlnná trouba (15-17 l) - umístění v horní části linky |  | 3 | ks | 0 | 0 | 0 | 0
Celonerezové provedení (plášť, komora i panel), digitální ovládání a zobrazení na display
| Chladicí skříň vestavná pod pracovní plochu (min. 130 l), vč.montáže |  | 3 | ks | 0 | 0 | 0 | 0
Vestavná chladící skříň, statické chlazení, chladící prostor řízení elektronickým termostatem s automatickým odtáváním, hygienický vnitřní prostor se 3 ks polohovatelných roštových polic, výškově stavitelné nožičky
| Jídelní stůl 1500-1600/800/750-780mm |  | 1 | ks | 0 | 0 | 0 | 0
nosná konstrukce ocelové podnože, chromované příp.prášková barva, vrchní deska dřevotříska s povlakem melaminovou pryskyřicí - dekor - odstín bude konzultován s projektantem v rámci dodávky, ABS hrany tl.min.2mm, dezinfikovatelný povrch
| Židle jídelní bez područek, čalouněná, stohovatelná |  | 6 | ks | 0 | 0 | 0 | 0
nosná konstrukce ocelové profily chromované, příp.práškový lak, sedací část a opěrák čalouněná, plastové koncovky na nohách, nosnost min.120kg, barevné řešení bude konzultováno s projektantem v rámci dodávky
| Jídelní (pracovní) stůl 1200/800/750-780mm |  | 7 | ks | 0 | 0 | 0 | 0
nosná konstrukce ocelové podnože, chromované příp.prášková barva, vrchní deska dřevotříska s povlakem melaminovou pryskyřicí - dekor - odstín bude konzultován s projektantem v rámci dodávky, ABS hrany tl.min.2mm, dezinfikovatelný povrch
| Židle jídelní bez područek, kombinace kov-plast, stohovatelná |  | 30 | ks | 0 | 0 | 0 | 0
nosná konstrukce ocelové profily chromované, příp.práškový lak, sedací část a opěrák plast, omyvatelný dezinfikovatelný povrch, plastové koncovky na nohách, nosnost min.120kg, barevné řešení bude konzultováno s projektantem v rámci dodávky
| Konferenční stolek Ø600/550-580mm |  | 2 | ks | 0 | 0 | 0 | 0
nosná konstrukce ocelové podnože, chromované příp.prášková barva, vrchní deska dřevotříska s povlakem melaminovou pryskyřicí - dekor - odstín bude konzultován s projektantem v rámci dodávky, ABS hrany tl.min.2mm, dezinfikovatelný povrch
| Křesílko |  | 4 | ks | 0 | 0 | 0 | 0
Stabilní lehká konstrukce, výplň sedáku a opěráku - stabilní materiál držící tvar, čalouněné, područky, barevné řešení bude konzultováno s provozovatelem v rámci dodávky
| Psací stůl přímý 1600/700/750-780mm, vč.montáže |  | 1 | ks | 0 | 0 | 0 | 0
nosná konstrukce ocelové podnože, chromované příp.prášková barva, pracovní deska dřevotříska s povlakem melaminovou pryskyřicí - dekor - odstín bude konzultován s projektantem v rámci dodávky, ABS hrany tl.min.2mm, dezinfikovatelný povrch, součástí stolu bude horizontální kabelový kanál, vertikální flexi kabel.řetěz či kanál, držáky na PC jednotku, výsuv na klávesnici
| Psací stůl přímý 1800/700/750-780mm, vč.montáže |  | 1 | ks | 0 | 0 | 0 | 0
nosná konstrukce ocelové podnože, chromované příp.prášková barva, pracovní deska dřevotříska s povlakem melaminovou pryskyřicí - dekor - odstín bude konzultován s projektantem v rámci dodávky, ABS hrany tl.min.2mm, dezinfikovatelný povrch, součástí stolu bude horizontální kabelový kanál, vertikální flexi kabel.řetěz či kanál, držáky na PC jednotku, výsuv na klávesnici
| Pojízdný zásuvkový kontejner (4 zásuvky) pod psací stůl |  | 2 | ks | 0 | 0 | 0 | 0
nosná konstrukce ocelové podnože, chromované příp.prášková barva, pracovní deska dřevotříska s povlakem melaminovou pryskyřicí - dekor - odstín bude konzultován s projektantem v rámci dodávky, ABS hrany tl.min.2mm, dezinfikovatelný povrch
| Pojízdná židle kancelářská s područkami |  | 2 | ks | 0 | 0 | 0 | 0
synchronní mechanismus, ergonomický tvar, opěrák ze síťoviny, výškově stavitelná s područkami, výška sezení stavitelná, nosnost min.120 kg, barevné řešení bude konzultováno s provozovatelem v rámci dodávky
| Učitelský stůl přímý atypický 1300-1400/650-800/750-780mm se zásuvkou a dvířkovým boxem, uzamykatelné, vč.montáže |  | 1 | ks | 0 | 0 | 0 | 0
nosná konstrukce ocelové podnože, prášková barva, pracovní deska - laminovaná dřevotřísková deska LTD min.tl.18mm, dekor UNI barva - odstín bude konzultován s provozovatelem v rámci dodávky, ABS hrany tl.min.2mm, omyvatelný povrch, zásuvka i skříňka opatřeny cylindrickou vložkou
| Skříňka policová střední 800/400-430/1150-1300mm - plná dvířka, uzamykatelná, vč.montáže |  | 1 | ks | 0 | 0 | 0 | 0
korpus laminovaná dřevotřísková deska LTD desky min.tl.18mm s ABS hranou tl.2mm, dezinfikovatelný omyvatelný povrch, dekor - odstín bude konzultován s projektantem v rámci dodávky, závěsné kování dvířek, kovová madla, příp. úchytové kovové lišty nebo kombinace madla/lišty v kovovém provedení, výškově stavitelné nožičky kryté soklem, police výškově stavitelné (počet polic 2-3), skříňka - plná dvířka - uzamykatelná - nábytkový kovový zámek s min.2-bodovým rozvorovým mechanismem, cylindrická vložka (pro každou místnost zajištěna uzamykatelnost všech skříněk v místnosti jedním klíčem), skříňka sólo stojící
| Skříňka policová vysoká dvoudílná 800/400-430/1900-2100mm - spodní část - plná dvířka, horní část - prosklená dvířka, uzamykatelná, vč.montáže |  | 6 | ks | 0 | 0 | 0 | 0
korpus laminovaná dřevotřísková deska LTD desky min.tl.18mm s ABS hranou tl.2mm, omyvatelný povrch, dekor - odstín bude konzultován s projektantem v rámci dodávky, závěsné kování dvířek, kovová madla, příp. úchytové kovové lišty nebo kombinace madla/lišty v kovovém provedení, výškově stavitelné nožičky kryté soklem, police výškově stavitelné (počet polic na spodní i na horní část 2-3), spodní skříňka - plná dvířka, horní skříňka - prosklená dvířka - tvrzené sklo v rámu, dvířka uzamykatelná - nábytkový kovový zámek s min.2-bodovým rozvorovým mechanismem, cylindrická vložka (pro každou místnost zajištěna uzamykatelnost všech skříněk v místnosti jedním klíčem), skříňka stojící v sestavě
| Skříňka policová vysoká dvoudílná 400/400-430/1900-2100mm - spodní část - plná dvířka, horní část - prosklená dvířka, uzamykatelná, vč.montáže |  | 1 | ks | 0 | 0 | 0 | 0
korpus laminovaná dřevotřísková deska LTD desky min.tl.18mm s ABS hranou tl.2mm, omyvatelný povrch, dekor - odstín bude konzultován s projektantem v rámci dodávky, závěsné kování dvířek, kovová madla, příp. úchytové kovové lišty nebo kombinace madla/lišty v kovovém provedení, výškově stavitelné nožičky kryté soklem, police výškově stavitelné (počet polic na spodní i na horní část 2-3), spodní skříňka - plná dvířka, horní skříňka - prosklená dvířka - tvrzené sklo v rámu, dvířka uzamykatelná - nábytkový kovový zámek s min.2-bodovým rozvorovým mechanismem, cylindrická vložka (pro každou místnost zajištěna uzamykatelnost všech skříněk v místnosti jedním klíčem), skříňka stojící v sestavě
| Policová nástavba stolová (2 police) atypická 700/250-350/500-600mm, vč.montáže |  | 1 | ks | 0 | 0 | 0 | 0
laminovaná dřevotřísková deska LTD desky min.tl.18mm s ABS hranou tl.2mm, boky, dezinfikovatelný omyvatelný povrch, dekor -odstín bude konzultován s projektantem v rámci dodávky
| Police závěsná s boky 800/200-250/200-250mm, vč.montáže |  | 2 | ks | 0 | 0 | 0 | 0
laminovaná dřevotřísková deska LTD desky min.tl.18mm s ABS hranou tl.2mm, boky, dezinfikovatelný omyvatelný povrch, dekor -odstín bude konzultován s projektantem v rámci dodávky
| Pylonová tabule dvojitá 2000/100-120mm, kombinace zelená, bílá vč.odkládací poličky v celé délce, vč.montáže |  | 1 | ks | 0 | 0 | 0 | 0
dvojitý zvedací systém - stabilní zvedací konstrukce (rozsah posuvu min.120mm), sendvičová konstrukce tabule pro zamezení zkroucení, jedna tabule - zelený povrch pro popis křídmi, jedna tabule - bílý povrch pro popis za sucha stíratelnými fixy, odkládací polička v celé délce tabule
| Šatní skříňka základní jednodílná 300/500/1800-2000mm, ocelová svařovaná konstrukce, uzamykatelná, s předsazenou lavicí, vč.montáže (možná dodávka v několika skříňkových 2-, 3- či 4-dílních sekcích dle dispozice) |  | 98 | ks | 0 | 0 | 0 | 0
ocelová svařovaná konstrukce, práškově lakovaný povrch (RAL-barevné řešení bude konzultováno s provozovatelem a projektantem v rámci dodávky), uzamykání skříňky cylindrickým zámkem s dvěma klíči, křídlové dveře, dvojitý ohyb zabraňující vpáčení dveří dovnitř skříňky, vnitřní výbava - tyč na ramínka, háčky, horní police, spodní úložná police na obuv, větratelné jednotlivé díly (např. otvory, mřížky)
| Skříňka policová atypická 450-550/400-550/1800-2000mm, ocelová svařovaná konstrukce, uzamykatelná, vč.montáže (umístění do niky) |  | 1 | ks | 0 | 0 | 0 | 0
ocelová svařovaná konstrukce, práškově lakovaný povrch (RAL-barevné řešení bude konzultováno s provozovatelem a projektantem v rámci dodávky), uzamykání skříňky cylindrickým zámkem s dvěma klíči, křídlové dveře, vnitřní výbava - min. 4 stavitelné police, s ohledem na atypický rozměr je nutné před vlastní dodávkou ověřit skutečné rozměry stavebních konstrukcí (niky) na stavbě
| Vozík na použité prádlo - s jedním závěsným košem (š.max.680mm) |  | 2 | ks | 0 | 0 | 0 | 0
Vozík vyroben z lakovaných ocelových profilů, příp.chrom, min.výbava vozíku - v horní části je opatřen poklopy z omyvatelného plastového ABS výlisku, otevírání víka nožním pedálem, se spodním roštem pro držení odpadní pytle (objem pytle min.120 l), přídavné závěsné drátěné či plastové košíky (2-3) pro uložení čistého prádla, čistících prostředků (nosnost min. 20 kg), vozík opatřen čtyřmi otočnými kolečky s plastovými chrániči proti poškození stěn, barevné řešení bude konzultováno s provozovatelem v rámci dodávky
| Zásobník s dávkovačem tekutého mýdla nerezový - objem 0,5 l, vč.montáže |  | 18 | ks | 0 | 0 | 0 | 0
k montáži na stěnu, materiál: matná nerez, min.objem: 500 ml
| Zásobník papírových ručníků nerezový závěsný uzamyvatelný, vč.montáže |  | 16 | ks | 0 | 0 | 0 | 0
k montáži na stěnu, materiál: matná nerez, vložkový zámek, zásobník skládaných papírových ručníků nebo papírových rolí
| Koš na použité papírové ručníky nerezový drátěnný nástěnný, objem (40-50) l |  | 14 | ks | 0 | 0 | 0 | 0
konstrukce z prutů z nerezové oceli, úchyty umožňujícími jeho připevnění na stěnu, úprava na použití jednorázových sáčků na odpadky (60-70 l)
| Zásobník toaletního papíru nerez závěsný uzamyvatelný, vč.montáže |  | 4 | ks | 0 | 0 | 0 | 0
k montáži na stěnu, materiál: matná nerez, vložkový zámek, zásobník na papírové role
| Sanitární WC set závěsný závěsný nerezový - úklid WC, vč.montáže |  | 4 | ks | 0 | 0 | 0 | 0
Klosetová souprava závěsná, nádobka kotvena do zdi, WC kartáč s kovovou rukojetí s rukojetí, provedení nerez
| Koš odpadkový nerezový s nášlapem a víkem - 5 l |  | 2 | ks | 0 | 0 | 0 | 0
Odpadkový koš s odklápěcím víkem nášlapem, nerezový s vyjímatelnou čistitelnou plastovou vložkou
| Koš odpadkový nerezový s nášlapem a víkem - 12 l |  | 1 | ks | 0 | 0 | 0 | 0
Odpadkový koš s odklápěcím víkem nášlapem, nerezový s vyjímatelnou čistitelnou plastovou vložkou
| Mýdelník závěsný nerezový do sprchy s otvory |  | 3 | ks | 0 | 0 | 0 | 0
miskový držák na mýdlo, provedení nerez, s odtokovými otvory ve dně držáku, montáž na stěnu, vč.vrutů z nerezové oceli
| Lišta se 4 háčky na oděv či ručník, nerez, nástěnná, vč.montáže |  | 2 | ks | 0 | 0 | 0 | 0
k montáži na stěnu, nerezová ocel, povrch jemný matový, včetně vrutů z nerezové oceli
| ČÁST - D.2/02 - VYBAVENÍ UČEBEN- NÁBYTEK A ZAŘÍZENÍ |  | CELKEM |  | bez DPH | 0 | včetně DPH | 0
POZN. 1 : Součástí specifikací je v.č.D.2.2 - Dispozice zařízení - 1NP, včetně technické zprávy
Montáž jednotlivých zařízení zahrnuje dopravu, příp. likvidaci obalů a další náklady spojené s instalací zařízení.
Veškerý nabízený nábytek a zařízení budou v rámci dodávky konzultovány s provozovatelem stavby a projektantem na základě nabídky vybraného dodavatele. Jedná se zvláště o atypické a vestavěné výrobky. Před vlastní dodávkou je nutné ověřit skutečné rozměry stavebních konstrukcí na stavbě.
Barevné řešení jednotlivých prvků i celků vybavení bude v rámci dodávky konzultováno s projektantem a provozovatelem stavby na základě vzorníků vybraného dodavatele.