## VYBAVENÍ PROJEKTU
LEGENDA: |  | Vyplní dodavatel
Akce : SOU Svitavy - přístavba odborné učebny a modernizace strojního vybavení
VYBAVENÍ PROJEKTU - MODERNIZACE STROJNÍHO VYBAVENÍ
Označení položky | Části VZ | Název zařízení | Typové (modelové) označení položky | Ks | Měrná jednotka | Cena v Kč za kus bez DPH | Cena v Kč bez DPH Celkem | DPH ve výši 21% | Cena v Kč včetně DPH celkem
Díl: 1 |  | Frézka CNC |  | 1 | ks | 0 | 0 | 0 | 0
SPECIFIKACE: Vřeteno je poháněné servomotorem; Základna stroje z litiny zajišťující vysokou tuhost; Karuselový výměník nástrojů - 10 pozic pro nástroje; Otáčky standardního vřetene až 8 000 ot./min; Všechna lineární vedení s kryty z ušlechtilé oceli; Automatická centrální jednotka mazání; Chladicí zařízení s nádrží chladicí kapaliny; Výměna nástrojů probíhá automaticky nebo stisknutím tlačítka (elektropneumatické zařízení pro upínání nástrojů); Velké přístupové dveře usnadňují čistění stroje a provádění údržby, Přehledný elektrorozvaděč; LED osvětlení stroje pro osvětlení celého pracovního prostoru stroje; CNC obráběcí centrum je vybaveno řídícím systémem; Servomotory ve všech osách, řídicí systém stroje s integrovaným PC, USB/RS 232 vstupní i výstupní konektor, barevná plochá obrazovka, kompletní zakrytování pracovního prostoru s prosklenými průhledy zachytávající třísky, zařízení pro zadávání dat – klávesnice, strojní mechanický svěrák, sada základních nástrojů, sada nástrojových držáků, ustavovací podložky s tlumením chvění, číselníkový úchylkoměr s magnetickým držákem, 3D dotyková sonda; Dodávka bude doplněna návody k používání včetně popisů stroje a softwaru v českém jazyce a bude zahrnovat balení, dopravu, instalaci a uvedení do provozu zaškolení obsluhy a seznámení se zásadami programování a zaškolení údržby; Skříňka na nářadí, pracovní osvětlení, provozní návod Rozměry pracovního stolu- min 600 × 320 mm; Max. zatížení stolu 250 - 500 kg; Kužel vřetene 40; Rozsah posuvu - osa X 400 - 600 mm; Rychloposuv - osa X 5000 - 12000 mm/min; Rozsah posuvu - osa Y 300 - 450 mm; Rychloposuv - osa Y 5000 - 12000 mm/min; Rozsah posuvu - osa Z 400 - 550 mm; Rychloposuv - osa Z 5000 -12000 mm/min; Otáčky 10 – 8000 ot/min; Výměník nástrojů ano; Kapacita zásobníku nástrojů 10 - 20; Příkon motoru vřetene 3000 - 8000 W; Příkon 10000 - 27000 W; Elektrické připojení 400 V
Díl: 2 |  | Erozivní drátová řezačka |  | 1 | ks | 0 | 0 | 0 | 0
SPECIFIKACE: Nejmenší krokový odečet 0,0001 mm; CNC-PC-řízení s integrovaným 3D CAD/CAM; Lineární odměřování v osách X,Y; 5 řízených os; Standardní rozhraní: TCP-IP, 2 x USB port; Automatické mazání stroje; Automatický uzavřený kompresorový chladicí systém; Automatické kolmení drátu; Ruční ovladač s pozicovacími technologickými funkcemi; Standardní vodítka 0,25 mm; Automatické zabezpečení – navlékání drátu, kolmosti drátu, pozice drátu v otvoru, zabezpečení drátu na rohu obrobku, pozice dráhu v drážce, řezání pod úkosem. Možné průměry řezacího drátu 0,15 do 0,30 mm; Kontrolní funkce zabraňují zadání chyb bez potvrzení; Měření výsledků řezání přímo na stroji; Dodávka bude doplněna návody k používání včetně popisů stroje a softwaru v českém jazyce a bude zahrnovat balení, dopravu, instalaci a uvedení do provozu zaškolení obsluhy a seznámení se zásadami programování a zaškolení údržby. Skříňka na nářadí, pracovní osvětlení, provozní návod. Hmotnost stroje 2500 - 3100 kg; Efektivní potřeba místa min 3400 x 3400 mm Posuvy X Y Z min 350 x 250 x 200 mm; Posuvy os U V 40 - 60 mm; Konické řezání 15 - 250; Rychlost posuvu 0.6 – 0.9 m/min Přímé odměřování X Y; Velikost stolu min 600 x 480 mm; Výška stolu od země 800 -1200 mm; Hmotnost obrobku max 500 kg; Rozměr obrobku max 810 x 700 x 215 mm; Programovatelná výška hladiny 100 – 300 mm; Dielektrikum 400 - 800 l; Filtrace papírové filtry; Jakost povrchu Ra 0,4min; Obrazovka barevná dotyková 15 palců; Základní upínací sada Výměník tepla voda-voda integrovaný; Deionizace 15 - 35l standard
Díl: 3 |  | CNC hloubička |  | 1 | ks | 0 | 0 | 0 | 0
SPECIFIKACE: Konstrukci pevného stolu – lepší možnost integrace do automatizační buňky; LED osvětlením pracovního prostoru; Snadný přístup do pracovního prostoru; 15” LCD dotyková obrazovka – zaručená kompatibilita se stávajícími systémy; Dokonalá funkce dálkového přístupu ke stroji pomocí LAN; Několikastupňová ochrana proti zápalu a zkratu – maximální priorita pro ochranu elektrody; Dodávka bude doplněna návody k používání včetně popisů stroje a softwaru v českém jazyce a bude zahrnovat balení, dopravu, instalaci a uvedení do provozu zaškolení obsluhy a seznámení se zásadami programování a zaškolení údržby; Skříňka na nářadí, pracovní osvětlení, provozní návod. Efektivní potřeba místa min 1400 x 1800 mm; Posuvy X Y Z min 300 x 250 x 250 mm; Rychlost posuvu osy Z 6 - 15 m/min Generátor min 80A; C – osa rotace 0 – 100 ot./min; Odměřování, rozlišení 0,05 mikrometru; Velikost vany min 955 x 540 x 350 mm Velikost stolu min 600 x 400 mm; Výška stolu od země 700 - 900 mm; Vzdálenost stůl – pinola 150 – 480 min. – max.; Hmotnost obrobku max 550 kg; Rozměr obrobku max 800 x 500 x 300 mm; Programovatelná výška hladiny 140 – 310 mm; Dielektrikum 170 - 400 l; Filtrace papírové filtry Jakost povrchu Ra 0,4 min; Obrazovka barevná dotyková 15 palců; Výměník tepla voda-voda integrovaný; Modul pro minimální opal grafitu; standard; C – osa Upínací pouzdro; Výměník elektrod pro 4 pozice (min); Základní upínací sada;
Díl: 4 |  | Universální hrotový soustruh |  | 5 | ks | 0 | 0 | 0 | 0
SPECIFIKACE: Pevné lože z litiny, indukčně kalené a přesně broušené; Základní stojan a lože soustruhu jsou odlity z jednoho kusu; Kalené a broušené vřeteno běží v olejové lázni. Je uloženo ve dvou přesných nastavitelných kuželíkových ložiscích; Garantovaná házivost čela vřetene <0,015 mm; Ozubená kola vřeteníku jsou kalená a broušená; Vodící a tažný šroub se snadno zapínají na posuvové skříni s olejovou náplní; Bezpečnostní spojka tažného šroubu; Chod vpravo-vlevo se přepíná pomocí spouštěcí páky Nouzový vypínač, jistič s ochranou motoru a uzamykatelný hlavní vypínač; Chlazení s oddělenou nádrží pro chladící kapalinu Tabulka pro nastavení řezání závitů; Mechanická nožní brzda vřetena, vyjímatelný můstek lože; přesnost); digitální indikace polohy os z; z1; x, ochrana sklíčidla, zadní uložení hlavního vřetena v kuželíkovém a patním ložisku, přední uložení hlavního vřetena v dvouřadovém válečkovém ložisku, hlavní vřeteno uloženo v olejové lázni, ozubená kola převodové skříně posuvu uloženy v olejové lázni; výměnná kola, čtyřnásobný ocelový držák, systém chlazení chladicí kapalinou, pevná a pohyblivá luneta, stěna chránící proti stříkající kapalině, pracovní osvětlení, redukční pouzdro, 2 pevné hroty (středicí hroty), ovládací nástroje, provozní návod v češtině, skříňka na nářadí, sada soustružnickým nožů,rýhovací kolečko, dodávka bude zahrnovat dopravu, ustavení a připojení stroje, Skříňka na nářadí, 6ks stavěcího disku pracovní osvětlení, provozní návod pracovní prostor vzdálenost hrotů 1,000 mm oběžný průměr stroje nad ložem (max.) 400 mm oběžný průměr stroje nad suportem 240 mm oběžný průměr stroje nad můstkem (max.) 580 mm dráha pojezdu - osa X 240 mm dráha pojezdu - osa Z1 140 mm rozsah naklápění nožových saní ± 45 °, 90° hlavní vřeteno otáčky vřetena volitelné mechanickým řazením v rozsahu 30 - 1,800 min-1 vrtání vřetena 48 - 56 mm; upnutí vřetena D1-6; kužel vřetena MK 6 posuv; volitelný strojní posuv - osa X 0.01 - 0.75 mm/ot; volitelný strojní posuv - osa Z 0.03 - 1.8 mm/ot; posuv nožového suportu 130 – 170 mm; posuv příčného suportu 170 – 220 mm řezání závitů; řezání závitů, metrické 0,45-20 mm; řezání závitů 80-1 3/4 GPZ; řezání závitů, modulové 0.25 - 10 mm řezání závitů, diametrální 160-3 1/2 DP; koník kužel pinoly koníku MK 4; průměr pinoly koníku 60 – 70 mm zdvih pinoly koníku 130 – 150 mm; příčné nastavení koníku ± 5 mm / ± 0.2"
Díl: 5 |  | Univerzální konzolová frézka |  | 5 | ks | 0 | 0 | 0 | 0
SPECIFIKACE: Tuhé lože z litiny; Přesně broušené vodicí dráhy, povrchově kalené, dlouhodobě přesné a necitlivé k poškození; pracovní plocha min 1325 x 340 mm a zatížení stolu min 450 kg; Přesně vyrobená převodovka hlavního vřetena s klidným chodem a s kalenými, broušenými ozubenými koly; Univerzální frézovací hlava výkyvná ve 2 rovinách - změnu z horizontálního na vertikální obrábění lze provést několika manuálními úkony; Silné servomotory v jednotlivých osách umožňují plynulou změnu posuvu ve všech 3 osách; kryty v ose X,Y,Z posuvu; Panel obsluhy s integrovanou indikací polohy je možné vychýlit do strany; Hlavní pohon 5,5 kW zaručuje vysoký točivý moment; Zařízení pro oběh chladicího prostředku a vana na třísky sériově; univerzální frézovací hlava s možností nastavení na libovolný prostorový úhel; digitální indikace polohy os x; y; z; ustavení a připojení stroje; Podpěrné rameno pro horizontální frézování, sklíčidla pro frézy s kleštinami 4,5, 6, 8, 10, 12, 14, 16 mm, dlouhý frézovací trn, systém chlazení chladicí kapalinou, pracovní osvětlení, provozní návod; skříňka na nářadí, 4 ks stavěcího disku pracovní prostor dráha pojezdu - osa X min 600 ; dráha pojezdu - osa Y min 280; dráha pojezdu - osa Z min 350 mm; zatížitelnost stolu min 350 kg; počet drážek T min. 3 ks; drážky T, šířka min 16 mm; T - drážky, vzdálenost 40 - 80 mm; rychlý chod v ose X min 1200 mm/min; rychlost posuvu - osa Y min. 800 mm/min; rychlost posuvu - osa Z min. 400 mm/min; Vertikální frézovací hlava ano; otáčky vřetena (vertikálně) min.50 ot/ min; upnutí vřetena (vertikálně) SK min 40; Vyložení Min. rozsah 380 - 700 mm; vzdálenost vertikální vřeteno - horní plocha stolu 0 - 550 mm; rozsah naklápění frézovací hlavy 360 °; horizontální frézovací hlava; otáčky vřetena (horizontálně) Min.rozsah 60 - 1800 min-1; upnutí vřetena (horizontálně) SK min 40; výkony pohonů 1.5kW, výkon motoru hlavního pohonu min 3.5 kW
|  | VYBAVENÍ PROJEKTU - MODERNIZACE STROJNÍHO VYBAVENÍ |  | CELKEM |  | bez DPH | 0 | včetně DPH | 0
Poznámka:
Dodávku a montáž jednotlivých zařízení zahrnuje dopravu, příp. likvidaci obalů a další náklady spojené s instalací zařízení.