## List1
LEGENDA: |  | Vyplní dodavatel
Akce : SOU Svitavy - přístavba odborné učebny a modernizace strojního vybavení
VYBAVENÍ PROJEKTU - MODERNIZACE STROJNÍHO VYBAVENÍ, zpracování plastů
Označení položky | Části VZ | Název zařízení | Typové (modelové) označení položky | Ks | Měrná jednotka | Cena v Kč za kus bez DPH | Cena v Kč bez DPH Celkem | DPH ve výši 21% | Cena v Kč včetně DPH celkem
Díl: 7 |  | Vstřikolis - učebna plastikářských strojů |  | 1 | ks | 0 | 0 | 0 | 0
Specifikace: Barevný dotykový displej. Jednoduché ovládání díky multifunkční klávesnici. Vytváření a ukládání programů. Rozhraní USB. Ethernetové propojení, Malý vstřikovací lis s uzavírací silou 0-200 kN, plně hydraulický vstřikovací lis s proporcionálním řízením, maximální příkon do 4,5kW, možnosti výměny šneku nebo pístu, maximální vstřikovaná dávka 15 cm3 (dle typu materiálu), zpracování veškerých běžných termoplastů, vytvoření a ukládání programů, vstřikovací tlak max. 3000 bar. Nabídka obsahuje i rám formy.
|  | VYBAVENÍ PROJEKTU - MODERNIZACE STROJNÍHO VYBAVENÍ, zpracování plastů |  | CELKEM |  | bez DPH | 0 | včetně DPH | 0
Poznámka:
Dodávku a montáž "Vstříkolisu" zahrnuje dopravu, příp. likvidaci obalů a další náklady spojené s instalací zařízení.