## Dílna robotiky a pneumatiky
LEGENDA: |  | Vyplní dodavatel
Akce : Průmyslová střední škola Letohrad - výstavba dílen a odborných učeben
Vybavení dílny robotiky a pneumatiky
| Poř. číslo | Název zařízení | Typové (modelové) označení položky | Ks | Měrná jednotka | Cena v Kč za kus bez DPH | Cena v Kč bez DPH Celkem | DPH ve výši 21% | Cena v Kč včetně DPH celkem
| 1. | Ostrovní pracoviště pro 1 mistra + 10 žáků + 2 místa pro specializované pracoviště |  | 1 | ks | 0 | 0 | 0 | 0
Rozměry a uspořádání ostrovního pracoviště je v příloze č. 1. Pracovní deska stolu je z kvalitního vysokotlakého laminátu o síle min. 25 mm se zvýšenou odolností proti otěru a opálení vrchní vrstvy. Hrany desky z plastu ABS o síle 2 mm. Pracovní deska je uložena na ocelovém rámu. Nosnost 150 kg. Barva desky šedá RAL7035. Na pracovní desce je nástavba pro osazení zabudovaných přístrojů – specifikace přístrojů je uvedena pod položkou 2 - 12 níže. Přístroje budou do nástavby zabudovány tak, aby se daly snadno demontovat a vyměňovat. Nástavba zajistí odvětrání tepla od zabudovaných přístrojů větracími štěrbinami.. Pro snadné odečítání hodnot z přístrojů budou přístroje umístěné v nástavbě pod úhlem 10°. Korpus nástavby bude vyroben z vysokotlakého lamina s povrchem se zvýšenou odolností povrchu proti mechanickému poškození a opálení. Tloušťka lamina bude min. 18 mm. Barva bude ve stejném odstínu jako pracovní deska. Každé pracoviště bude připraveno pro osazení PC – datová zásuvka a držák na noze stolu, volitelně 3 zásuvky na noze stolu nebo zabudované do nástavby - viz položka č. 10. Židle dílenská – 12ks – sedák i opěrák, dřevěná překližka lakovaná buk, výškově nastavitelná, nosnost min. 90kg Židle mistra – 1 ks - antistatická otočná židle, výškově nastavitelná, nosnost min. 150kg, kovový kříž chrom. Cena bude včetně montáže na místě, dopravy a revizních zpráv na dodané zboží.
| 2. | Digitální dvoukanálový osciloskop 100MHz s barevným LCD |  | 6 | ks | 0 | 0 | 0 | 0
Digitální dvoukanálový osciloskop 100MHz s barevným LCD a) šířka pásma: 100 MHz b) vzorkovací frekvence: 500 MS / s c) vstup: DC, AC, GND d) vstupní impedance: 1 MOhm ± 2 % paralelně s 15 pF ± 5 pF e) max. vstupní napětí: 300 V šp - šp f) délka záznamu: 6000 bodů na kanál g) velikost displeje min: 8”, 640 x 480 bodů (vždy pro 2 žáky + specializované pracoviště)
| 3. | 2x zásuvka 230V, 50Hz, 16A CZ |  | 22 | ks | 0 | 0 | 0 | 0
2x zásuvka 230V, 50Hz, 16A CZ (prac. žáka + specializované pracoviště)
| 4. | AC lab. zdroj |  | 11 | ks | 0 | 0 | 0 | 0
AC lab. zdroj 1 x 0 ÷ 255V / 1A stabilizovaný (prac. žáka + specializované pracoviště)
| 5. | DC lab. regulovatelný zdroj |  | 10 | ks | 0 | 0 | 0 | 0
DC lab. regulovatelný zdroj 2x 0 ÷ 30V / 4A; 5V / 3A USB, digitální zobrazení nastavených hodnot (pracoviště žáka)
| 6. | Prozváněčka obvodů |  | 11 | ks | 0 | 0 | 0 | 0
Prozváněčka obvodů (prac. žáka + specializované pracoviště)
| 7. | Multimetr digitální |  | 6 | ks | 0 | 0 | 0 | 0
Multimetr digitální , UAC: 400 mV/100 uV; 4 V/1 mV; 40 V/10 mV; 400 V/100 mV; 750 V/1 V, UDC: 400 mV/100 uV; 4 V/1 mV; 40 V/10 mV; 400 V/100 mV; 1000 V/1 V, IAC/DC: 40 mA/10 uA; 400 mA/0,1 mA; 10 A/10 mA, R: 400 Ω/0,1 Ω; 4kΩ/1 Ω; 40 kΩ/10 Ω; 400 kΩ/100 Ω; 4 MΩ/1 kΩ; 40 MΩ/10 kΩ, C: 4 nF/1 pF; 40 nF/10 pF; 400 nF/100 pF; 4 uF/1 nF; 40 uF/10 nF; 400 uF/100 nF; 4 mF/1 uF; 40 mF/10 uF, f: 4 kHz/1 Hz; 40 kHz/10 Hz; 400 kHz/100 Hz; 4 MHz/1 kHz; 40 MHz/10 kHz; 400 MHz/100 kHz, podsvětlení displeje, bargraf, varování při spatném vstupu, rozhraní R232 s napojením na Pc a kompletním softwarem, automatické vypínání a kontrola pojistek, v základu plné příslušenství včetně měřicích vodičů (vždy pro 2 žáky)
| 8. | 3F centrální vypínač |  | 6 | ks | 0 | 0 | 0 | 0
3F centrální vypínač, jištění, proudový chránič a tlačítko TOTAL STOP. Bude doplněno o světelnou a akustickou signalizaci. Tlačítko TOTAL STOP bude osazeno vždy pro dvojici žáků + na specializovaném pracovišti.
| 9. | Propojovací bezpečnostní svorky |  | 11 | ks | 0 | 0 | 0 | 0
Propojovací bezpečnostní svorky 6 řad / 5 svorek, do 10A (prac. žáka + specializované pracoviště)
| 10. | Tři zásuvky 230V, 50Hz, 6A CZ |  | 12 | ks | 0 | 0 | 0 | 0
Tři zásuvky 230V, 50Hz, 6A CZ (na noze stolu nebo v nástavbě s možností průchodu k PC pod stolem) (prac. žáka + specializované pracoviště + mistr)
| 11. | Zásuvka RJ45 |  | 12 | ks | 0 | 0 | 0 | 0
Zásuvka RJ45, Cat 5e, dvojitá (na noze stolu!) (prac. žáka + specializované pracoviště+ mistr)
| 12. | Ovládací panel učitele |  | 1 | ks | 0 | 0 | 0 | 0
Ovládací panel učitele pro ovládání 11 pracovních míst včetně elektroniky. Z jednoho místa bude možno ovládat a blokovat napájení každého jednoho pracoviště žáka. Pracoviště žáka pod napětím bude identifikovatelné světelnou kontrolkou. Celý pult bude vybaven navíc tlačítkem TOTAL STOP se zámkem. (mistr)
| 13. | Čítač a generátor funkcí |  | 3 | ks | 0 | 0 | 0 | 0
Čítač a generátor funkcí a) napájecí napětí: 230 V / 50 Hz b) kmitočtový rozsah: 1 μHz ÷ 20 MHz c) tvar signálu: sinus, obdélník, trojúhelník, pila, b. šum, pulz, DC d) výstupní impedance: 50 Ώ e) výstupní amplituda: 2 mV ÷ 10 V při 50 Ω f) měření kmitočtu kanál A: 100 mHz ÷ 200 MHz g) vzorkování: 100 MSa/s
| 14. | Pájecí a horkovzdušná stanice |  | 11 | ks | 0 | 0 | 0 | 0
Pájecí a horkovzdušná stanice, výkon teplého vzduchu min. 550W, digitální nastavení teploty, digitální zobrazení nastavených hodnot, plynulá regulace průtoku vzduchu, režim spánku, výkon pájecího pera min. 50W, rozsah regulace do 480°C, digitální nastavení teploty, digitální zobrazení nastavených hodnot, napájení 230V/50hz.
| 15. | Infračervená bezolovnatá mini reflow pec |  | 1 | ks | 0 | 0 | 0 | 0
Infračervená bezolovnatá mini reflow pec - výkon min. 800W, rozměr pájecího prostoru (š-h-v) 230-180-26mm, 5. stupňová teplotní křivka, napájení 230V/50hz, minimálně 2 topná tělesa, pájecí nastavení 280°C 0 - 30s, infračervený ohřev.
| 16. | Kombinováná servisní stanice |  | 1 | ks | 0 | 0 | 0 | 0
Kombinováná servisní stanice Pájecí a odpájecí včetně odsávání: horkovzduch minimálně 500W, Mikropájka minimálně 70W a odsávání nebezpečních splodin, Odpájecí sestava minimálně 70W včetne odsávání cínu, Vše digitálně nastavitelné pomocí tlačítek a digitální zobrazení nastavených hodnot. kompletní sada náhradních hrotů a trysek v balení
| 17. | Pájecí a odpájecí SMD pinzeta |  | 1 | ks | 0 | 0 | 0 | 0
Pájecí a odpájecí SMD pinzeta 80W ESD
| 18. | Elektrická zátěž |  | 1 | ks | 0 | 0 | 0 | 0
Elektrická zátěž, napětí 80V, proud 25A
| 19. | Měřící kabely (2 páry) |  | 11 | ks | 0 | 0 | 0 | 0
Měřící kabely (2 páry)
| 20. | Pracoviště pro modulární výuku |  | 5 | ks | 0 | 0 | 0 | 0
Základ konstrukce stolu budou tvořit kovové nohy, ve kterých bude skryto hlavní napájení pro výukovou desku. Ilustrační foto v příloze č. 1. K nohám bude připevněn ocelový nosník stolní desky stolu s nosností 150 kg, ke kterému bude připevněna stolní deska s hloubkou 600 mm. Stolní deska bude vyrobena z kvalitního vysokotlakého laminátu o síle min. 25 mm se zvýšenou odolností proti otěru. Hrany desky jsou z plastu ABS o síle 2 mm odolné proti vlhkosti a mechanickému poškození. Deska stolu 2000 x 600 (délka ± 100mm) Nad stolní deskou bude na nohách zavěšený výukový panel (děrová deska). Děrovaná deska bude mít rozměr 900 x 2000 (délka ± 100mm). Výukový panel bude tvořen ocelovým plechem s rastrem otvorů (např. 9 x 9 mm a roztečí 19 mm). Do těchto otvorů musí být možné jednoduše připevnit moduly s jednotlivými elektrickými přístroji. To vše bez matic, šroubů, vrutů a jiných složitých způsobů připevnění. Používáním nesmí docházet k jakémukoli opotřebování, nebo poškození cvičební desky. Samotný výukový panel musí být možné velmi jednoduchým způsobem, opět bez použití nářadí, sejmout z pracovního stolu a i s rozpracovanou úlohou uložit. Vybavení: zapínací a vypínací tlačítko (3F centrální vypínač), jištění, chránič, DIN lišta s přípojnými bezpečnostními banánky ( 3 x L, N, PE). Stůl bude dodán s třífázovým napájením 3 x 400V a výstupem na zdířky přes transformátor (3x400V / 3x24V). Součástí dodávky každého pracoviště budou „připevňovací moduly“ pro 20 různých elektrických přístrojů. Cena bude včetně montáže na místě, dopravy a revizních zpráv na dodané zboží.
| 21. | Policová skříň s dělenými dveřmi v horní i dolní části |  | 1 | ks | 0 | 0 | 0 | 0
Policová skříň s dělenými dveřmi v horní i dolní části 2000 x 1000 x 600 (délkové rozměry ± 100mm) Kostra skříní bude vyrobena z kvalitního vysokotlakého laminátu o síle 18 mm. Pro vyšší nosnost police a půda skříně z laminátu o síle 25 mm. Všechny viditelné hrany jsou opatřeny ABS hranou o síle 2 mm. Dveře jsou vyrobeny z kvalitního vysokotlakého laminátu o síle 18 mm a osazeny zámkem. Povrch buk nebo olše.
| 22. | Policová skříňka s celoplošnými dveřmi |  | 1 | ks | 0 | 0 | 0 | 0
Policová skříňka s celoplošnými dveřmi 800 x 1000 x 600 (délkové rozměry ± 100mm) Kostra skříní bude vyrobena z kvalitního vysokotlakého laminátu o síle 18 mm. Pro vyšší nosnost police a půda skříně z laminátu o síle 25 mm. Všechny viditelné hrany jsou opatřeny ABS hranou o síle 2 mm. Dveře jsou vyrobeny z kvalitního vysokotlakého laminátu o síle 18 mm a osazeny zámkem. Povrch buk nebo olše.
| 23. | Kontejner 4x zásuvka |  | 6 | ks | 0 | 0 | 0 | 0
kontejner 4x zásuvka, 560 x 480 x 580 (délkové rozměry ± 100mm) Kostra skříní bude vyrobena z kvalitního vysokotlakého laminátu o síle 18 mm. Všechny viditelné hrany jsou opatřeny ABS hranou o síle 2 mm. Zásuvky jsou osazeny zámkem. Povrch buk nebo olše.
|  |  |  | CELKEM |  | bez DPH | 0 | včetně DPH | 0
Montáž jednotlivých zařízení zahrnuje dopravu, příp. likvidaci obalů a další náklady spojené s instalací zařízení.
Barevné řešení jednotlivých prvků i celků vybavení bude v rámci dodávky konzultováno s projektantem a provozovatelem stavby na základě vzorníků vybraného dodavatele.