## Výuková technologie
LEGENDA: | Vyplní dodavatel
Akce : SOŠ a SOU Polička - přístavba a vybavení odborných učeben
D.2/01-Ř - VYBAVENÍ UČEBEN - VÝUKOVÁ TECHNOLOGIE - ŘEZNÍK
č.poz. | Název zařízení | Typové (modelové) označení položky | Ks | Měrná jednotka | Cena v Kč za kus bez DPH | Cena v Kč bez DPH Celkem | DPH ve výši 21% | Cena v Kč včetně DPH celkem
V-01 | Můstková příjmová váha digitální, vč. vyhodnocovací jednotky, váživost 300kg |  | 1 | ks | 0 | 0 | 0 | 0
maximální zatížení 300kg (dílek 100g), nerez vážící plocha, max.rozměr můstku 800/800mm, vyrovnávací nohy
V-02 | Sterilizátor nožů elektrický vodní nástěnný, nerez provedení |  | 6 | ks | 0 | 0 | 0 | 0
celonerezové provedení, požadovaná sterilizační teplota v rozmezí (80-90)°C, kontrolka chodu a vyhřátí
V-03 | Řeznické umyvadlo celonerezové nástěnné, příp.na opláštěné noze |  | 6 | ks | 0 | 0 | 0 | 0
celonerezové provedení, nožní ovládání spouštění vody
V-05 | Řeznický špalek plastový 500/500mm |  | 3 | ks | 0 | 0 | 0 | 0
nerezový podstavec, rektifikace noh, plastový blok
V-30 | Kutr elektrický, objem min.40 l, nerezové provedení, max. půdorysný rozměr 1500/1200mm |  | 1 | ks | 0 | 0 | 0 | 0
objem mísy min. 40 l, nerezové provedení, možnost nastavení otáček -mísa, hřídel, plynulá regulace otáček nožové hřídele, zpětný chod, vyměnitelná nožová hlava, možnost dodávky tlačítkového i digitálního ovládání
V-31 | Masírka elektrická vakuová chlazená, nerezové provedení, max. půdorysný rozměr 1300/1000mm |  | 1 | ks | 0 | 0 | 0 | 0
nerezová konstrukce, kapacita min. 45 kg masa, ventilované chlazení, možnost dodávky tlačítkového i digitálního ovládání
V-32 | Narážka elektrická vakuová, nerezové provedení, násypka min.50 l, max. půdorysný rozměr 800/1000mm |  | 1 | ks | 0 | 0 | 0 | 0
nerezová konstrukce, ovládání kolenovým spínačem, min. objem násypky 50 l, výkon min. 200kg/h, min. plnící tlak 30 bar, dávkování/narážení, součást – min.3 nástavce (trysky)
V-33 | Narážka elektrická hydraulická pístová, nerezové provedení, násypka min.20 l, max. půdorysný rozměr 500/500mm |  | 1 | ks | 0 | 0 | 0 | 0
nerezová konstrukce, min. objem násypky 20 l, dávkování/narážení, součást – min.3 nástavce (trysky)
V-34 | Řezačka elektrická stolní šneková (na vařené maso), průměr řezací hlavy min. 82 mm, nerezové provedení |  | 1 | ks | 0 | 0 | 0 | 0
celonerezové provedení, robustní převody pro vyšší zatížení, průměr řezací hlavy min. 82 mm, výkon min.180 kg/h, zpětný chod, stolní provedení
V-35 | Řezačka elektrická stabilní šneková (na syrové maso), průměr řezací hlavy min. 114 mm, nerezové provedení, max. půdorysný rozměr 700/1000mm |  | 1 | ks | 0 | 0 | 0 | 0
celonerezové provedení, robustní převody pro vyšší zatížení, průměr řezací hlavy min. 114 mm, výkon min.180 kg/h, zpětný chod, stabilní provedení, vč. příp.bezpečnostního krytu či víka
V-36 | Míchačka masa elektrická nerezová, objem min.40 l, stabilní provedení, max. půdorysný rozměr 600/1100mm |  | 1 | ks | 0 | 0 | 0 | 0
objem vany min. 40 l, celonerezové provedení, vyklápěcí vana, lopatkové míchání, vč. příp.bezpečnostního krytu či víka
V-37 | Výrobník ledu (ledové tříště) se zásobníkem, produkce ledové tříště 90-150 kg/24h, max. půdorysný rozměr 800/700mm |  | 1 | ks | 0 | 0 | 0 | 0
produkce ledové tříště 90-150 kg/24h, vzduchem chlazený, nerezové provedení, zásobník ledu min.20kg
V-44 | Udírna elektrická nerezová, jednokomorová, jednovozíková, pravé dveře, štěpkový vyvíječ kouře, předpoklad 200 kg uzených výrobků /týden (cyklus v určité dny týdnu dle výuky), vč. 2 ks vozíku, vč. vpichového čidla, max. půdorysný rozměr 1800/1500mm |  | 1 | ks | 0 | 0 | 0 | 0
nerezové provedení, štěpkový vyvíječ kouře, hodnotící jednotka, jednokomorové provedení, elektrické vytápění, prostor zastavěný max.1800/1500mm, celosvařovaná, pro umístění štěpkového vyvíječe kouře zohlednit požadavek provozovatele snadné obslužnosti a přístupnosti v závislosti na konstrukci zařízení z důvodu omezených prostor pro umístění udírny (viz výkres dispozice zařízení D.2.2) – např. vestavba do dveří udírny, záznamové zařízení, mycí program, min. funkce - vybarvení, sušení, uzení, pečení, vaření-delta T, objem komory 1000-1600 l, předpokl.kapacita vozíku 100-150 kg, výška vozíku max.1500-1600mm
V-45 | Dělící stěna atypická nerez, konstrukce svařované profily, výplň nerez plech - délka 1350-1450mm/výška 2400-2600mm (dle finálních rozměrů komorové udírny), nerez stěna bude kotvena do podlahy a do stropu |  | 1 | ks | 0 | 0 | 0 | 0
nerezové provedení, vč. kotvení a montáže
V-46 | Mlžící sprcha automatická rotační pro zchlazení uzeniny na udírenském vozíku |  | 1 | ks | 0 | 0 | 0 | 0
nerezové provedení, na stropním závěsu, vč. kotvení a montáže
V-55 | Sušička bot elektrická závěsná na stěnu - pro min. 20 párů, možná sestava více ks sušiček pro menší kapacitu - pro dosažení celkové požadované kapacity (např.3x8 párů) |  | 1 | ks | 0 | 0 | 0 | 0
nástěnné provedení, vč. kotvení a montáže
V-56 | Sušička bot elektrická závěsná na stěnu - pro min. 3 páry |  | 1 | ks | 0 | 0 | 0 | 0
nástěnné provedení, vč. kotvení a montáže
V-57 | Mycí stroj na přepravky (rozměr přepravek 600/400mm) a GN nádob, vč.změkčovače, vč.podstavce a mycích košů, hodinový mycí výkon min. 150 GN či plechů nebo min. 50 ks přepravek, předpokl. max.vnější rozměry zařízení 1000/900mm |  | 1 | ks | 0 | 0 | 0 | 0
nerezové provedení, dvouplášťová skříňová konstrukce, přední plnění, programování cyklů, max. rozměr 1000/900mm
| ČÁST - D.2/01-Ř - VYBAVENÍ UČEBEN - VÝUKOVÁ TECHNOLOGIE - ŘEZNÍK |  | CELKEM |  | bez DPH | 0 | včetně DPH | 0
POZN. 1 : Součástí specifikací je v.č.D.2.2 - Dispozice zařízení - 1NP.
Před vlastní dodávkou je nutné ověřit skutečné rozměry stavebních konstrukcí na stavbě (týká se především atypických zařízení, příp. vestavěných zařízení).
Dodávka jednotlivých položek v sobě zahrnuje i montáž zařízení a napojení na případné instalační rozvody dle požadavků jednotlivých zařízení.
Montáž jednotlivých zařízení zahrnuje dopravu, příp. likvidaci obalů a další náklady spojené s instalací zařízení.
Barevné řešení jednotlivých prvků i celků vybavení bude v rámci dodávky konzultováno s projektantem stavby na základě vzorníků vybraného dodavatele.