## Položkový rozpočet
[6 empty] | Položkový rozpočet |  |  |  | příloha č. 5 ZD
poř.č. | kód výrobku | kód | název | výrobce | typ | popis | množstevní jednotka | Kč/jednotka bez_DPH | počet | cena celkem / Kč bez DPH
Rekonstrukce sálu Zastupitelstva Pardubického kraje: LAN+AV - výkaz oceněný
1 |  |  | Zobrazování - displeje
2 |  | NECE656 | LCD displej 65" |  |  | 65" profesionální displej s minimálními parametry: Jas 350 [cd/m²], nativní rozlišení 1920 x 1080px, bez TV tuneru, LED podsvícení, kontrast 3000:1, doba odezvy 8 ms. Konektivita: VGA IN, DP IN, HDMI IN, Audio IN, LAN, RS232 pro ovládání. Spotřeba maximálně 150W. Váha do 25kg. Integrované reproduktory. Určeno pro provoz 12/7. | ks |  | 4 | 0
3 |  | NECE506 | LCD displej 50" |  |  | 50" profesionální displej s minimálními parametry: Jas 350 [cd/m²], nativní rozlišení 1920 x 1080px, bez TV tuneru, LED podsvícení, kontrast 3000:1, doba odezvy 8 ms. Konektivita: VGA IN, DP IN, HDMI IN, Audio IN, LAN, RS232 pro ovládání. Spotřeba maximálně 100W. Váha do 15kg. Integrované reproduktory. Určeno pro provoz 12/7. | ks |  | 2 | 0
4 |  | CHITS525TU | Držák 65" displeje |  |  | Nástěnný držák pro 65" displeje s výsuvem pro možnost natečení displeje 45° oproti kotvení držáku. Vesa držák 400x400 do 800x400mm. Nosnost minimálně 55 kg. Umožňuje náklon displkeje -15°. Při stažené poloze má držák hloubku do 40mm. Plný výsuv min 600mm. Integrované vedení kabelů v držáku. Možnost nastavení výšky po instalaci (min 25mm). Barva černá. | ks |  | 2 | 0
5 |  | VOGPFB3407 + VOGPFS3306 | Držák 65" displeje |  |  | Nástěnný držák pro 65" displej s možností kotvení jednobodově ve středu držáku (respektivě displeje). Vodorovný úchyt pro monitor, 650 mm, nosnost 80 kg, hliníkové provedení. Včetně ramen k pro uchycení displeje s integrovaným krokovým náklonem 0 -10 - 15 - 20°. Uchycení VESA 100-600 mm vertikálně. Bezpečnostní západky pro pevné uchycení displeje. | ks |  | 2 | 0
6 |  | CHILSA1U | Nástěnný držák displeje |  |  | Nástěnný fixní držák pro displeje 37"-65". Min nosnost 50 kg. Možnost horizontálního posunu po instalaci min. +/- 200 mm doleva a doprava. Slyšitelné kliknutí při bezpečném zapadnutí obrazovky do držáku. | ks |  | 2 | 0
7 |  |  | Mezisoučet za displeje včetně příslušenství | [6 empty] | 0
8
9 |  |  | Zobrazování - LED panel
10 |  | UNIVERZALNI_MONITOR | LED panel |  |  | LED panel s minimálními technickými paramety: rozměry LED panelu: 4,032x2,304x0,1m (16:9). Rozlišení reálné 1344x768 pixelů. Moduly LED jsou instalovány v samonosném rámu. V případě zapuštění do zdi/čehokoli je potřeba kolem rámu nechat mezeru pro větrání – lze ji zakrýt větrací mřížkou. Standardní je uchycení pomocí kotvících šroubů do zdi nebo chemických kotev. Hmotnost celého panelu do 255kg. Komplet včetně rámu. | ks |  | 1 | 0
11 |  | UNIVERZALNI_MONITOR | interface pro LED panel |  |  | Videoprocesor, který slouží k jednoduchému připojení live či jiných video signálů. Procesor používá nejnovější technologie včetně zdokonaleného procesu pro dekódování videa. Rozlišení jednoho procesoru až 2560 x 816 pixelů. Video vstupy: 3 × video (PAL / NTSC), 1 × S-Video (PAL / NTSC); 1 × YPbPr (HDTV), 2 × VGA, 1 × DVI, 1x HDMI, 1× SDI/ HDSDI. Audio vstupy: 2x vstup pro HDMI a SDI/HDSDI, 2x přiřaditelný pro ostatní vstupy. Video výstup: 2x DVI, 1x VGA, 1x SDI/HDSDI. Audio výstup: 1x stereo. | ks |  | 1 | 0
12 |  |  | Audio
13 |  | JBLIVXDC115 | Reproduktorová soustava s tvarovatelným vyzařovacím polem |  |  | Aktivní sloupová line-array reprosoustava s tvarovatelným vyzařovacím polem s minimální konfigurací: 6x4", 2x0,4", 8x40W, 130 Hz - 20 kHz, pokrytí 130°x15-40° HxV, citlivost 88 dB, RS-485, 32-bit DSP, volitené zpoždění (až 20 sec.), 8 pásmový parametrický EQ, 8 presetů, AVC – automatická kontrola hlasitosti, senzor hlasitosti a teploty okolí, směřování vertikálního vyzařovací paprsku, eliminace nežádoucího vyzařování, ozvučení plochých prostor s vysokou odrazovostí a dlouhým dozvukem, duální linkový vstup, rozměry do 1200x150x10 mm, váha do 15 kg, vč. nástěnného držáku, bílá barva. | ks |  | 2 | 0
14 |  | JBLCONTROL64PTW | Závěsná reproduktorová soustava |  |  | Kompaktní závěsná reprosoustava s minimální konfigurací: 4", 50W/8Ω, 30;15;7,5W / 100V_70V, 65Hz–15kHz, 105dB, 120° pokrytí, závěs s maximální délkou 4,5m, Ø do 250x260 mm, váha do 3 kg, bílá barva. | ks |  | 8 | 0
15 |  | JBLCONTROL25-1W | Reproduktorová soustava |  |  | Dvoupásmová reprosoustava s minimální konfigurací: 100˚x100˚, 200W / 8 Ω, 30;15;7,5W / 100V, 70V, 90 dB, 60Hz - 20kHz, rozměry do v250 x š200 x d150 mm, kloubový držák na zeď, bílá. | ks |  | 2 | 0
16 |  | JBLCSA280Z | Koncový zesilovač |  |  | Koncový zesilovač s minimální konfigurací: výkon 2x 80W /4Ω_8Ω, 2x 80W /70_100V, vstup nesymetrický 2x2 RCA, 2x1 symetrický 3 pin euro-block, konvenční chlazení - bez hluku, individuální nastavení výšek a basů pro každý výstup, sleep mode, konektor 2x RJ-45 pro vzdálené ovládače, 19" rack uchycení, (šířka 1/2 rack 1U). | ks |  | 1 | 0
17 |  | JBLCSA180Z | Zesilovač |  |  | Koncový zesilovač s minimální konfigurací: výkon 80W /4Ω_8Ω, 80W /70_100V, vstup nesymetrický 2x RCA, 1x symetrický 3 pin euro-block, konvenční chlazení - bez hluku, individuální nastavení výšek a basů pro každý výstup, sleep mode, konektor RJ-45 pro vzdálené ovladače, 19" rack uchycení, (šířka 1/2 rack 1U). | ks |  | 1 | 0
18 |  | BOCPLN1LA10 | Zesilovač pro indukční smyčku |  |  | Zesilovač pro indukční smyčku s minimální konfigurací: vyhovuje IEC 60849, bezdrátový přenos audio signálu pro nedoslýchavé (kina, divadla atd.), 2 Audio vstupy Line/Mic, výstupní výkon 10A pro pokrytí až 600 m2, proudově řízená smyčka, excelentní kvalita řeči i hudby, automatická regulace. | ks |  | 1 | 0
19 |  | BOCLBB1968/00 | Eliminátor zpětné vazby |  |  | Jednokanálový eliminátor zpětné vazby s fázovým posunem, digitální zpracování signálu, vhodné pro akusticky náročné prostředí, spec. směšovač pro dva mikrofony na řeč. Pultu. | ks |  | 2 | 0
20 |  | BSSSWBLU100 | Mixážní systém |  |  | Mixážní matice s DSP s minimální konfigurací: 12 vstupů/ 8 výstupů, 48 sběrnic, 12 kontrolních vstupů, 6 logických výstupů, indikační LED pro každý kanál, ethernet, rozšiřující sběrnice, nastavení, kontrola, vzdálený monitoring, RS-232, 1U. | ks |  | 1 | 0
21 |  | BSSSWBLUBOB1 | Mixážní systém |  |  | Rozšíření mixážní matice o 8 výstupů, připojení přes rozšiřující sběrnici, 256 sběrnic, vč. externího napájecího zdroje, 1/2 RU | ks |  | 1 | 0
22 |  | AKGDSR800 | UHF digitální dvojitý přijímač bezdrátových mikrofonů |  |  | UHF digitální dvojitý přijímač bezdrátových mikrofonů s minimální konfigurací: modulace FSK, přenosné pásmo 548,1 - 697,9MHz, latence 3,5ms, systémová spektrální analýza, frekvenční rozsah 25Hz-20kHz, digitální plně diverzní příjem, kódování přenosu - 512 bit, 2x XLR symetrický výstup, 2x TS 6,3mm nesymetrický výstup, 1x XLR AES/EBU výstup (48kHz) s BNC časovou synchronizací, 1x Dante (ethernet) výstup, celkové harmonické zkreslení ≤ 0.02%, odstup signál/šum 120dB-A, více než 6000 přeladitelných freq., optimálně pro 40 systémových kanálů, samplovací frekvence 24Bit/44.1kHz, filtr nízkých frekvencí, IR nastavení vysílač -> přijímač, 19" rack uchycení, 2x projovací kabel pro antény na čelo racku, 1U | ks |  | 1 | 0
23 |  | AKGD5WL | Mikrofon bezdrátový |  |  | Dynamická mikrofonní vložka (superkardioida) pro systémové vysílače, zpěv, mluvené slovo. Minimální konfigurace: 70Hz-20kHz, citlivost 2,6mV/Pa, vyrovnaná frekvenční odezva a vysoká odolnost proti zpětné vazbě. | ks |  | 2 | 0
24 |  | AKGDHT800 | Mikrofon bezdrátový |  |  | UHF digitální ruční vysílač bez mikrofonní vložky. Minimální konfigurace: modulace FSK, přenosné pásmo 548,1 - 697,9MHz, frekvenční rozsah 25Hz-20kHz, výkon 10 - 50mW, kódování přenosu 512 bit, celkové harmonické zkreslení ≤ 0.02%, odstup signál/šum 120dB-A, více než 6000 přeladitelných freq., optimálně pro 40 systémových kanálů, provoz více jak 8 hodin, vč. mikrofonní klipsny, 2x AA baterie, rozměry do 170x40mm, váha do 130g | ks |  | 2 | 0
25 |  | AKGCU800 | Dvojitá inteligentní rychlonabíječka |  |  | Dvojitá inteligentní rychlonabíječka pro digitální vysílače bezdrátových mikrofonů / > 1,9 mAh NiMH AA akumulátorové baterie, nabíjí bez vyjmutí baterií z vysílačů, set vč. síť. zdroje a 4x AA NiMH akumulátorových baterií, nabíjecí cyklus 1,5-2hod, černá barva | ks |  | 1 | 0
26 |  | AKGRA4000 | Pasivní všesměrová anténa |  |  | Pasivní všesměrová anténa UHF, 500 - 865 MHz, zisk 1dB, výstup BNC, 50 ohm, dodávka vč. klipsny pro připevnění na držák, rozměry do 250 x 40 mm. | ks |  | 2 | 0
27 |  | KAM221A | Držák antény |  |  | Držák pro upevnění ext. antény, závit 3/8". Výška 155 mm. Barva černá. | ks |  | 2 | 0
28 |  | KAM210/9 | Mikrofonní stativ |  |  | Mikrofonní stativ s ramenem. Hmotnost do 3,5 kg, výška min. 900/1605 mm, rameno min. 460/770 mm, černý | ks |  | 3 | 0
29 |  | KAM232 | Mikrofonní stojan |  |  | Stolní stojánek s nástavcem, závit 3/8". Hmotnost 1,0 kg, výška 175 mm, Ø 130 mm. Barva černá | ks |  | 1 | 0
30 |  | APASDQ5PIRB | Reproduktorová soustava |  |  | Sestava 2ks 2pásmový reproboxů, aktivní + pasivní s minimální konfigurací: výkon 2x30W, 2 linkové vstupy, vč. IR dálkového ovládání, RS-232, černý, vč. zákl. U držáků | pár |  | 2 | 0
31 |  |  | Diskusní systém
32 |  | BOCDCNCCU | řídící ústředna |  |  | Řídící ústředna konferenčního a hlasovacího systému. 2x symetrický linkový audiovstup XLR ,2xstereofonní nesymetrický linkový audio vstup Sinch, 2xsymetrický linkový audiovýstup XLR, 2x steeofonní nesymetrický audiovýstup Cinch. připojení LAN, RS-232. | ks |  | 1 | 0
33 |  | BOCLBB4114 | Rozbočovač |  |  | Rozbočovač dálkového vedení. | ks |  | 2 | 0
34 |  | BOCDCNEPS | pomocný zdroj |  |  | pomocný, systémový zdroj, max.výkon 255W | ks |  | 2 | 0
35 |  | BOCDCNDDI | Združovač |  |  | Rozhraní pro připojení komponentů hlasovacího systému, možnost připojení reproduktoru, mikrofonu | ks |  | 28 | 0
36 |  | BOCDCNCONFF BOCDCNMICLD | mobilní, kompaktní jednotka |  |  | Kompaktní jednotka komplet včetně plochiého reproduktoru, tlačítko mikrofonu, konektro pro mikrofon, pět tlačítek včetně optické signalizace, dvouřádkový, podsvícený display, regulovatelný výstup na sluchátka komplet včetně mikrofonu 480mm se signalizací aktivace mikrofonu, čekání na udělení slova. | sada |  | 3 | 0
37 |  | BOCDCNFMICD BOCDCNFMICBD BOCDCNFVCRDD BOCDCNFECD BOCDCNFCOUPD BOCDCNMICLD | sestava zastupitele pro zapuštění |  |  | Panel pro připojení mikrofonu delegáta - zabudovaný do otočného pouzdra, panel s tlačítkem pro aktivaci mikrofonu - zabudovaný do otočného pouzdra, hlasovací panel se čtečkou karet a optickou singalizací pro registraci a hlasování - zabudovaný do otočného pouzdra, tmavý, Koncová krytka pro zakončení sestavy zabudované do otočného pouzdra, tmavá, sada 50ks, mikrofon 480mm se signalizací aktivace mikrofonu, čekání na udělení slova, příslušenství. | sada |  | 50 | 0
38 |  | BOCDCNFPT | vymezovací šablony pro instalaci |  |  | Vymezovací šablony pro montáž zapuštěných jednotek - sada | sada |  | 1 | 0
39 |  | BOCDCNFET | servisní sada |  |  | Servisní sada pro výměnu zapuštěných modulů | sada |  | 1 | 0
40 |  | BOCDCNFHH | mikrofon pro veřejnost |  |  | Ruční miikrofon s indikací žádosti o slovo, indikace zapnutí mikrofonu, tlačítko pro zapnnutí/vypnutí mikrofonu nebo pro žádost o kativaci mikrofonu, kabel 5m. | ks |  | 3 | 0
41 |  | UNIVERZALNI_PC_TRA | řídící PC |  |  | Řídící PC pro hlasovací systém, řízení kamer, video střižny, vizualizace, stream s minimální konfigurací: CPU min. 4 jádra, min.3 GHz s výkonem min. 5 000 bodů dle nezávislého testu, 4 kanálový paměťový řadič, 16 GB ECC DDR4 RAM, Kepler nebo Maxwell GPU čip s 2GB video ram, 2x Windows kompatibilní HDMI sériový vstupní port s podporou 1080p50, 4x HDMI výstup s podporou 1080p50, IPMI s KVM včetně hardwarového řešení VGA to IP a vlastním ethernet portem, dva ethernetové síťové porty 1GBit. audio line-in, audio line-out, 4x USB 2.0 port, 4x hotswap sata 6G sloty, 2x Enterprise level 24/7 serverové disky 2,5TB, 128 MB cache, redundatní napájecí zdroj 850W s účinností >92%, Windows XX Pro 64 bit, 19" rackové provedení. Sestavení, optimalizace. | ks |  | 1 | 0
42 |  | UNIVERZALNI_PC_TRA | Notebook pro operátora |  |  | Notebook s FullHD displayem a LED podsvícením s minimální konfigurací: výkon CPU min. 4700 bodů dle nezávislého testu cpubenchmark.net, operační paměť 8GB DDR3, pevný SSD s kapacitou 256GB, DVD-RW mechanika, Gbit síťová karta, WiFi stadardu ac (2x2) + BT4.2, min. video výstup 1x VGA a 1x HDMI, 1x USB-C, 1x USB 3.0 a 2x USB 2.0, čtečka otisků prstů, čtečka SD karet, podsvícena klávesnice s numerickou části,operační systém s podporu AD (domény) | ks |  | 1 | 0
43 |  | UNIVERZALNI_PC_TRA | PC předsedajícího |  |  | AllInOne PC, 21.5" IPS zobrazovač s rozlišením FullHD. Minimální konfigurace: výškově nastavitelný podstavec, s min. 160W zdrojem s účinnosti 90%, výkon CPU min. 5500 bodů dle nezávislého testu benchmark.net, operační paměť 4GB DDR4, pevný SSD disk s kapacitou 128GB, DVD-RW optická mechanika, Gbit síťová karta, min. 1x DisplayPort, klávesnici a myš stejného výrobce, operační systém s podporu AD (domény) | ks |  | 1 | 0
44 |  | BOCDCNIDENC | programátor karet |  |  | Programátor čipových karet, USB. | ks |  | 1 | 0
45 |  | BOCDCNIDCRD | karta zastupitele |  |  | Čipová karta delegáta s potiskem / sada 100 ks | ks |  | 1 | 0
46 |  | BOCLBB4187 BOCDCNSWMESTO | řídící o ovládací SW - část server |  |  | Řídící a obslužný SW pro PC CONFS-server - systémové nastavení, parametrizace, zajištění konektivity a komunikace mezi jednotlivými částmi SW, import, export dat, zpracování dat pro vizualizaci průběhu zasedání, koordinace všech HW částí - kamery, střižna, konf.systém. | ks |  | 1 | 0
47 |  | BOCDCNSWMESTO | řídící a ovládací SW - část operátor |  |  | Řídící a obslužný SW pro PC CONFS - oper. Příprava, řízení a podpora v kontexu průběhu zasedání, nastavení uživatelských parametrů | ks |  | 1 | 0
48 |  | BOCDCNSWMESTO | řídící a ovládací SW - část předsedající |  |  | Řídící a obslužný SW pro CONFS-Chair - SW pro řízení zasedání -zobrazování informací v kontextu zasedání, aktivní vedení zasedání | ks |  | 1 | 0
49 |  |  | Interface rechnologie
50 |  | LIGMXFR17 | Modulární maticový přepínač |  |  | 17x17 Digital Crosspoint frame - maticový přepínač s minimální konfigurací: Vestavěný control panel a CPU2 jednotka, Genlock, Multiple IP connections Možnost kombinace HDCP a nonHDCP I/O boardů, 100 továrních a 50 uživatelských presetů, RS232/422, vícenásobné TCP/IP, vestavěný website pro mnohonásobný přístup, Rozšířený EDID management, HDCP Key Counter - zjistí, kolik HDCP klíčů má zdroj signálu, Bez I/O boardů. | ks |  | 1 | 0
51 |  | LIGMXTPSIB | Modulární maticový přepínač - vstupní karta |  |  | 8 kanálový Twisted Pair Input board for CAT5...CAT7 kabely. Podpora rozlišení max. 4K/UHD@60Hz 4:2:0. Podpora HDMI 1.4, HDCP, HDBaseT a napájení PoC (12VDC). Vestavěný CATx to HDMI konvertor, akceptuje HDMI 1.4 a DVI signály po jednom kabelu CAT5,6,7. Rozšířený EDID Management, Adaptivní a Manualní kabelová equalizace, Pixel Accurate Reclocking. 3D signal compatibility s frame packing, side-by-side and top-bottom formáty. Podpora všechl Audio formatů včetně Dolby TrueHD and DTS-HD Master Audio. | ks |  | 1 | 0
52 |  | LIGMXHDMI3DIB | Modulární maticový přepínač - vstupní karta |  |  | 8 kanálový HDMI 1.4 Input board s minimální konfigurací: HDMI 1.4, HDCP kompatibilní, 4K/UHD 4096 x 2160 @ 60 Hz 4:2:0, HDCP enable/disable funkce, Adaptivní nebo manuální equalizace délky kabelu do 60 m na každém vstupu, Rozšířený EDID management, Pixel Accurate Reclocking, Frame Detector. 3D signal compatibility s frame packing, side-by-side and top-bottom formáty. | ks |  | 1 | 0
53 |  | LIGMXTPSIB | Modulární maticový přepínač - výstupní karta |  |  | 8 kanálový Twisted Pair Onput board pro CAT5...CAT7 kabely s minimální konfigurací: Podprora rozlišení max. 4K/UHD@60Hz 4:2:0. Podpora HDMI 1.4, HDCP, HDBaseT a napájení PoC (12VDC). Vestavěný HDMI to CATx konvertor, akceptuje HDMI 1.4 a DVI signály po jednom kabelu CAT5,6,7. Rozšířený EDID Management, Adaptivní a Manualní kabelová equalizace, Pixel Accurate Reclocking. 3D signal compatibility s frame packing, side-by-side and top-bottom formáty. Podpora všechl Audio formatů včetně Dolby TrueHD and DTS-HD Master Audio. | ks |  | 1 | 0
54 |  | LIGMXHDMI3DOBA | Modulární maticový přepínač - výstupní karta |  |  | 8 kanálový HDMI 1.4 Output board včetně audia s minimální konfigurací: HDMI 1.4, HDCP kompatibilní, 4K/UHD 4096 x 2160 @ 60 Hz 4:2:0, HDCP compliant, S/PDIF Audio breakout konektor na každém výstupu. Podpora všechl Audio formatů včetně Dolby TrueHD and DTS-HD Master Audio. HDMI to DVI konverze. Rozšířený EDID management, Pixel Accurate Reclocking, Frame Detector. 3D signal compatibility s frame packing, side-by-side and top-bottom formáty. Karta obsahuje 8x analogový audio výstup s možností nastavení zda-li je audio do HDMI emmbedováno nebo deembednováno. | ks |  | 1 | 0
55 |  | LIGPSU12VP | Napájení převodníků |  |  | Napájení 12V pro vzdálené napájení převodníků po UTP kompatibilní s výše uvedenou maticí a níže uvedenými převodníky. Univezální vstup: 100-240 V AC, 50/60 Hz. Výstup: 12 V DC | ks |  | 2 | 0
56 |  | LIGUMXTPSTX130 | Přenos signálu po CAT 5/6 - vysílač |  |  | Extender pro přenos HDMI+VGA+audio signálu po kabelu CATx kompatibilní s výše uvedenou maticí s minimální konfigurací: Vysílač: Podpora standardů HDBase-T, HDMI 1.4a, VGA+audio, HDCP 2.2. Podpora 4K/UHD@60Hz 4:2:0. Kompatibilní s CAT5e/6/7 twisted pair kabely. Přenos 1920x1200 a 1080p/60 na max. 100 m, přenos 4K/UHD na 70m (obojí při použití kabelu CAT6/7). Přenos RS-232 (obousměrně) a IR příkazů. HDCP kompatibilní. Podpora přenosu EDID, CEC, 3D. PoCc napájení přijímače po CATx kabelu. | ks |  | 1 | 0
57 |  | LIGHDMITPSTX95 | Přenos signálu po CAT 5/6 - vysílač |  |  | Extender pro přenos HDMI po kabelu CATx kompatibilní s výše uvedenou maticí s minimální konfigurací: Vysílač: Podpora standardů HDBase-T, HDMI 1.4a, HDCP 2.2. Podpora 4K/UHD@60Hz 4:2:0. Kompatibilní s CAT5e/6/7 twisted pair kabely. Přenos 1920x1200 a 1080p/60 na max. 100 m, přenos 4K/UHD na 70m (obojí při použití kabelu CAT6/7). Přenos RS-232 (obousměrně) a IR příkazů. HDCP kompatibilní. Podpora přenosu EDID, CEC, 3D. PoCc napájení přijímače po CATx kabelu. | ks |  | 1 | 0
58 |  | LIGHDMITPSRX95 | Přenos signálu po CAT 5/6 - přijímač |  |  | Extender pro přenos HDMI po kabelu CATx kompatibilní s výše uvedenou maticí s minimální konfigurací: Přijímač. Podpora standardů HDBase-T, HDMI 1.4a, HDCP 2.2. Podpora 4K/UHD@60Hz 4:2:0. Kompatibilní s CAT5e/6/7 twisted pair kabely. Přenos 1920x1200 a 1080p/60 na max. 100 m, přenos 4K/UHD na max. 70 m (obojí při použití kabelu CAT6/7). Přenos RS-232 (obousměrně) a IR příkazů. HDCP kompatibilní. Podpora přenosu EDID, CEC, 3D. PoCc napájení přijímače po CATx kabelu. | ks |  | 8 | 0
59 |  | UNIVERZALNI_INTERFAC | Převodník HDMI/SDI |  |  | Převodník HDMI to SDI 4K převádí HDMI signál na SDI. Je vybaven výstupy typu 6G-SDI, které jsou kompatibilní s normami SD, HD a Ultra HD a jsou automaticky přepínany. Konverze rozlišení z HD na SD a analogové nebo digitální AES/EBU zvukové vstupy pro vkládání audia do SDI linky. Převodník vybaven přepínačem pro vynucený výstup HD signálu z HDMI 4K zařízení v případech, kdy je požadován výhradně standardní HD signál. 1x HDMI IN, 2x HD SDI OUT. | ks |  | 3 | 0
60 |  | UNIVERZALNI_INTERFAC | Převodník SDI/HDMI |  |  | Převodník SDI to HDMI 4K konvertuje SDI signál na HDMI. Je vybaven 6G-SDI vstupy a automaticky přepíná mezi normami SD, HD a Ultra HD. Nabízí redundantní SDI vstup, průchozí 6G-SDI výstup, integrovaný down-konvertor rozlišení, analogové nebo digitální AES/EBU audio výstupy separované z SDI video vstupů. Převodník automaticky rozpozná HD HDMI zařízení a v případě potřeby provede konverzi rozlišení z Ultra HD na HD. | ks |  | 3 | 0
61 |  | LIGDA2HDMI4KPLUS | HDMI rozbočovač |  |  | 1/2 rozbočovač HDMI 1.4. Vestavěný Advanced EDID Manager, kabelová Eualizace HDMI signálu na vstupu, funce Pixel Reclocking, HDCP compliant, podpora 3D a 4K / UHD (30Hz RGB 4:4:4, 60Hz YCbCr 4:2:0). | ks |  | 1 | 0
62 |  |  | Kamery, přípojná místa, PC, stream, videostřižna, bezdrát
63 |  | PANAWHE40H (W - bílá, K - černá) | Videokamera |  |  | Motorizovaná profersionální otočná kamera s minimální konfigurací:. TV systém HD: 1080: 59.94p/50p,1080: 59.94i/50i,1080: 29.97p/25p,1080: 29.97PsF/25PsF, 720: 59.94p/50p. Obrazový senzor 1/2.3-type MOS, objektiv: optický 30x zoom, F1.6 to F4.7 (f=4.3 mm - 129 mm), 35 mm (ekvivalent: 31.6 mm - 962.0 mm), ostření automatické nebo manuální, minimální osvětlení 0.7 lx (50 IRE, F1.6, 48 dB, 1/60), minimální vzdálenost objektu: 1,2m, horizontální rozlišení: 1000 TV řádků, řízení zisku: Auto, 0 dB to 48 dB (3 dB step), závěrka: 1/100 (1/120 50 Hz), 1/250, 1/500, 1/1000, 1/2000, 1/4000, 1/10000, vyvážení bílé: ATW, AWB A, AWB B, 3200K, 5600K, VAR (2400K to 9900K), elektronická stabilizace obrazu, rychlost Pan-tilt v režimu presetů: 300°/s, rychlost Pan-tilt v režimu manual: 90°/s, Pan range ±175°, Tilt range: –30° to 90°, podporované IP protokoly IPv4: TCP/IP, UDP/IP, HTTP, DHCP, DNS, podporované mobilní platformy. Video výstupy: HDMI. Audio vstupy: 3,5mm phono jack (Line/Mic). Konektivita: 1x LAN, 1x RS232 (miniDIN in/out), USB, slot pro SD kartu. Napájení DC 12 V (adaptér v balení) nebo DC 42 - 57 V (PoE+), spotřeba: 1.2 A (12V) nebo 0.4 A (PoE+). Provozní teplota: 0 °C to 40 °C. Hmotnost do: 2 kg. Rozměry: 160 mm × 186 mm × 166 mm. Balení obsahuje napájecí adaptér | ks |  | 3 | 0
64 |  | UNIVERZALNI_DRZAK | Police |  |  | Police pro upevnění videokamery na stěnu. | ks |  | 2 | 0
65 |  | UNIVERZALNI_VIDEO | DVB-T modulátor |  |  | Zařízení sloužící k modulaci HDMI signálu do jednoho výstupního DVB-T kanálu v TV pásmu 142,5 až 858 MHz. Zařízení provádí v reálném čase komprimaci dle standardu MPEG4 a modulaci COFDM. Video komprese MPEG-4 AVC/H.264 MP@L 3.0/3.1/4.0, max. rozlišení 1920x1080_60p, vložení PSI/SI tabulek ano (PAT,PMT,SDT,NIT), podpora LCN | ks |  | 1 | 0
66 |  | BARCSE200 | WIFI |  |  | Bezdrátový přepínač pro sdílení obrazu a zvuku z až 16 zařízení typu notebook, smartphone, tablet na displej nebo projektor. Sdílení lze spustit z USB tlačítka nebo mobilní aplikace prostřednictvím integrovaného WiFi access pointu v přepínači. Obraz z mobilních zařízení je sdílen pomocí aplikace nebo zrcadlení plochy (AirPlay, MirrorOp). Sdílení až 2 zařízení na despleji nebo projektoru najednou. Vzdálená správa přes webové rozhraní nebo aplikace. Minimální technické parametry: podporované rozlišení pro bedrátové sdílení 1920 x 1080 @ 30 fps, integrovaný WiFi access point 2,4 nebo 5 GHz, 2x USB tlačítko v balení, podporované OS Windows 7 a vyšší (64bit), MacOS 10.10 a vyšší, Android 4.1 a vyšší , iOS 5.0 a vyšší. Výstupy: 1x HDMI. 1x audio mini jack, 1x audio S/PDIF, 1x Ethernet RJ45 | ks |  | 1 | 0
67 |  | BMDATEMPRODSTUDIO4K | Videostřižna |  |  | Profesionální Live videorežie, přepínač s přehrávači médií, klíčováním, přechodovými efekty. Vstupy: 4xHDMI, 4xSDI, 2x XLR, 2x audio line na všech vstupech automatická resynchronizace. Výstupy 2x SDI, 2x HDMI (1x multiview výstup), 2x XLR. Podpora rozlišení až 4K, přepínání mezi video formáty. Funkce multi view. Integrované úložiště pro 20 statických snímků. Integrovaný audio mix pro míchání embedovaných zvuků a samostatných zdrojů. Software pro ukládání video záznamu na PC. Rackové provedení, LAN připojení a USB 2.0. | ks |  | 1 | 0
68 |  |  | Přípojná místa
69 |  | EXT6030002 | Přípojné panel čelo auditoria - boky |  |  | Montážní rámeček pro 4 single-space moduly. Použití pro 2 oddílové montážní krabice | ks |  | 2 | 0
70 |  | EXT7049116 | Přípojné panel čelo auditoria - boky |  |  | RJ45 CAT6 konektor pro instalaci do montážního rámečku, 1 modul. | ks |  | 2 | 0
71 |  | UNIVERZALNI_PRIP_MIS | Přípojné panel čelo auditoria - boky |  |  | XLR 5-pin Female konektor do montážního rámečku, 2 moduly. | ks |  | 2 | 0
72 |  | EXT7009011 | Přípojné panel čelo auditoria - boky |  |  | Záslepka do montážního rámečku, 1 modul. | ks |  | 1 | 0
73 |  | EXT6030102 | Přípojné místo balkóny |  |  | Montážní rámeček pro 8 single-space modulů. Použití pro 4 oddílové montážní krabice | ks |  | 2 | 0
74 |  | EXT7049116 | Přípojné místo balkóny |  |  | 2x RJ45 CAT6 konektor pro instalaci do montážního rámečku, 1 modul. | ks |  | 2 | 0
75 |  | UNIVERZALNI_PRIP_MIS | Přípojné místo balkóny |  |  | XLR 5-pin Female konektor do montážního rámečku, 2 moduly. | ks |  | 2 | 0
76 |  | EXT7010318 | Přípojné místo balkóny |  |  | XLR 3-pin Male konektor do montážního rámečku, 2 moduly. | ks |  | 2 | 0
77 |  | EXT7009011 | Přípojné místo balkóny |  |  | Záslepka do montážního rámečku, 1 modul. | ks |  | 2 | 0
78 |  | EXT7009012 | Přípojné místo balkóny |  |  | Záslepka do montážního rámečku, 2 moduly. | ks |  | 2 | 0
79 |  | EXT980084 | Přípojné místo balkóny |  |  | Krabice do zdi pro in-wall produkty Extron. ( 2 oddíly pro 4 single space moduly nebo 2 double space modul ). Hloubka 6,35 cm | ks |  | 2 | 0
80 |  | UNIVERZALNI_PRIP_MIS | Přípojné místo sál -hlasovací jednotky |  |  | Otočný, uzamykatelný panel 4M s aretací pro komponenty hlasovacího systému. Rozměr pro zapuštění max. ŠxDxH 110x314x94 (mm) | ks |  | 50 | 0
81 |  | UNIVERZALNI_PRIP_MIS | Přípojné místo AV |  |  | Otočný panel 4M - 2x230VAC, 2xLAN, 1xHDBT s aretací. Rozměr pro zapuštění max.ŠxDxH 110x314x94 (mm) | ks |  | 2 | 0
82 |  | UNIVERZALNI_PRIP_MIS | Přípojné místo předsednictvo |  |  | Otočný panel 3M s aretací - 2x230VAC, 2xLAN. Rozměr pro zapuštění max. ŠxDxH 110x314x94 (mm). | ks |  | 4 | 0
83 |  | UNIVERZALNI_PRIP_MIS | Přípojné místo obsluha |  |  | Přípojné místo pro instalaci do nad nástěnný kabelový žlab v prostoru obsluhy. Osazení HDMI, audio IN. | ks |  | 1 | 0
84 |  | KIN7445-7 | Instalační modul do PK |  |  | Instalační modul GB2 pro podlah. krabice Ackermann a Tehalit pro 4 polovičních nebo 2 plné sloty | ks |  | 1 | 0
85 |  | KIN7444-526 | Modul do PK |  |  | CAT6 (RJ45), 1/2 slot, Gender-Changer | ks |  | 2 | 0
86 |  | UNIVERZALNI_PRIP_MIS | Modul do PK |  |  | XLR 5-pin Female, 1 slot, letovací | ks |  | 1 | 0
87 |  |  | racky + UPS
88 |  |  | 19" rack stávající |  |  | 19" rozvaděč stojanový 42U/800x800 bude využit 1x stávající rack | ks |  | 0 | 0
89 |  | TRIRMA42A68CAXA1 | 19" rack nový pro AV |  |  | 19" rozvaděč stojanový 42U/600x800 skleněné dveře, šedý | ks |  | 1 | 0
90 |  | TRIRAXCHX05X3 | Ventilační jednotka |  |  | Ventilační jednotka spodní (horní) 220V/90W, 6 ventilátorů, termostat | ks |  | 1 | 0
91 |  | TRIRABPDX03A1 | 19" rozvodný panel |  |  | 19" rozvodný panel 1U 8x230V UTE, přívod černý - 2m, podsvícený vypínač | ks |  | 8 | 0
92 |  | TRIRAXUP550A1 | Polička nízkoprofilová |  |  | 19" Polička nízkoprofilová s perforací 1U/550 mm, max. nosnost 40 kg | ks |  | 6 | 0
93 |  | TRIRAXZPX01A1 | Záslepka |  |  | 19" Záslepka 1U | ks |  | 6 | 0
94 |  | TRIRAXVPX11A1 | Vyvazovací panel |  |  | 19" vyvazovací panel 1U, 5x plastová úchytka | ks |  | 17 | 0
95 |  | SYNSMX2200HV | UPS jednotka 2200VA |  |  | Záložní zdroj pro ochranu napájení pro servery a síťová zařízení s minimální konfigurací: rackovvé provedení o výšce 4U. Vstupní napětí 230V 50/60 Hz. Výkon napájení je 1980 W/2200 VA s výstupním napětím 230V s frekvencí 57 -63 Hz. 8 výstupních zásuvek IEC 320 C13. Pro správu nabízí komunikační porty sériový, USB. Alfanumerický LCD displej. | ks |  | 2 | 0
96 |  |  | IT technologie + prvky strukturované sítě
97 |  | UNIVERZALNI_PC_TRA | Monitor |  |  | 6x PC monitor 16:9 je dodávkou investora. | ks |  | 0 | 0
98 |  | HP_PRODESK 600 SFF | Provozní PC režie |  |  | Minimální konfogurace: case SFF s min. 200W zdrojem s účinnosti 92%, výkon CPU min. 7000 bodů dle nezávislého testu benchmark.net, operační paměť 4GB DDR4, pevný SSD disk s kapacitou 256GB, DVD-RW optická mechanika, Gbit síťová karta, Wifi standardu 802.11ac, Bluetooth, čtečka pam. karet, min. 2x DisplayPort a 1x video výstup VGA, sériový port RS-232, klávesnici a myš stejného výrobce, operační systém s podporu AD (domény) | ks |  | 1 | 0
99 |  | UNIVERZALNI_PC_TRA | Provozní PC obsluha |  |  | 1x PC obsluhy je dodávkou investora. | ks |  | 0 | 0
100 |  | SGM1U-EPP-8KS6-24SHE | Patch panel 24 x RJ45 CAT6 STP |  |  | Patch panel 24x CAT6 stíněný. Konektor RJ45 a IDC svorkovnice. Vyvazovací lišta. | ks |  | 6 | 0
101 |  | Instalační materiál (Výkaz materiálu) | Datová dvojzásuvka CAT6 |  |  | Kompletní datová natočená dvojzásuvka, 2x RJ45 CAT6 UTP. Obsahuje: instalační krabici, tělo zásuvky, nosnou masku pro 2 keystone, 2x keystone RJ45 UTP cat.6. Typ a barevná kombinace dle požadvku architekta. Včetně rámečku. | kpl |  | 17 | 0
102 |  | Instalační materiál (Výkaz materiálu) | Datová jednozásuvka CAT6 |  |  | Datová jednozásuvka, RJ45 CAT6 UTP. Obsahuje tělo zásuvky, nosnou masku pro keystone, 1x keystone RJ45 UTP cat.6. Typ a barevná kombinace dle požadvku architekta. Rámeček a instalační krabice je dodávkou silnoproudu. | kpl |  | 40 | 0
103 |  | UNIVERZALNI_VIDEO | Vnitřní IP dome kamera |  |  | Vnitřní přehledová IP dome kamera, TD/N, HD 1080p, 2MP, MZVF, f=2.8-12mm, WDR 140dB, Snímací prvek CMOS 1/2,8". Kamera disponuje funkcemi jako (WDR 140dB). Vhodná do aplikací s kontrastními přechody světlo - stín. POE napájení. | ks |  | 1 | 0
104 |  | CISAIRAP2802IEK9 | Síťové prvky - AP |  |  | Řízený přístupový bod, podpora 802.11ac Wave 2 v pásmu 160MHz, 4x4:3 MU-MIMO, PoE+, montáž na strop, 2x 1Gbps port, funkce roamingu, technologie CleanAir,protokol LACP, technologie 4T4R MIMO, technologie MU-MIMO, technologie beamforming, agregace paketů A-MPDU,agregace paketů A-MSDU, podpora High Density Experience (HDX) | ks |  | 4 | 0
105 |  | UNIVERZALNI_PC_TRA | Síťové prvky - AP |  |  | WiFi kontrolér pro správu min. 15 AP, protokoly pro management SNMP v1, v2c, v3, standard 802.11ac (zpětně kompatibilní), 4x Gbit, včetně Rack Mount Bracket | ks |  | 1 | 0
106 |  | CISLLICCT25041A | Síťové prvky - AP |  |  | rozšiřující licence pro kontrolér přístupových bodů | ks |  | 4 | 0
107 |  | CISCONPSRTARAPIEK9 | Síťové prvky - AP |  |  | rozšíření záruky na 8x5xNBD | ks |  | 4 | 0
108 |  | CISAIRAPBRACKET1 | Síťové prvky - AP |  |  | svorka s nízkým profilem | ks |  | 4 | 0
109 |  | CISAIRAPTRAILR | Síťové prvky - AP |  |  | Sada pro montáž síťového zařízení, montáž na zeď | ks |  | 4 | 0
110 |  | CISWSC2960X48TSL | Síťové prvky - Switch |  |  | 52 portový Gigabit řízený přepínač 2 vrstvy, 48x Gigabit metal + 4x Gigabit combo (metal/SFP), propustnost 216 Gbps, rychlost přesměrování až 107.1Mpps, max. počet 1024 VLAN, podpora stohování, IPv6, 802.3az (Green), možnosti zabezpečení na úrovní L2-L3, L2 Multicast, 19" rackmount, záruka doživotní, udržitelnost 5 let po ukončení výroby, 100% kompatibilita řízení 802.1x Cisco Identify Services Engine | ks |  | 1 | 0
111 |  | CISWSC2960X24PSL | Síťové prvky - Switch |  |  | 28 portový Gigabit řízený přepínač 2 vrstvy, 24x Gigabit metal + 4x Gigabit combo (metal/SFP), propustnost 216 Gbps, rychlost přesměrování až 71Mpps, max. počet 1024 VLAN, PoE+ 802.3at (30W) - Power budget 370W, podpora stohování, IPv6, 802.3az (Green), možnosti zabezpečení na úrovní L2-L3, L2 Multicast, 19" rackmount, záruka doživotní, udržitelnost 5 let po ukončení výroby, 100% kompatibilita řízení 802.1x Cisco Identify Services Engine | ks |  | 1 | 0
112 |  | CISWSC2960X48LPSL | Síťové prvky - Switch |  |  | 52 portový Gigabit řízený přepínač 2 vrstvy, 48x Gigabit metal + 4x Gigabit combo (metal/SFP), PoE 370W, propustnost 216 Gbps, rychlost přesměrování až 107.1Mpps, max. počet 1024 VLAN, PoE+ 802.3at (30W) - Power budget 370W, podpora stohování, IPv6, 802.3az (Green), možnosti zabezpečení na úrovní L2-L3, L2 Multicast, 19" rackmount, záruka doživotní, udržitelnost 5 let po ukončení výroby, 100% kompatibilita řízení 802.1x Cisco Identify Services Engine | ks |  | 0 | 0
113 |  | P/N: C2960X-STACK= | Síťové prvky - Switch |  |  | Síťový stohovací modul, 2x stack port, včetně 0,5m kabelu | ks |  | 2 | 0
114 |  |  | Řídicí systém
115 |  | CUECS0414 | Řídicí jednotky |  |  | Kontrolér řídicího systému s minimálními parametry: CPU Arm, 256MB RAM, 6x RS232, 8x IR, 8x IO, 4x relé, audio in/out, 1x LAN, slot pro SD kartu (min. 4GB), programování v jazyce XPL2, vestavěný webový server. Výška 1U | ks |  | 1 | 0
116 |  | CUECS0491 | Příslušenství řídicí systémy |  |  | Rozšiřující modul, 3 x RS232, 8 x multifunkční versatile port, připojení do LAN, napájení PoE | ks |  | 1 | 0
117 |  | CUECS0466 | Ovládací panely |  |  | Dotykový panel stolní drátový. Minimální technické parametry panelu: úhlopříčka 12" 16:9, rozlišení 1280x800, 32-bitové barvy, kapacitní dotykový IPS displej s 216ppi, vestavěné reproduktory, mikrofon a kamera, světelný a pohybový senzor, IP komunikace, napájení přes PoE (adaptér je součástí balení), pevný stolní stojan s náklonem 58st., provedení v tenkém hliníkovém šasi s integrovaným stojánkem | ks |  | 1 | 0
118 |  | ZYXGS1920-48HP | Síťové prvky - Switch |  |  | 50-port Gigabit řízený přepínač, 44x Gigabit metal + 4x Gigabit combo (metal/SFP) + 2x SFP, propustnost 100 Gbps, rychlost přesměrování až 74Mpps, PoE+ 802.3at (30W) - Power budget 375W, IPv6, 802.3az (Green), možnosti zabezpečení na úrovní L2-L4, L2 Multicast, 19" rackmount, záruka doživotní NBDS, udržitelnost 5 let po ukončení výroby | ks |  | 1 | 0
119 |  | ZYXNWA5123-AC | Síťové prvky - AP |  |  | Stropní / nástěnný bezdrátový přístupový bod (AP), 802.11a/c, dvě rádia, 2.4GHz a 5GHz, 2x2 embedded antény, PoE 9W, management, 1x RJ45, max 16 SSID, WEP, WAP, WAP2, podpora VLAN. | ks |  | 1 | 0
120 |  | CUECS0485 | Softwarové produkty |  |  | Aplikace pro emulaci dotykového panelu a kontroléru. Kompatibilní s operačním systémem Apple iOS 7.0 a vyšší, Android OS 4.1 a vyšší, Windows PC OS 7 a vyšší. 1 licence přísluší každému jednotlivému zařízení. | ks |  | 1 | 0
121 |  | APPIPAD32S | Tablet |  |  | Tablet s 9.7" multi-dotykovým displajem s rozlišením 2048 x 1536, HD přední a 8Mpix zadní kamera, 64bitový procesor , paměť min. 32GB, WiFi a/b/g/n/​ac, Bluetooth 4.2, digitální kompas, akcelerometr, gyroskop, barometr, baterie s výdrží až 10 hodin, hmotnost do 500 gramů, tloušťka do 8 mm | ks |  | 1 | 0
122 |  | CUECS0485 | Softwarové produkty |  |  | Aplikace pro emulaci dotykového panelu a kontroléru. Kompatibilní s operačním systémem Apple iOS 7.0 a vyšší, Android OS 4.1 a vyšší, Windows PC OS 7 a vyšší. 1 licence přísluší každému jednotlivému zařízení. | ks |  | 1 | 0
123 |  |  | Podružné jednotky řídicího systému do silového rozvaděče
124 |  | APOPEC25 | Příslušenství řídicí systémy |  |  | Převodník RS-232/485 s minimální konfogurací: automatický poloduplexní provoz, indikace směru přenosu. Technická specifikace: Napájení: Z modulů po PEXbusu nebo externě 7.5 - 24 V DC/100mA, Přenosová rychlost: 19200 bitů/s, Vstupní/výstupní konektory: RS232 – 9 pin D konektor dutinky nebo svorky do 1.5 mm2, RS485 - 2x konektor RJ-11-4, Rozměry (2 moduly po 17.5 mm) | ks |  | 1 | 0
125 |  | APOPER610 | Příslušenství řídicí systémy |  |  | Šestikanálové relé jednotka s minimální konfogurací: pro spínání zátěží do 10A, 6 nezávislých bezpotenciálových přepínacích výstupů, řízení po sběrnici PEXbus a externími tlačítky, testovací tlačítka na čelním panelu, programovatelné parametry pro každé relé (odezva na vstup, zpožděné zapnutí/vypnutí, paměť, sekvence pro ovládání motorů), indikace napájení a stavu relé. Technická specifikace: Napájecí napětí: 230V / 50/60Hz, 50 mA, Počet spínaných výstupů: 6, Maximální zátěž: 230V/10A každý výstup při odporové zátěži, Svorky: Pro vodiče do průřezu 1.5 mm2, Rozměry (6 modulů po 17.5 mm) | ks |  | 5 | 0
126 |  | APOPEF150 | Příslušenství řídicí systémy |  |  | Jednotka pro řízení elektronických předřadníků zářivek s minimální konfogurací:, možnost rozdělení 64 stmívatelných předřadníků zářivek na jedné sběrnici až na 15 nezávislých skupin, kompatibilní s předřadníky DALI firem Philips, Osram, Tridonic, Helvar a pod..., řízení všech skupin po sběrnici PEXbus a dvou z nich i externími tlačítky, testovací tlačítka na čelním panelu, programovatelné parametry (odezva na vstupy, min., max. hodnota výstupního napětí, rychlost stmívání), indikace výstupní úrovně, a zkratované sběrnice k zářivkám. Technická specifikace: Napájecí napětí: 230V / 50/60Hz, 50 mA, Svorky: Pro vodiče do průřezu 1.5 mm2, Rozměry (4 moduly po 17.5 mm) | ks |  | 2 | 0
127 |  |  | AV + strukturovaná kabeláž
128 |  | TASC301 | Audio kabel |  |  | Symetrický stíněný audio mono kabel, průměr 6,0 mm, instalační | m |  | 100 | 0
129 |  | TASTSK1042 | Audio kabel |  |  | Symetrický stíněný audio stereo kabel, 2 x 2 x 0,22. Rozměr 4,5 x 9,1 mm (dvojkabel), instalační | m |  | 150 | 0
130 |  | TASC118 | Audio kabel |  |  | Nesymetrický stíněný stero kabel, 2x 0,14 mm2 ( 2,9 x 5,8 mm ), instalační pro konektory jack 3.5 mm | m |  | 10 | 0
131 |  | TASRG213U | RF kabel |  |  | Koaxialní kabel pro RF signály. Impedance 50 ohm.Vnější průměr 5,0 mm. Útlum 21dB/100m/800MHz | m |  | 70 | 0
132 |  | KRABC1X-100M | HD-SDI kabel |  |  | Koaxialní kabel pro SDI a HD-SDI a 3G-SDI video signál. Impedance 75 ohm. Dvojité stínění. Vnější průměr 6,95 mm. Útlum dB/30 m: -2,8@180 MHz, -4,4@400 MHz, -5,7@750 MHz. | ks |  | 100 | 0
133 |  | EMASCYKY3X1,5 | 100V repro kabel |  |  | 100V repro kabel pevný CYKY 3x1,5mm | m |  | 220 | 0
134 |  | EMASCYSY3X1,5 | 100V repro kabel |  |  | 100V repro kabel ohebný CYSY 3x1,5mm | m |  | 20 | 0
135 |  | BOCLBB4116/00 | Konferenční kabel |  |  | systémový kabel pro hlasovací systém - 100m | m |  | 5 | 0
136 |  | BOCLBB4119/00 | Konektory |  |  | systémové konektory 25 párů pro jednotky diskusního systém | sad |  | 3 | 0
137 |  | BOCLBB4117/00 | Pojistná svorka |  |  | pojistné svorky pro konektory pro jednotky diskusního systém - sada 25ks | sad |  | 3 | 0
138 |  | BOCLBB4115 | Odbočková jednotka |  |  | odbočková jednotka pro připojení mobilní jednotky s ochranou proti zkratu | ks |  | 2 | 0
139 |  | BOCLBB4118/00 | Zakončení kabelu |  |  | Zakončení systémového konferenčního kabelu. | ks |  | 6 | 0
140 |  | VIVPROHDMIHD12.5 | HDMI kabel |  |  | HDMI kabel 12,5m. Rozlišení 4K*2K @ 60Hz. 99.9% měděný vodič nebo postříbřené měděné jádro. Vysoce kvalitní HDMI konektor, 15 μm zlacený na styčných plochách. Trojitě stíněný kabel a extra stínění v konektoru. Podpora audio return channel (ARC), 3D, HDCP, CEC. Vysoká flexibilita zajišťuje malý poloměr ohybu. Průměr kabelu 7,3 mm. | ks |  | 3 | 0
141 |  | VIVPROHDMIHD10 | HDMI kabel |  |  | HDMI kabel 10m. Rozlišení 4K*2K @ 60Hz. 99.9% měděný vodič nebo postříbřené měděné jádro. Vysoce kvalitní HDMI konektor, 15 μm zlacený na styčných plochách. Trojitě stíněný kabel a extra stínění v konektoru. Podpora audio return channel (ARC), 3D, HDCP, CEC. Vysoká flexibilita zajišťuje malý poloměr ohybu. Průměr kabelu 7,3 mm. | ks |  | 3 | 0
142 |  | VIVPROHDMIHD2 | HDMI kabel |  |  | HDMI kabel 2m. Rozlišení 4K*2K @ 60Hz. 99.9% měděný vodič nebo postříbřené měděné jádro. Vysoce kvalitní HDMI konektor, 15 μm zlacený na styčných plochách. Trojitě stíněný kabel a extra stínění v konektoru. Podpora audio return channel (ARC), 3D, HDCP, CEC. Vysoká flexibilita zajišťuje malý poloměr ohybu. Průměr kabelu 7,3 mm. | ks |  | 27 | 0
143 |  | SOL-SXKD-6-FTP-LSOH | UTP CAT6 |  |  | Stíněný kabel CAT6 s LSOH pláštěm. Nejvyšší podporovaný protokol - 1000BaseT, 1000BaseTX. Stínění - fólie kolem všech 4 párů. Šířka pásma - 250 MHz. Jednotlivé páry odděleny plastovým křížem. | m |  | 4300 | 0
144 |  | BEL1583ENH | UTP CAT5 |  |  | Datový UTP cat.5 kabel, bezhalogenový | m |  | 130 | 0
145 |  | SOL-C6-315GR-2MB | Patch kabel CAT6 |  |  | CAT6 patch kabel délka 1-2 m, dvojité stínění SFTP, AWG26, izolace polyethylen, plášť PVC, typ konektorů RJ45/RJ45 | ks |  | 116 | 0
146 |  | Instalační materiál (Výkaz materiálu) | Ostatní materiál |  |  | Ostatní drobný montážní materiál | kpl |  | 1 | 0
147 |  | Instalační materiál (Výkaz materiálu) | Konektory |  |  | Set audio, RJ45 a RS232 konektorů ke kabeláži. | kpl |  | 1 | 0
148 |  |  | Instalace a služby
149 |  |  | Deinstalace |  |  | Deinstalace stávající AV techniky a strukturované kabeláže. | kpl |  | 1 | 0
150 |  |  | Instalace |  |  | Instalace audio techniky (Reproduktory, Mixážní pult, Mikrofony, Digitální audiomatice, zprovoznění ovládacího rozhraní audio matice pro PC, tvorba manuálu.). Instalace řídícího systému (Řídící jednotka, Ovládací prvky, Silové vypínače ovládané z ŘS), Instalace interfacové techniky. Instalace video techniky (Displeje včetně držáků, Videotechnika) | kpl |  | 1 | 0
151 |  |  | Instalace |  |  | Instalace kabeláže včetně konektorů (Příprava a pokládka kabelového svazku. Konektory: audio, video, řízení, napájení.) včetně nákladů na dopravu. Další práce (Vykládka/nakládka a stavba lešení. Úklid materiálu, nářadí, likvidace obalů. Pronájem lešen | kpl |  | 1 | 0
152 |  |  | Programování |  |  | Programování a SW práce (Řídící systém, Režimy a předvolby na dotykovém panelu, Programování silových okruhů, Tvorba manuálu pro systém).IT služby. Instalace SW konferenčního systému, zaškolení konferenčního systému, účast na prvním zasedání | kpl |  | 1 | 0
153 |  |  | Instalace |  |  | Projektový management, projektová dokumentace, příprava, inženýring, předání, školení (Doplnění projektové dokumentace před akcí. Přejímka stavební připravenosti, převzetí místa instalace. Projektová dokumentace skutečného stavu. Předání díla. Zaškolení uživatele. Inženýring - vedení instalace. Systémové testy.) | kpl |  | 1 | 0
154 |  |  | Instalace |  |  | Instalace konferenčního systému včetně LED -HW programování | kpl |  | 1 | 0
[8 empty] | CENA CELKEM VČETNĚ DISPLEJŮ A PŘÍSLUŠENSTVÍ |  | 0 | Sum
[6 empty] | CENA CELKEM VČ. DPH |  |  |  | 0