## list1
Pozice | Zařízení | Požadovaný parametr | Hodnota požadovaného parametr dle zadávací dokumentace | Vyplní dodavatel potvrzení požadovaného parametru slovem "ano" u řádku s požadavkem na doplnění skutečné nabízené hodnoty uchazeč uvede nabízenou hodnotu
2017-02-24 | Předmycí stroj | Model a typ zařízení (doplní dodavatel)
Předmytí nádobí silným proudem vody při teplotě 40 °C
Samostatně strojící zařízení napojené dopravníkem na tunelovou myčku pozice 24.4
Opakované využití přebytečné vody z mycího tanku tunelové myčky nádobí
|  | Objem nádrže | min. 30 litrů | doplnit skutečnou hodnotu
|  | Rozměr šířka | max. 685 mm | doplnit skutečnou hodnotu
|  | Rozměr hloubka | max. 658 mm | doplnit skutečnou hodnotu
|  | Rozměr výška | max. 1900 mm | doplnit skutečnou hodnotu
|  | Příkon mycího čerpadla | min. 0,75 kW | doplnit skutečnou hodnotu
|  | Příkon celkový | max. 0,8 kW | doplnit skutečnou hodnotu
2017-03-24 | Motorem poháněná zatáčecí dráha 90° | Model a typ zařízení (doplní dodavatel)
Osazení koustrukce nouzovým ,,STOP" tlačítkem pro zastavení
|  | Rozměr šířka | max. 795 mm | doplnit skutečnou hodnotu
|  | Rozměr hloubka | max. 795 mm | doplnit skutečnou hodnotu
|  | Rozměr výška | max. 850 mm | doplnit skutečnou hodnotu
|  | Příkon celkový | max. 0,12 kW | doplnit skutečnou hodnotu
2017-04-24 | Tunelová myčka bílého nádobí třínádržová | Model a typ zařízení (doplní dodavatel)
|  | Kapacita dle DIN 10510 | min. 120 košů/hod. | doplnit skutečnou hodnotu
|  | Plynulé nastavení rychlosti nebo kontaktního času v rozsahu 80 až 240 košů/hod. | min. 80 až 240košů/hod.
Připojení předmycího automatu - předmycí automat využívá odpadní vodu z mycího stroje k předmytí nádobí
|  | Čistá vstupní výška | min. 440 mm | doplnit skutečnou hodnotu
|  | Využitelná vstupní šířka | min. 500 mm | doplnit skutečnou hodnotu
Dvouplášťové provedení včetně tepelné a hlukové izolace
Odnímatelné dveře pro jednoduché čištění
Centrální vypouštění mycích tanků
Samovyprazdňovací mycí čerpadla
Odnímatelná mycí ramena pro čištění
Všechna mycí ramena totožná pro zamezení jejich výměny
Systém eliminace mytí prázdných míst - v myčce nevznikají mezery v řadě košů za sebou, myčka tak nemyje prostory mezi koši bez nádobí
Automatické zastavení mycích čerpadel a pohybu vaček do doby než vstoupí nový koš do myčky
Konstatní oplachový čas - množství vody na oplach stejné a nezávislé na kontaktním mycím čase (rychlosti posunu vaček)myčka spotřebovává stejné množství čerstvé vody při jakémkoliv nastavení rychlosti mytí
Dvojitý transportní systém posunu košů (dvě vačky na protilehlých stranách) - rovnoměrný posuv mycího koše v myčce, konstantní kontinuální posuv koše bez zastavení
Nastavení kontaktního času přímo na displeji myčky
|  | Délka předmycí zóny | min. 600 mm | doplnit skutečnou hodnotu
|  | Teplota vody předmycí zóny dle DIN 10510 | 40 - 50°C
|  | Délka hlavní mycí zóny | min. 900 mm | doplnit skutečnou hodnotu
|  | Teplota vody hlavní zóny dle DIN 10510 | 55 - 65°C
|  | Výkon čerpadla předmycí zóny | min. 1,5 kW | doplnit skutečnou hodnotu
|  | Výkon čerpadla mycí zóny | min. 1,5 kW | doplnit skutečnou hodnotu
Zóna dvojitého závěrečného oplachu s recirkulačním oplachem
|  | Množství spotřebované vody na jeden koš bez využité automatického předmycího stroje | max. 1,3 l | doplnit skutečnou hodnotu
|  | Množství spotřebované vody na jeden koš při použití automatického předmycího stroje | max. 1,2 l | doplnit skutečnou hodnotu
|  | Délka zóny závěrečného oplachu | min. 585 mm | doplnit skutečnou hodnotu
|  | Výkon čerpadla závěrečního oplachu | min. 0,11 kW | doplnit skutečnou hodnotu
HACCP s ukládáním dat
Připojení přes počítač nebo webový prohlížeč
Připojení přes webový prohlížeč
|  | Rekuperační jednotka s praktickým výkonem při vstupní přívodní čisté vodě 5°C, při výstupu čisté vody s rekuperační jednotky má voda teplotu 50°C, při průtoku 6l/min, výkon 19kW | min. 19kW | doplnit skutečnou hodnotu
|  | Rekuperační jednotka směnná plocha 25m2 | min. 25m2 | doplnit skutečnou hodnotu
Break tank vč. oplachového čerpadla
Připojení na studenou vodu
Automatickým samočistícím systémem mycí zóny a rekuperační jednotky
|  | Rozměr šířka | max. 2255 mm | doplnit skutečnou hodnotu
|  | Rozměr hloubka | max. 697 mm | doplnit skutečnou hodnotu
|  | Rozměr výška | cca 1725 mm | doplnit skutečnou hodnotu
|  | Napětí | 400 V | doplnit skutečnou hodnotu
|  | Příkon celkový | max. 40,1 kW | doplnit skutečnou hodnotu
|  | Možnost snížení příkonu mycího stroje při zachování funkce mytí oplachu a sušení na max. 28,1kW | max. 28,1kW | doplnit skutečnou hodnotu
2017-05-24 | Sušící zóna s přímým výstupem | Model a typ zařízení (doplní dodavatel)
Připojení sušící zóny přes myčku
|  | Výkon ohřevu | min. 3 kW | doplnit skutečnou hodnotu
|  | Rozměr šířka | min. 820 mm | doplnit skutečnou hodnotu
|  | Rozměr hloubka | max. 697 mm | doplnit skutečnou hodnotu
|  | Rozměr výška | cca 1445 mm | doplnit skutečnou hodnotu
|  | Napětí | 400 V | doplnit skutečnou hodnotu
|  | Příkon celkový | max. 3,3 kW | doplnit skutečnou hodnotu
29+44+47 | Varný blok pod jednolitou deskou s přípravou pro integrovaný vestavny plynový sporák a vodovodní baterii | Model a typ zařízení (doplní dodavatel)
|  | Síla proacovní desky 40mm | minimálně 40mm | doplnit skutečnou hodnotu
|  | Zadní lem 80mm | cca 80mm | doplnit skutečnou hodnotu
|  | Síla plech pracovní desky minimálně 1,5mm | minimálně 1,5mm | doplnit skutečnou hodnotu
Bez vyztužení dřeva dřevotřísky, výrobek je výhradně z nerezavějící oceli
|  | Materiál nerezová ocel AISI304 |  | doplnit skutečnou hodnotu
|  | Nohy s uzavřených profilů 40x40mm | minimálně 40x40mm | doplnit skutečnou hodnotu
|  | Rozměry: 2800x900x850mm | Rozměry: 2800x900(+10%)x850mm(+10%) | doplnit skutečnou hodnotu
S plnou policí po celé délce varného bloku ve výšce 200m od podlahy
Skříňový uzavřený ze 3 stran, boční zakrytí zprava a zleva a záda
Po celé délce varného bloku, instalován čelní kryt minimálně 250mm silný ,v prosotru pozice 45 čelní kryt včetně umístění ovládacích prvků sporáku pozice 45
6 noh
Po celém obvodu pracovní plochy varného bloku proveden vlis s radiusem pro zabránění stečení tekutiny rozlité na varném bloku
40 | Multifunkční pánev | Model a typ zařízení (doplní dodavatel)
|  | Nominální kapacita 180l | min. 180 l | doplnit skutečnou hodnotu
|  | Užitná kapacita dle DIN 18857 150l | min. 150 l | doplnit skutečnou hodnotu
|  | Rozsah teplot | min. 30 - 300°C | doplnit skutečnou hodnotu
ovládání dotykovou barevnou obrazovkou v češtině
nouzové tlačítko stop pro vypnutí pánve
USB vstup
programování varných postupů
|  | vaření 30 - 100°C | min 30 - 100°C | doplnit skutečnou hodnotu
|  | vaření v tlaku 0,8 bar při 117°C | min. 0,8 bar při 117°C | doplnit skutečnou hodnotu
|  | vaření tlaku v minimálně 4 úrovních tlaku dle druhu suroviny | min. 4 úrovně tlaku | doplnit skutečnou hodnotu
|  | smažení/pečení 100 - 300°C | min. 100 - 300°C | doplnit skutečnou hodnotu
|  | fritování 140 - 180°C v koších | min. 140 - 180°C | doplnit skutečnou hodnotu
vaření ve varných koších
vaření ve varných koších v páře
samostatně ovládané 4 varné zóny v každé vaně (teplota a čas)
|  | vpichová pokrmová sonda minimílně 4 bodová | min. 4 bodová | doplnit skutečnou hodnotu
navinovací sprcha
elektrické sklápění vany
vypouštění vany bez sklápění do odpadu
integorvané automatické napouštění vody do vany s nastavením množství vody na litr
rameno pro varné a fritovací koše
elektrické sklápění víka
Automatické programovatelné vylévání - porcování uvařeného obsahu do gastronádob s přesností na litr s kalibrací dle velikosti gastronádoby
Automatický mycí systém vany při zavřeném víku pouze tlakovou vodou bez použití chemie
základní příslušenství : 4varné koše na vaření produktů ve vodě (pokrývající celý půdorys dna), rošt na dno pánve pro zamezení kontaktu potraviny s dnem pánve (rošty - pokrývající celý půdorys dna), 1x špachtle na obracené tuhého produktu, 1x scezovací síto, 1 x rameno pro zdvih a okap košů
|  | Ochrana proti vodě IPX6 | min. IPX6 | doplnit skutečnou hodnotu
HACCP s ukládáním dat
|  | Rozměr šířka | max. 1750 mm | doplnit skutečnou hodnotu
|  | Rozměr hloubka | max. 850 mm | doplnit skutečnou hodnotu
|  | Rozměr výška | cca 955 mm | doplnit skutečnou hodnotu
|  | Napětí | 400 V | doplnit skutečnou hodnotu
|  | Příkon celkový | max. 26,1 kW | doplnit skutečnou hodnotu
41 | Elektrický varný kotel | Model a typ zařízení (doplní dodavatel)
Nepřímý ohřev
|  | Dno varné nádoby | min. AISI 316 | doplnit skutečnou hodnotu
|  | Tlošťka dna | min. 2-4 mm | doplnit skutečnou hodnotu
|  | Objem kotle | Min. 150 l | doplnit skutečnou hodnotu
Automatické dopouštění dvojitého pláště kotle
Elektronická regulace teploty
|  | Kruhová varná vložka | min. pr. 600 mm | doplnit skutečnou hodnotu
|  | Výška varné vložky | min. 540 mm | doplnit skutečnou hodnotu
|  | Rozměr šířka | max. 800 mm | doplnit skutečnou hodnotu
|  | Rozměr hloubka | max. 900 mm | doplnit skutečnou hodnotu
|  | Rozměr výška | max. 850 mm | doplnit skutečnou hodnotu
|  | Příkon celkový | max. 16 kW | doplnit skutečnou hodnotu
45 | Plynový sporák integorvaný do varného bloku pod jednolitou deskou | Model a typ zařízení (doplní dodavatel)
4 hořáky, 1x3,5kw, 1x7,5kw, 2x5,5kw
hořáky jsou uloženy ve dvou hlubokých vanách
ovládání integrováno z čela varného bloku,
zapalování pilotním plamínkem
termopojistka
bezpečnostní plynový ventil
nerezové vrchní rošty
|  | Rozměr šířka | min.790 mm | doplnit skutečnou hodnotu
|  | Rozměr hloubka | min. 800 mm | doplnit skutečnou hodnotu
|  | Rozměr výška | min. 230mm | doplnit skutečnou hodnotu
|  | Příkon celkový | 22 kW (+-10%) | doplnit skutečnou hodnotu
49 | Elektrický konvektomat 10GN 1/1 | Model a typ zařízení (doplní dodavatel)
Provozních režimy pro tepelnou úpravu: maso, drůbež, ryby, přílohy, vaječná jídla, pečivo, dokončovací operace
Plnění smíšenými potravinami s individuálním monitorováním zásuvek a přizpůsobení doby pro každou zásuvku v závislosti na naplnění.
|  | Provozní režim pára | cca 30 - 130°C | doplnit skutečnou hodnotu
|  | Provozní režim horký vzduch | cca 30 - 300°C | doplnit skutečnou hodnotu
|  | Provozní režim kombinace pára a horký vzduch | cca 30 - 300°C | doplnit skutečnou hodnotu
Měření, nastavování a regulace vlhkosti v procentech
Automatické procesy dokončovacích procesů pro bankety, bufety, à la carte atd.
Bojleorvý vývin páry
Delta-T
Barevný displej TFT
Dotyková obrazovka s intuitivními symboly
Ovládací obrazovka (obrázky, texty atd.)
Online nápověda, příručka k obsluze a uživatelská příručka
Funkce Odvápňování
Fukce detekce vodního kamene
Integrovaná ruční sprcha s automatickým navíjením
Servisní diagnostický systém s automatickým zobrazením servisních hlášení
|  | Sonda teploty jádra vícebodová | min. 4ti bodové měření | doplnit skutečnou hodnotu
|  | 1000 libovolně volitelných programů až s 9 kroky | Min 1000 programů s 9 kroky | doplnit skutečnou hodnotu
|  | Napařování nastavitelné ve třech krocích (horký vzduch nebo kombinace) | cca 30 - 260°C | doplnit skutečnou hodnotu
Napařování s nastavením hodnoty vlhkosti v procentech
|  | Programovatelný počet rychlostí vzduchu | min. 3 | doplnit skutečnou hodnotu
|  | Programovatelný počet stupnů kynutí | min. 5 | doplnit skutečnou hodnotu
Automatická předvolba okamžiku spuštění s možností nastavení data a času
Zobrazení skutečných a požadovaných hodnot
Možnost volby 1/2 energie
Přívod energie řízený na základě aktuální potřeby
Odstředivé odlučování tuku bez dodatečného tukového filtru
Autorevers ventilátoru
Bezdotykový spínač dveřního kontaktu
Podélná zásuvka vhodná pro gastronádoby GN 1/1, 1/2, 1/3, 2/3, 2/8
Ovládání v češtině
Rozhraní USB
Software HACCP pro ukádání historie varných procesů
Software pro PC pro správu HACCP, receptů, návodů
Systém automatického čištění a péče o varný prostor za použití tuhého detergentu
|  | Počet programů čištění 5 | min. 5
|  | Rozměr šířka | cca 847 mm | doplnit skutečnou hodnotu
|  | Rozměr hloubka | cca 790 mm | doplnit skutečnou hodnotu
|  | Rozměr výška | cca 1015 mm | doplnit skutečnou hodnotu
|  | Napětí | 400 V | doplnit skutečnou hodnotu
|  | Příkon celkový | min. 18,6kW | doplnit skutečnou hodnotu
51 | Elektrický konvektomat 20GN 1/1 | Model a typ zařízení (doplní dodavatel)
Provozních režimy pro tepelnou úpravu: maso, drůbež, ryby, přílohy, vaječná jídla, pečivo, dokončovací operace
Plnění smíšenými potravinami s individuálním monitorováním zásuvek a přizpůsobení doby pro každou zásuvku v závislosti na naplnění.
|  | Provozní režim pára | cca 30 - 130°C | doplnit skutečnou hodnotu
|  | Provozní režim horký vzduch | cca 30 - 300°C | doplnit skutečnou hodnotu
|  | Provozní režim kombinace pára a horký vzduch | cca 30 - 300°C | doplnit skutečnou hodnotu
Měření, nastavování a regulace vlhkosti v procentech
Automatické procesy dokončovacích procesů pro bankety, bufety, à la carte atd.
Bojleorvý vývin páry
Delta-T
Barevný displej TFT
Dotyková obrazovka s intuitivními symboly
Ovládací obrazovka (obrázky, texty atd.)
Online nápověda, příručka k obsluze a uživatelská příručka
Funkce Odvápňování
Fukce detekce vodního kamene
Integrovaná ruční sprcha s automatickým navíjením
Servisní diagnostický systém s automatickým zobrazením servisních hlášení
|  | Sonda teploty jádra vícebodová | min. 4ti bodové měření | doplnit skutečnou hodnotu
|  | 1000 libovolně volitelných programů až s 9 kroky | Min 1000 programů s 9 kroky | doplnit skutečnou hodnotu
|  | Napařování nastavitelné ve třech krocích (horký vzduch nebo kombinace) | cca 30 - 260°C | doplnit skutečnou hodnotu
Napařování s nastavením hodnoty vlhkosti v procentech
|  | Programovatelný počet rychlostí vzduchu | min. 3 | doplnit skutečnou hodnotu
|  | Programovatelný počet stupnů kynutí | min. 5 | doplnit skutečnou hodnotu
Automatická předvolba okamžiku spuštění s možností nastavení data a času
Zobrazení skutečných a požadovaných hodnot
Možnost volby 1/2 energie
Přívod energie řízený na základě aktuální potřeby
Odstředivé odlučování tuku bez dodatečného tukového filtru
Autorevers ventilátoru
Bezdotykový spínač dveřního kontaktu
Podélná zásuvka vhodná pro gastronádoby GN 1/1, 1/2, 1/3, 2/3, 2/8
Ovládání v češtině
Rozhraní USB
Software HACCP pro ukádání historie varných procesů
Software pro PC pro správu HACCP, receptů, návodů
Systém automatického čištění a péče o varný prostor za použití tuhého detergentu
|  | Počet programů čištění 5 | min. 5 | doplnit skutečnou hodnotu
Zavážecí vozík s integrovanou klecí
|  | Rozměr šířka | cca 847 mm | doplnit skutečnou hodnotu
|  | Rozměr hloubka | cca 878 mm | doplnit skutečnou hodnotu
|  | Rozměr výška | cca 1782 mm | doplnit skutečnou hodnotu
|  | Napětí | 400 V | doplnit skutečnou hodnotu
|  | Příkon celkový | min. 37 kW | doplnit skutečnou hodnotu
60 | Granulová myčka černého nádobí | Model a typ zařízení (doplní dodavatel)
|  | Kapacita na jeden mycí cyklus | min. 6 GN 1/1 - 65 | doplnit skutečnou hodnotu
|  | Náplň granulí ve stroji k mytí | min. 8 kg | doplnit skutečnou hodnotu
Granule těžší než voda, padají na dno
Atmosferický izolovaný boiler v kombinaci s oplachovým čerpadlem
Spuštění oplachu vázáno na dosažení správné oplachové teploty v boileru
Elektronický ovládací panel s displejem ve výšce očí, viditelný při otevřených dveřích
|  | Programy s možností volby mytí s granulemi | min. 2 | doplnit skutečnou hodnotu
|  | Programy mytí bez granulí | min. 2 | doplnit skutečnou hodnotu
|  | Materiál mycí nádrže | min. AISI 304 | doplnit skutečnou hodnotu
Plovákový bezpečnostní hlídač hladiny vody v bojleru
|  | Ochrana proti vodě | min. IPX 5 | doplnit skutečnou hodnotu
|  | Nejdelší mycí program 6 min. | max. 6 min | doplnit skutečnou hodnotu
Připojení na studenou
Provedení pro připojení na teplou vodu
1x Stadartní mycí koš pro 6 GN 1/1 65 mm nebo 3 GN 1/1 do 200 mm + 3 GN 1/1 do 65 mm, s háčky pro mytí až 12-ti malých GN (1/4, 1/6, 1/9)
1x Držák mís a hrnců s košem na naběračky pro umístění do standartního mycího koše
1x Vložka na tácy a víka pro umístění do standartního mycího koše
1x Držák na malé pánve pro umístění do standartního mycího koše.
1x Koš na velké hrnce pro umístění do standartního mycího koše.
2x flexibilní držák hrnců
|  | Rozměr šířka | max. 1025 mm | doplnit skutečnou hodnotu
|  | Rozměr hloubka | max. 888 mm | doplnit skutečnou hodnotu
|  | Rozměr výška | max. 2037 mm | doplnit skutečnou hodnotu
|  | Napětí | 400 V | doplnit skutečnou hodnotu
|  | Příkon celkový | min. 16,7 kW | doplnit skutečnou hodnotu
63 | Duplexní automatický změkčovač studené vody | Model a typ zařízení (doplní dodavatel)
Duplexní provedení, dva tanky
Objemový kontrolní modul
Střídavý provoz tanků duplexu pro plynulou dodávku změkčené vody
Dodávka změkčené vody běheme regenerace
Automatická regenerace ionexu, proplach náplně a přepínání z jednoho tanku na druhý
|  | Ptůtok | min. 70 l/min. | doplnit skutečnou hodnotu
|  | Provozní výkon | 1,9 – 4,2 m3/hod. | doplnit skutečnou hodnotu
Regenerace katexového lože protiproudová
|  | Teplota vstupní vody | 2°C až 45°C | doplnit skutečnou hodnotu
|  | Kapacita solankového tanku | min. 225 kg tablet soli | doplnit skutečnou hodnotu
Vstupní filtr mechanických nečistot
Bez připojení na 230V
|  | Rozměr šířka | max. 706 mm | doplnit skutečnou hodnotu
|  | Rozměr hloubka | max. 340 mm | doplnit skutečnou hodnotu
|  | Rozměr výška | max. 1524 mm | doplnit skutečnou hodnotu
|  | Rozměr šířka solankového tanku | pr. 610 mm | doplnit skutečnou hodnotu
|  | Rozměr výška solankového tanku | max. 1016 mm | doplnit skutečnou hodnotu
64 | Duplexní automatický změkčovač teplé vody | Model a typ zařízení (doplní dodavatel)
Duplexní provedení, dva tanky
Objemový kontrolní modul
Střídavý provoz tanků duplexu pro plynulou dodávku změkčené vody
Dodávka změkčené vody běheme regenerace
Automatická regenerace ionexu, proplach náplně a přepínání z jednoho tanku na druhý
|  | Ptůtok | min. 35 l/min. | doplnit skutečnou hodnotu
|  | Provozní výkon | 0,8 – 1,7 m3/hod. | doplnit skutečnou hodnotu
Regenerace katexového lože protiproudová
|  | Teplota vstupní vody | 2°C až 65°C | doplnit skutečnou hodnotu
|  | Kapacita solankového tanku | min. 45 kg tablet soli | doplnit skutečnou hodnotu
Vstupní filtr mechanických nečistot
Bez připojení na 230V
|  | Rozměr šířka | max. 510 mm | doplnit skutečnou hodnotu
|  | Rozměr hloubka | max. 560 mm | doplnit skutečnou hodnotu
|  | Rozměr výška | max. 720 mm | doplnit skutečnou hodnotu
90 | Můstková váha celonerezová | Model a typ zařízení (doplní dodavatel)
Celonerezová vážní plocha i konstrikce
K zabudování do podlahy vč. nerezového rámu
Cejchuschopná
Nerezový tenzometrický snímač
|  | Rozměr vážní plochy | min. 600x600 mm | doplnit skutečnou hodnotu
|  | Váživost | min. 150 kg | doplnit skutečnou hodnotu
|  | Přesnost (dílku) | min. 50 g | doplnit skutečnou hodnotu
|  | Funkce váhy | vážení, tárování, nulování, počítání kusů
|  | Kabel pro propojení váhy s indikátorem | min. 3 m | doplnit skutečnou hodnotu
Držák pro připevnění indikátoru
ES ověření váhy.
Nerezový vážní indikátor s LED displejem
|  | Velikost čísel LED displeje | min. 20 mm | doplnit skutečnou hodnotu
|  | RS232 porty indikátoru | min. 2 | doplnit skutečnou hodnotu
|  | Provozní teplota | min. -10°C až +40°C | doplnit skutečnou hodnotu
Krytí IP65
|  | Rozměr šířka | max. 600 mm | doplnit skutečnou hodnotu
|  | Rozměr hloubka | max. 600 mm | doplnit skutečnou hodnotu
|  | Napájení | AC 230V adaptér
|  | Alternativní napájení | akumulátor 6V
|  | Příkon celkový | max. 0,2 kW | doplnit skutečnou hodnotu
96 | Stolní kutr | Model a typ zařízení (doplní dodavatel)
|  | Objem nádoby | min. 8 l | doplnit skutečnou hodnotu
|  | Maximální kapacita plnění | min. 4,5 kg | doplnit skutečnou hodnotu
Indukční motor asynchronní motor
Nerezová hřídel
Magnetický bezpečnostní systém
2 regulace rychlosti
|  | Počet ot./min. 1. rychlost | min. 1500 ot./min | doplnit skutečnou hodnotu
|  | Počet ot./min. 2. rychlost | min. 3000 ot./min | doplnit skutečnou hodnotu
Pulsní tlačítko
Kovoý kryt motorového bloku
Odnímatelná nádoba z nerezu s držadlem
Průhledné polykarbonátové víko s otvorem
|  | Rozměr šířka | max. 315 mm | doplnit skutečnou hodnotu
|  | Rozměr hloubka | max. 545 mm | doplnit skutečnou hodnotu
|  | Rozměr výška | max. 585 mm | doplnit skutečnou hodnotu
|  | Napětí | 400 V | doplnit skutečnou hodnotu
|  | Příkon celkový | max. 2,2 kW | doplnit skutečnou hodnotu
99 | Nářezový stroj | Model a typ zařízení (doplní dodavatel)
Uložení posuvného stolu našikmo
Konstrukce z potravinářské hliníkové slitiny a nerezu
Vysoká zátěž stroje do nepřetržitého provozu
Uzavřená a utěsněná řemenice
|  | Vzdálenost mezi kotoučem a motorem | min. 49,5 mm | doplnit skutečnou hodnotu
Spodní kryt
Integrované brusné zařízení
Demontovatelný nerezový nůž
|  | Úhel nože | min. 35° | doplnit skutečnou hodnotu
Řemínkový pohon
hliníkový ovládací knoflík
Teleskopické hliníkové nožičky s gumovou ochranou
Nerezová ovládací tlačítka
|  | Průměr nože | min. 350 mm | doplnit skutečnou hodnotu
|  | Maximální tloušťka plátku | min. 300 mm | doplnit skutečnou hodnotu
|  | Řezná plocha | min. 275x270 mm | doplnit skutečnou hodnotu
|  | Rozměr šířka | max. 710 mm | doplnit skutečnou hodnotu
|  | Rozměr hloubka | max. 575 mm | doplnit skutečnou hodnotu
|  | Rozměr výška | max. 530 mm | doplnit skutečnou hodnotu
|  | Napětí | 230 V | doplnit skutečnou hodnotu
|  | Příkon celkový | max. 0,275 kW | doplnit skutečnou hodnotu
| Vysvětlivky | cca - tolerance + - 10%
max. - maximálně možný parametr
min. - minimálně možný parametr