## Pokyny pro vyplnění
Pokyny pro vyplnění
Ve všech listech tohoto souboru můžete měnit pouze buňky s modrým pozadím. Jedná se o tyto údaje : - údaje o firmě - jednotkové ceny položek zadané na maximálně dvě desetinná místa

## Stavba
#RTSROZP# | Soupis stavebních prací, dodávek a služeb
| Stavba: |  | 252 | SŠ Chrudim odstranění vlhkosti
| Zadavatel | [5 empty] | IČO:
DIČ:
| Projektant: |  | Sinc s.r.o. |  |  |  | IČO: | 28814878
|  |  | Na Spravedlnosti 1533 |  |  |  | DIČ:
|  | 53002 | Pardubice - Zelené Předměstí
| Zhotovitel: | [5 empty] | IČO:
DIČ:
Vypracoval:
| Rozpis ceny | [6 empty] | Celkem
HSV | HSV | [6 empty] | 0
PSV | PSV | [6 empty] | 0
MON | MON | [6 empty] | 0
VN | Vedlejší náklady | [6 empty] | 0
ON | Ostatní náklady | [6 empty] | 0
| Celkem | [6 empty] | 0
Rekapitulace daní
0 | Základ pro sníženou DPH |  |  | 15 | % | 0 |  |  | CZK
0 | Snížená DPH |  |  | 15 | % | 0 |  |  | CZK
0 | Základ pro základní DPH |  |  | 21 | % | 0 |  |  | CZK
0 | Základní DPH |  |  | 21 | % | 0 |  |  | CZK
0 | Zaokrouhlení |  |  |  |  | 0 |  |  | CZK
| Cena celkem bez DPH |  |  |  |  | 0 |  |  | CZK
0 | Cena celkem s DPH |  |  |  |  | 0 |  |  | CZK
|  | v |  |  | dne |  | 2018-03-17
|  |  | Za zhotovitele |  |  |  | Za objednatele
Rekapitulace dílčích částí
#CASTI>> | Číslo | Název |  |  | Základ pro sníženou DPH | Základ pro základní DPH | DPH celkem | Cena celkem | %
1 | Stavba |  |  |  | 0 | 0 | 0 | 0
2 | 01 | Ostatní a vedlejší náklady |  |  | 0 | 0 | 0 | 0
3 | 1 | Ostatní a vedlejší náklady |  |  | 0 | 0 | 0 | 0
2 | 1 | SŠ Chrudim zdravotnická a sociální,Poděbradova 336,Chrudim |  |  | 0 | 0 | 0 | 0
3 | 3 | Sanace vlhkosti v suterénu budovy |  |  | 0 | 0 | 0 | 0
| Celkem za stavbu |  |  |  | 0 | 0 | 0 | 0 | 0
Rekapitulace dílů
| Číslo | Název |  |  | Typ dílu |  |  | Celkem | %
| 61 | Úpravy povrchů vnitřní |  |  | HSV |  |  | 0
| 63 | Podlahy a podlahové konstrukce |  |  | HSV |  |  | 0
| 95 | Dokončovací konstrukce na pozemních stavbách |  |  | HSV |  |  | 0
| 96 | Bourání konstrukcí |  |  | HSV |  |  | 0
| 99 | Staveništní přesun hmot |  |  | HSV |  |  | 0
| 711 | Izolace proti vodě |  |  | PSV |  |  | 0
| 728 | Vzduchotechnika |  |  | PSV |  |  | 0
| 766 | Konstrukce truhlářské |  |  | PSV |  |  | 0
| 776 | Podlahy povlakové |  |  | PSV |  |  | 0
| 784 | Malby |  |  | PSV |  |  | 0
| M21 | Elektromontáže |  |  | MON |  |  | 0
| VN | Vedlejší náklady |  |  | VN |  |  | 0
| ON | Ostatní náklady |  |  | ON |  |  | 0
| Cena celkem | [6 empty] | 0 | 0
Note on D11: Název
Note on I11: IČO
Note on D12: Ulice
Note on I12: DIČ
Note on C13: PSČ
Note on D13: Ulice

## VzorPolozky (hidden)
Položkový rozpočet
S:
O:
R:

## 01 1 Naklady
Soupis vedlejších a ostatních nákladů | [25 empty] | #TypZaznamu#
S: | 252 | SŠ Chrudim odstranění vlhkosti | [23 empty] | STA
O: | 01 | Ostatní a vedlejší náklady | [20 empty] | NAK |  |  | OBJ
R: | 1 | Ostatní a vedlejší náklady | [23 empty] | ROZ
P.č. | Číslo položky | Název položky | MJ | množství | cena / MJ | Celkem | Dodávka | Dodávka celk. | Montáž | Montáž celk. | DPH | cena s DPH | hmotnost / MJ | hmotnost celk.(t) | dem. hmotnost / MJ | dem. hmotnost celk.(t) | Ceník | Cen. soustava / platnost | Cenová úroveň | Nhod / MJ | Nhod celk. | Dodavatel
Díl: | VN | Vedlejší náklady |  |  |  | 0 |  | 0 |  | 0 |  | 0 |  | 0 |  | 0 |  |  |  |  | 0 |  |  |  |  | DIL
1 | 005121011R | Vybudování zařízení staveniště pro JKSO 801 až 803 | Soubor | 1 |  | 0 |  | 0 |  | 0 | 21 | 0 | 0 | 0 | 0 | 0 |  | RTS 18/I | Indiv | 0 | 0 |  |  |  |  | POL99_8
|  | Vybudování zpevněných ploch pro skladování materiálu, doprava a osazení kontejnerů pro skladování. | [23 empty] | POP
|  | Sejmutí ornice, hrubá úprava terénu a zpevnění ploch pro osazení objektů sociálního zařízení staveniště a kanceláří stavby. | [23 empty] | POP
|  | Doprava a osazení mobilních buněk sociálního zařízení – umývárny, toalety, šatny. | [23 empty] | POP
|  | Doprava a osazení dočasného oplocení staveniště. | [23 empty] | POP
|  | Doprava a osazení kanceláří stavby a technického dozoru. | [23 empty] | POP
|  | Zřízení vnitrostaveništního rozvodu energie do 5 kV od připojení na hlavní přívod na staveništi včetně rozvaděčů pro připojení přenosných zásuvkových skříní, obecné osvětlení staveniště (včetně stožárů a osvětlovacích těles). | [23 empty] | POP | Zřízení vnitrostaveništního rozvodu energie do 5 kV od připojení na hlavní přívod na staveništi včetně rozvaděčů pro připojení přenosných zásuvkových skříní, obecné osvětlení staveniště (včetně stožárů a osvětlovacích těles).
|  | Zřízení základů a opěrných konstrukcí pro stavební stroje (mimo jeřábové dráhy) | [23 empty] | POP
|  | Zřízení přípojky elektrické energie a vody do vzdálenosti 1 km od obvodu staveniště. Náhradní zdroj elektrické energie. | [23 empty] | POP
2 | 005121021R | Provoz zařízení staveniště pro JKSO 801 až 803 | Soubor | 1 |  | 0 |  | 0 |  | 0 | 21 | 0 | 0 | 0 | 0 | 0 |  | RTS 18/I | Indiv | 0 | 0 |  |  |  |  | POL99_8
|  | Opotřebení nebo pronájem skladovacích kontejnerů. | [23 empty] | POP
|  | Opotřebení a údržba nebo pronájem sociálního zařízení – umývárny, toalety, šatny. Opotřebení nebo pronájem dočasného oplocení staveniště. | [23 empty] | POP
|  | Opotřebení nebo pronájem kanceláří stavby a technického dozoru. | [23 empty] | POP
|  | Spotřeba vody a elektrické energie pro potřebu sociálních zařízení a kanceláří stavby. Pronájem, opotřebení a spotřeba pohonných hmot náhradního zdroje elektrické energie. | [23 empty] | POP | Spotřeba vody a elektrické energie pro potřebu sociálních zařízení a kanceláří stavby. Pronájem, opotřebení a spotřeba pohonných hmot náhradního zdroje elektrické energie.
|  | Úklid v prostorách sociálního zařízení a kanceláří stavby. | [23 empty] | POP
3 | 005121031R | Odstranění zařízení staveniště pro JKSO 801 až 803 | Soubor | 1 |  | 0 |  | 0 |  | 0 | 21 | 0 | 0 | 0 | 0 | 0 |  | RTS 18/I | Indiv | 0 | 0 |  |  |  |  | POL99_8
|  | Odvoz kontejnerů pro skladování a uvedení zpevněných ploch pro skladování do původního stavu. | [23 empty] | POP
|  | Uvedení zpevněných ploch pro objekty sociálního zařízení staveniště a kanceláří stavby do původního stavu. Případné ohumusování. | [23 empty] | POP
|  | Odvoz mobilních buněk sociálního zařízení, nebo uvedení do původního stavu prostor pronajatých. | [23 empty] | POP
|  | Odvoz dočasného oplocení staveniště. | [23 empty] | POP
|  | Odvoz mobilních kanceláří stavby a technického dozoru, nebo uvedení do původního stavu prostor pronajatých. | [23 empty] | POP
|  | Zrušení vnitrostaveništního rozvodu energie včetně rozvaděčů a osvětlení staveniště (včetně stožárů a osvětlovacích těles). | [23 empty] | POP
|  | Odstranění základů a opěrných konstrukcí pro stavební stroje. | [23 empty] | POP
|  | Zrušení přípojky elektrické energie a vody. | [23 empty] | POP
Díl: | ON | Ostatní náklady |  |  |  | 0 |  | 0 |  | 0 |  | 0 |  | 0 |  | 0 |  |  |  |  | 0 |  |  |  |  | DIL
4 | 005241010R | Dokumentace skutečného provedení | Soubor | 1 |  | 0 |  | 0 |  | 0 | 21 | 0 | 0 | 0 | 0 | 0 |  | RTS 18/I | Indiv | 0 | 0 |  |  |  |  | POL99_8
|  | Náklady na vyhotovení dokumentace skutečného provedení stavby. Dokumentace bude předána v tištěné formě ve dvou vyhotoveních a v digitální formě na datovém nosiči CD-Rom v jednom vyhotovení (veškerá dokumetnace v PDF, výkresová část i ve formátu DWG). Součástí skutečného provedení bude i aktualizace PENB dle skutečného provedení. | [23 empty] | POP | Náklady na vyhotovení dokumentace skutečného provedení stavby. Dokumentace bude předána v tištěné formě ve dvou vyhotoveních a v digitální formě na datovém nosiči CD-Rom v jednom vyhotovení (veškerá dokumetnace v PDF, výkresová část i ve formátu DWG). Součástí skutečného provedení bude i aktualizace PENB dle skutečného provedení.
5 | 005261010R | Pojištění dodavatele a pojištění díla | Soubor | 1 |  | 0 |  | 0 |  | 0 | 21 | 0 | 0 | 0 | 0 | 0 |  | RTS 18/I | Indiv | 0 | 0 |  |  |  |  | POL99_8
|  | Náklady spojené s povinným pojištěním dodavatele nebo stavebního díla či jeho části, v rozsahu obchodních podmínek. | [23 empty] | POP
6 | 005261021R | Bankovní záruky za řádné provedení díla | Soubor | 1 |  | 0 |  | 0 |  | 0 | 21 | 0 | 0 | 0 | 0 | 0 |  | RTS 18/I | Indiv | 0 | 0 |  |  |  |  | POL99_8
|  | Náklady zhotovitele spojené se zabezpečením a poskytnutím zajišťovacích bankovních záruk za řádné provedení díla, pokud je zadavatel požaduje v obchodních podmínkách. | [23 empty] | POP | Náklady zhotovitele spojené se zabezpečením a poskytnutím zajišťovacích bankovních záruk za řádné provedení díla, pokud je zadavatel požaduje v obchodních podmínkách.
7 | 005261022R | Bankovní záruky za splnění záručních podmínek | Soubor | 1 |  | 0 |  | 0 |  | 0 | 21 | 0 | 0 | 0 | 0 | 0 |  | RTS 18/I | Indiv | 0 | 0 |  |  |  |  | POL99_8
|  | Náklady zhotovitele spojené se zabezpečením a poskytnutím zajišťovacích bankovních záruk za splnění záručních podmínek, pokud je zadavatel požaduje v obchodních podmínkách. | [23 empty] | POP | Náklady zhotovitele spojené se zabezpečením a poskytnutím zajišťovacích bankovních záruk za splnění záručních podmínek, pokud je zadavatel požaduje v obchodních podmínkách.
8 | 005211010R | Předání a převzetí staveniště | Soubor | 1 |  | 0 |  | 0 |  | 0 | 21 | 0 | 0 | 0 | 0 | 0 |  | RTS 18/I | Indiv | 0 | 0 |  |  |  |  | POL99_8
9 | 005211080R | Bezpečnostní a hygienická opatření na staveništi | Soubor | 1 |  | 0 |  | 0 |  | 0 | 21 | 0 | 0 | 0 | 0 | 0 |  | RTS 18/I | Indiv | 0 | 0 |  |  |  |  | POL99_8
|  | Náklady na ochranu staveniště před vstupem nepovolaných osob, včetně příslušného značení, náklady na osvětlení staveniště, náklady na vypracování potřebné dokumentace pro provoz staveniště z hlediska požární ochrany (požární řád a poplachová směrnice) a z hlediska provozu staveniště (provozně dopravní řád). | [23 empty] | POP | Náklady na ochranu staveniště před vstupem nepovolaných osob, včetně příslušného značení, náklady na osvětlení staveniště, náklady na vypracování potřebné dokumentace pro provoz staveniště z hlediska požární ochrany (požární řád a poplachová směrnice) a z hlediska provozu staveniště (provozně dopravní řád).
10 | 00524 R | Předání a převzetí díla | Soubor | 1 |  | 0 |  | 0 |  | 0 | 21 | 0 | 0 | 0 | 0 | 0 |  | RTS 18/I | Indiv | 0 | 0 |  |  |  |  | POL99_8
|  | Náklady zhotovitele, které vzniknou v souvislosti s povinnostmi zhotovitele při předání a převzetí díla. | [23 empty] | POP
[24 empty] | 15 | 21
| Celkem |  |  |  |  | 0 | [17 empty] | 0 | 0 | SUM
END

## 1 3 Pol
Položkový soupis prací a dodávek | [25 empty] | #TypZaznamu#
S: | 252 | SŠ Chrudim odstranění vlhkosti | [23 empty] | STA
O: | 1 | SŠ Chrudim zdravotnická a sociální,Poděbradova 336,Chrudim | [20 empty] | STA |  |  | OBJ
R: | 3 | Sanace vlhkosti v suterénu budovy | [23 empty] | ROZ
P.č. | Číslo položky | Název položky | MJ | množství | cena / MJ | Celkem | Dodávka | Dodávka celk. | Montáž | Montáž celk. | DPH | cena s DPH | hmotnost / MJ | hmotnost celk.(t) | dem. hmotnost / MJ | dem. hmotnost celk.(t) | Ceník | Cen. soustava / platnost | Cenová úroveň | Nhod / MJ | Nhod celk. | Dodavatel
Díl: | 61 | Úpravy povrchů vnitřní |  |  |  | 0 |  | 0 |  | 0 |  | 0 |  | 44.25 |  | 0 |  |  |  |  | 2332.31 |  |  |  |  | DIL
1 | 281606114R00 | Injektování zdiva proti vzlínající vlhkosti beztlakovou injektáží, cihelného zdiva, tloušťky 900 mm | m | 165 |  | 0 |  | 0 |  | 0 | 21 | 0 | 0.0227 | 3.75 | 0 | 0 | 801-4 | RTS 18/I | RTS 17/ II | 5.93 | 978.45 |  |  |  |  | POL1_
2 | 612478122T00 | Vyrovnání podkladů tl.do 5 mm sanační systémy 4kg/m2 | m2 | 841.1432 |  | 0 |  | 0 |  | 0 | 21 | 0 | 0.00693 | 5.83 | 0 | 0 |  | Vlastní | RTS 17/II | 0.38 | 319.63 |  |  |  |  | POL1_
|  | 1.1 : 19,24*2,47 |  | 47.5228 | [21 empty] | VV | 0
|  | -0,9*2 |  | -1.8 | [21 empty] | VV | 0
|  | 1.2 : 22,6*2,47 |  | 55.822 | [21 empty] | VV | 0
|  | -0,9*2 |  | -1.8 | [21 empty] | VV | 0
|  | 1.3 : 30,58*2,47 |  | 75.5326 | [21 empty] | VV | 0
|  | -0,9*2 |  | -1.8 | [21 empty] | VV | 0
|  | 1.4 : 18,94*2,47 |  | 46.7818 | [21 empty] | VV | 0
|  | -1*2 |  | -2 | [21 empty] | VV | 0
|  | 1.6 : 28,56*2,88 |  | 82.2528 | [21 empty] | VV | 0
|  | -0,9*2 |  | -1.8 | [21 empty] | VV | 0
|  | 1.7 : 43,22*2,65 |  | 114.533 | [21 empty] | VV | 0
|  | -1*2 |  | -2 | [21 empty] | VV | 0
|  | 1.8 : 20,26*2,74 |  | 55.5124 | [21 empty] | VV | 0
|  | -0,8*2 |  | -1.6 | [21 empty] | VV | 0
|  | 1.9 : 21,92*2,74 |  | 60.0608 | [21 empty] | VV | 0
|  | -0,8*2 |  | -1.6 | [21 empty] | VV | 0
|  | 1.10 : 23,41*2,5 |  | 58.525 | [21 empty] | VV | 0
|  | -0,6*2,5*2 |  | -3 | [21 empty] | VV | 0
|  | 1.11 : 30,94*2,5 |  | 77.35 | [21 empty] | VV | 0
|  | -0,6*2,5 |  | -1.5 | [21 empty] | VV | 0
|  | -1*2*2 |  | -4 | [21 empty] | VV | 0
|  | -0,9*2*2 |  | -3.6 | [21 empty] | VV | 0
|  | 1.12 : 39,64*2,5 |  | 99.1 | [21 empty] | VV | 0
|  | -0,8*2*3 |  | -4.8 | [21 empty] | VV | 0
|  | -1*2*2 |  | -4 | [21 empty] | VV | 0
|  | 1.16 : 7,8*2,5 |  | 19.5 | [21 empty] | VV | 0
|  | 1.17 : 39,24*2,5 |  | 98.1 | [21 empty] | VV | 0
|  | -2,83*2,5*2 |  | -14.15 | [21 empty] | VV | 0
3 | 612434184RT1 | Omítkový sanační systém pro vnitřní zdivo sanační postřik , sanační podkladní omítka tl. 20 mm, sanační jádrová omítka tl. 20 mm, sanační štuková omítka tl.2 mm | m2 | 841.1432 |  | 0 |  | 0 |  | 0 | 21 | 0 | 0.04122 | 34.67 | 0 | 0 | 801-4 | RTS 18/I | RTS 17/ II | 1.2295 | 1034.23 |  |  |  |  | POL1_
|  | 1.1 : 19,24*2,47 |  | 47.5228 | [21 empty] | VV | 0
|  | -0,9*2 |  | -1.8 | [21 empty] | VV | 0
|  | 1.2 : 22,6*2,47 |  | 55.822 | [21 empty] | VV | 0
|  | -0,9*2 |  | -1.8 | [21 empty] | VV | 0
|  | 1.3 : 30,58*2,47 |  | 75.5326 | [21 empty] | VV | 0
|  | -0,9*2 |  | -1.8 | [21 empty] | VV | 0
|  | 1.4 : 18,94*2,47 |  | 46.7818 | [21 empty] | VV | 0
|  | -1*2 |  | -2 | [21 empty] | VV | 0
|  | 1.6 : 28,56*2,88 |  | 82.2528 | [21 empty] | VV | 0
|  | -0,9*2 |  | -1.8 | [21 empty] | VV | 0
|  | 1.7 : 43,22*2,65 |  | 114.533 | [21 empty] | VV | 0
|  | -1*2 |  | -2 | [21 empty] | VV | 0
|  | 1.8 : 20,26*2,74 |  | 55.5124 | [21 empty] | VV | 0
|  | -0,8*2 |  | -1.6 | [21 empty] | VV | 0
|  | 1.9 : 21,92*2,74 |  | 60.0608 | [21 empty] | VV | 0
|  | -0,8*2 |  | -1.6 | [21 empty] | VV | 0
|  | 1.10 : 23,41*2,5 |  | 58.525 | [21 empty] | VV | 0
|  | -0,6*2,5*2 |  | -3 | [21 empty] | VV | 0
|  | 1.11 : 30,94*2,5 |  | 77.35 | [21 empty] | VV | 0
|  | -0,6*2,5 |  | -1.5 | [21 empty] | VV | 0
|  | -1*2*2 |  | -4 | [21 empty] | VV | 0
|  | -0,9*2*2 |  | -3.6 | [21 empty] | VV | 0
|  | 1.12 : 39,64*2,5 |  | 99.1 | [21 empty] | VV | 0
|  | -0,8*2*3 |  | -4.8 | [21 empty] | VV | 0
|  | -1*2*2 |  | -4 | [21 empty] | VV | 0
|  | 1.16 : 7,8*2,5 |  | 19.5 | [21 empty] | VV | 0
|  | 1.17 : 39,24*2,5 |  | 98.1 | [21 empty] | VV | 0
|  | -2,83*2,5*2 |  | -14.15 | [21 empty] | VV | 0
Díl: | 63 | Podlahy a podlahové konstrukce |  |  |  | 0 |  | 0 |  | 0 |  | 0 |  | 70.52 |  | 0 |  |  |  |  | 183.3 |  |  |  |  | DIL
4 | 632411904R00 | Potěr ze suchých směsí nátěr savých podkladů penetrační, | m2 | 335.72 |  | 0 |  | 0 |  | 0 | 21 | 0 | 0.00026 | 0.09 | 0 | 0 | 801-1 | RTS 18/I | RTS 17/ II | 0.09 | 30.21 |  |  |  |  | POL1_
|  | s rozprostřením a uhlazením | [23 empty] | SPI
|  | 1.1 : 17,42 |  | 17.42 | [21 empty] | VV | 0
|  | 1.2 : 24,32 |  | 24.32 | [21 empty] | VV | 0
|  | 1.3 : 46,18 |  | 46.18 | [21 empty] | VV | 0
|  | 1.4 : 12,81 |  | 12.81 | [21 empty] | VV | 0
|  | 1.6 : 34,31 |  | 34.31 | [21 empty] | VV | 0
|  | 1.7 : 57,21 |  | 57.21 | [21 empty] | VV | 0
|  | 1.8 : 18,16 |  | 18.16 | [21 empty] | VV | 0
|  | 1.9 : 22,79 |  | 22.79 | [21 empty] | VV | 0
|  | 1.10 : 13,23 |  | 13.23 | [21 empty] | VV | 0
|  | 1.11 : 23,23 |  | 23.23 | [21 empty] | VV | 0
|  | 1.12 : 28,32 |  | 28.32 | [21 empty] | VV | 0
|  | 1.16 : 2,36 |  | 2.36 | [21 empty] | VV | 0
|  | 1.17 : 35,38 |  | 35.38 | [21 empty] | VV | 0
5 | 632443111R00 | Potěr litý cementový pevnost v tlaku 20 MPa, pokládaná plocha do 100 m2, tloušťky 50 mm | m2 | 335.72 |  | 0 |  | 0 |  | 0 | 21 | 0 | 0.1111 | 37.3 | 0 | 0 | 801-1 | RTS 18/I | RTS 17/ II | 0.153 | 51.37 |  |  |  |  | POL1_
|  | dovoz směsi, doprava pomocí šnekového čerpadla, lití hadicí na plochu, srovnání latí do roviny | [23 empty] | SPI
|  | 1.1 : 17,42 |  | 17.42 | [21 empty] | VV | 0
|  | 1.2 : 24,32 |  | 24.32 | [21 empty] | VV | 0
|  | 1.3 : 46,18 |  | 46.18 | [21 empty] | VV | 0
|  | 1.4 : 12,81 |  | 12.81 | [21 empty] | VV | 0
|  | 1.6 : 34,31 |  | 34.31 | [21 empty] | VV | 0
|  | 1.7 : 57,21 |  | 57.21 | [21 empty] | VV | 0
|  | 1.8 : 18,16 |  | 18.16 | [21 empty] | VV | 0
|  | 1.9 : 22,79 |  | 22.79 | [21 empty] | VV | 0
|  | 1.10 : 13,23 |  | 13.23 | [21 empty] | VV | 0
|  | 1.11 : 23,23 |  | 23.23 | [21 empty] | VV | 0
|  | 1.12 : 28,32 |  | 28.32 | [21 empty] | VV | 0
|  | 1.16 : 2,36 |  | 2.36 | [21 empty] | VV | 0
|  | 1.17 : 35,38 |  | 35.38 | [21 empty] | VV | 0
6 | 632451033R00 | Vyrovnávací potěr z cementové malty v ploše o průměrné (střední) tloušťce od 30 do 40 mm | m2 | 335.72 |  | 0 |  | 0 |  | 0 | 21 | 0 | 0.09868 | 33.13 | 0 | 0 | 801-1 | RTS 18/I | RTS 17/ II | 0.303 | 101.72 |  |  |  |  | POL1_
|  | na stropech z prefabrikovaných dílců jako podklad pod izolaci, pod podlahové konstrukce apod., na mazaninách jen jako podklad pod izolaci proti vodě, jako ochrana izolace shora, tvořící lože při kladení plošných prefa panelů (např. v kanálech), hlazený dřevěným hladítkem anebo podlévání provizorně podklínovaných patek usazených strojů a technologických zařízení, s náležitým zatemováním hutné malty, | [23 empty] | SPI |  | na stropech z prefabrikovaných dílců jako podklad pod izolaci, pod podlahové konstrukce apod., na mazaninách jen jako podklad pod izolaci proti vodě, jako ochrana izolace shora, tvořící lože při kladení plošných prefa panelů (např. v kanálech), hlazený dřevěným hladítkem anebo podlévání provizorně podklínovaných patek usazených strojů a technologických zařízení, s náležitým zatemováním hutné malty,
|  | 1.1 : 17,42 |  | 17.42 | [21 empty] | VV | 0
|  | 1.2 : 24,32 |  | 24.32 | [21 empty] | VV | 0
|  | 1.3 : 46,18 |  | 46.18 | [21 empty] | VV | 0
|  | 1.4 : 12,81 |  | 12.81 | [21 empty] | VV | 0
|  | 1.6 : 34,31 |  | 34.31 | [21 empty] | VV | 0
|  | 1.7 : 57,21 |  | 57.21 | [21 empty] | VV | 0
|  | 1.8 : 18,16 |  | 18.16 | [21 empty] | VV | 0
|  | 1.9 : 22,79 |  | 22.79 | [21 empty] | VV | 0
|  | 1.10 : 13,23 |  | 13.23 | [21 empty] | VV | 0
|  | 1.11 : 23,23 |  | 23.23 | [21 empty] | VV | 0
|  | 1.12 : 28,32 |  | 28.32 | [21 empty] | VV | 0
|  | 1.16 : 2,36 |  | 2.36 | [21 empty] | VV | 0
|  | 1.17 : 35,38 |  | 35.38 | [21 empty] | VV | 0
Díl: | 95 | Dokončovací konstrukce na pozemních stavbách |  |  |  | 0 |  | 0 |  | 0 |  | 0 |  | 0.01 |  | 0 |  |  |  |  | 203.4 |  |  |  |  | DIL
7 | 952901111R00 | Vyčištění budov a ostatních objektů budov bytové nebo občanské výstavby - zametení a umytí podlah, dlažeb, obkladů, schodů v místnostech, chodbách a schodištích, vyčištění a umytí oken, dveří s rámy, zárubněmi, umytí a vyčištění jiných zasklených a natíraných ploch a zařizovacích předmětů před předáním do užívání světlá výška podlaží do 4 m | m2 | 335.72 |  | 0 |  | 0 |  | 0 | 21 | 0 | 4e-05 | 0.01 | 0 | 0 | 801-1 | RTS 18/I | RTS 17/ II | 0.308 | 103.4 |  |  |  |  | POL1_
|  | 1.1 : 17,42 |  | 17.42 | [21 empty] | VV | 0
|  | 1.2 : 24,32 |  | 24.32 | [21 empty] | VV | 0
|  | 1.3 : 46,18 |  | 46.18 | [21 empty] | VV | 0
|  | 1.4 : 12,81 |  | 12.81 | [21 empty] | VV | 0
|  | 1.6 : 34,31 |  | 34.31 | [21 empty] | VV | 0
|  | 1.7 : 57,21 |  | 57.21 | [21 empty] | VV | 0
|  | 1.8 : 18,16 |  | 18.16 | [21 empty] | VV | 0
|  | 1.9 : 22,79 |  | 22.79 | [21 empty] | VV | 0
|  | 1.10 : 13,23 |  | 13.23 | [21 empty] | VV | 0
|  | 1.11 : 23,23 |  | 23.23 | [21 empty] | VV | 0
|  | 1.12 : 28,32 |  | 28.32 | [21 empty] | VV | 0
|  | 1.16 : 2,36 |  | 2.36 | [21 empty] | VV | 0
|  | 1.17 : 35,38 |  | 35.38 | [21 empty] | VV | 0
8 | 900 RT4 | HZS, Práce v tarifní třídě 7 | h | 100 |  | 0 |  | 0 |  | 0 | 21 | 0 | 0 | 0 | 0 | 0 | Prav.M | RTS 18/I | RTS 17/ II | 1 | 100 |  |  |  |  | POL10_
|  | demontáž otopných těles,ovládacích táhel na okna,svítidel,vypínačů | [23 empty] | POP
Díl: | 96 | Bourání konstrukcí |  |  |  | 0 |  | 0 |  | 0 |  | 0 |  | 0.04 |  | 131 |  |  |  |  | 1083.73 |  |  |  |  | DIL
9 | 962036412R00 | Demontáž sádrokartonových, sádrovláknitých příček a předstěn předstěna, sádrokartonová bez minerální izolace, jednoduchá ocelová konstrukce, 1xopláštěná deskou tl. 12,5 mm | m2 | 114.798 |  | 0 |  | 0 |  | 0 | 21 | 0 | 0.00033 | 0.04 | 0.01223 | 1.4 | 801-3 | RTS 18/I | RTS 17/ II | 0.268 | 30.77 |  |  |  |  | POL1_
|  | 1.7 : 43,32*2,65 |  | 114.798 | [21 empty] | VV | 0
10 | 965042141R00 | Bourání podkladů pod dlažby nebo litých celistvých dlažeb a mazanin betonových nebo z litého asfaltu, tloušťky do 100 mm, plochy přes 4 m2 | m3 | 33.572 |  | 0 |  | 0 |  | 0 | 21 | 0 | 0 | 0 | 2.2 | 73.86 | 801-3 | RTS 18/I | RTS 17/ II | 7.195 | 241.55 |  |  |  |  | POL1_
|  | Začátek provozního součtu | [23 empty] | VV
|  | 1.1 : 17,42 |  | 17.42 | [21 empty] | VV | 2
|  | 1.2 : 24,32 |  | 24.32 | [21 empty] | VV | 2
|  | 1.3 : 46,18 |  | 46.18 | [21 empty] | VV | 2
|  | 1.4 : 12,81 |  | 12.81 | [21 empty] | VV | 2
|  | 1.6 : 34,31 |  | 34.31 | [21 empty] | VV | 2
|  | 1.7 : 57,21 |  | 57.21 | [21 empty] | VV | 2
|  | 1.8 : 18,16 |  | 18.16 | [21 empty] | VV | 2
|  | 1.9 : 22,79 |  | 22.79 | [21 empty] | VV | 2
|  | 1.10 : 13,23 |  | 13.23 | [21 empty] | VV | 2
|  | 1.11 : 23,23 |  | 23.23 | [21 empty] | VV | 2
|  | 1.12 : 28,32 |  | 28.32 | [21 empty] | VV | 2
|  | 1.16 : 2,36 |  | 2.36 | [21 empty] | VV | 2
|  | 1.17 : 35,38 |  | 35.38 | [21 empty] | VV | 2
|  | Mezisoučet |  | 335.72 | [21 empty] | VV | 3
|  | Konec provozního součtu | [23 empty] | VV
|  | 335,72*0,1 |  | 33.572 | [21 empty] | VV | 0
11 | 965081713R00 | Bourání podlah z keramických dlaždic, tloušťky do 10 mm, plochy přes 1 m2 | m2 | 79.29 |  | 0 |  | 0 |  | 0 | 21 | 0 | 0 | 0 | 0.02 | 1.59 | 801-3 | RTS 18/I | RTS 17/ II | 0.147 | 11.66 |  |  |  |  | POL1_
|  | bez podkladního lože, s jakoukoliv výplní spár | [23 empty] | SPI
|  | 1.10 : 13,23 |  | 13.23 | [21 empty] | VV | 0
|  | 1.12 : 28,32 |  | 28.32 | [21 empty] | VV | 0
|  | 1.16 : 2,36 |  | 2.36 | [21 empty] | VV | 0
|  | 1.17 : 35,38 |  | 35.38 | [21 empty] | VV | 0
12 | 968061125R00 | Vyvěšení nebo zavěšení dřevěných křídel dveří, plochy do 2 m2 | kus | 8 |  | 0 |  | 0 |  | 0 | 21 | 0 | 0 | 0 | 0 | 0 | 801-3 | RTS 18/I | RTS 17/ II | 0.05 | 0.4 |  |  |  |  | POL1_
|  | oken, dveří a vrat, s uložením a opětovným zavěšením po provedení stavebních změn, | [23 empty] | SPI
13 | 978013191R00 | Otlučení omítek vápenných nebo vápenocementových vnitřních stěn, v rozsahu do 100 % | m2 | 841.1432 |  | 0 |  | 0 |  | 0 | 21 | 0 | 0 | 0 | 0.046 | 38.69 | 801-3 | RTS 18/I | RTS 17/ II | 0.26 | 218.7 |  |  |  |  | POL1_
|  | 1.1 : 19,24*2,47 |  | 47.5228 | [21 empty] | VV | 0
|  | -0,9*2 |  | -1.8 | [21 empty] | VV | 0
|  | 1.2 : 22,6*2,47 |  | 55.822 | [21 empty] | VV | 0
|  | -0,9*2 |  | -1.8 | [21 empty] | VV | 0
|  | 1.3 : 30,58*2,47 |  | 75.5326 | [21 empty] | VV | 0
|  | -0,9*2 |  | -1.8 | [21 empty] | VV | 0
|  | 1.4 : 18,94*2,47 |  | 46.7818 | [21 empty] | VV | 0
|  | -1*2 |  | -2 | [21 empty] | VV | 0
|  | 1.6 : 28,56*2,88 |  | 82.2528 | [21 empty] | VV | 0
|  | -0,9*2 |  | -1.8 | [21 empty] | VV | 0
|  | 1.7 : 43,22*2,65 |  | 114.533 | [21 empty] | VV | 0
|  | -1*2 |  | -2 | [21 empty] | VV | 0
|  | 1.8 : 20,26*2,74 |  | 55.5124 | [21 empty] | VV | 0
|  | -0,8*2 |  | -1.6 | [21 empty] | VV | 0
|  | 1.9 : 21,92*2,74 |  | 60.0608 | [21 empty] | VV | 0
|  | -0,8*2 |  | -1.6 | [21 empty] | VV | 0
|  | 1.10 : 23,41*2,5 |  | 58.525 | [21 empty] | VV | 0
|  | -0,6*2,5*2 |  | -3 | [21 empty] | VV | 0
|  | 1.11 : 30,94*2,5 |  | 77.35 | [21 empty] | VV | 0
|  | -0,6*2,5 |  | -1.5 | [21 empty] | VV | 0
|  | -1*2*2 |  | -4 | [21 empty] | VV | 0
|  | -0,9*2*2 |  | -3.6 | [21 empty] | VV | 0
|  | 1.12 : 39,64*2,5 |  | 99.1 | [21 empty] | VV | 0
|  | -0,8*2*3 |  | -4.8 | [21 empty] | VV | 0
|  | -1*2*2 |  | -4 | [21 empty] | VV | 0
|  | 1.16 : 7,8*2,5 |  | 19.5 | [21 empty] | VV | 0
|  | 1.17 : 39,24*2,5 |  | 98.1 | [21 empty] | VV | 0
|  | -2,83*2,5*2 |  | -14.15 | [21 empty] | VV | 0
14 | 978023411R00 | Vysekání, vyškrábání a vyčištění spár zdiva cihelného mimo komínového | m2 | 841.1432 |  | 0 |  | 0 |  | 0 | 21 | 0 | 0 | 0 | 0.014 | 11.78 | 801-3 | RTS 18/I | RTS 17/ II | 0.22 | 185.05 |  |  |  |  | POL1_
|  | 1.1 : 19,24*2,47 |  | 47.5228 | [21 empty] | VV | 0
|  | -0,9*2 |  | -1.8 | [21 empty] | VV | 0
|  | 1.2 : 22,6*2,47 |  | 55.822 | [21 empty] | VV | 0
|  | -0,9*2 |  | -1.8 | [21 empty] | VV | 0
|  | 1.3 : 30,58*2,47 |  | 75.5326 | [21 empty] | VV | 0
|  | -0,9*2 |  | -1.8 | [21 empty] | VV | 0
|  | 1.4 : 18,94*2,47 |  | 46.7818 | [21 empty] | VV | 0
|  | -1*2 |  | -2 | [21 empty] | VV | 0
|  | 1.6 : 28,56*2,88 |  | 82.2528 | [21 empty] | VV | 0
|  | -0,9*2 |  | -1.8 | [21 empty] | VV | 0
|  | 1.7 : 43,22*2,65 |  | 114.533 | [21 empty] | VV | 0
|  | -1*2 |  | -2 | [21 empty] | VV | 0
|  | 1.8 : 20,26*2,74 |  | 55.5124 | [21 empty] | VV | 0
|  | -0,8*2 |  | -1.6 | [21 empty] | VV | 0
|  | 1.9 : 21,92*2,74 |  | 60.0608 | [21 empty] | VV | 0
|  | -0,8*2 |  | -1.6 | [21 empty] | VV | 0
|  | 1.10 : 23,41*2,5 |  | 58.525 | [21 empty] | VV | 0
|  | -0,6*2,5*2 |  | -3 | [21 empty] | VV | 0
|  | 1.11 : 30,94*2,5 |  | 77.35 | [21 empty] | VV | 0
|  | -0,6*2,5 |  | -1.5 | [21 empty] | VV | 0
|  | -1*2*2 |  | -4 | [21 empty] | VV | 0
|  | -0,9*2*2 |  | -3.6 | [21 empty] | VV | 0
|  | 1.12 : 39,64*2,5 |  | 99.1 | [21 empty] | VV | 0
|  | -0,8*2*3 |  | -4.8 | [21 empty] | VV | 0
|  | -1*2*2 |  | -4 | [21 empty] | VV | 0
|  | 1.16 : 7,8*2,5 |  | 19.5 | [21 empty] | VV | 0
|  | 1.17 : 39,24*2,5 |  | 98.1 | [21 empty] | VV | 0
|  | -2,83*2,5*2 |  | -14.15 | [21 empty] | VV | 0
15 | 978059531R00 | Odsekání a odebrání obkladů stěn z obkládaček vnitřních z jakýchkoliv materiálů, plochy přes 2 m2 | m2 | 54.096 |  | 0 |  | 0 |  | 0 | 21 | 0 | 0 | 0 | 0.068 | 3.68 | 801-3 | RTS 18/I | RTS 17/ II | 0.3 | 16.23 |  |  |  |  | POL1_
|  | včetně otlučení podkladní omítky až na zdivo, | [23 empty] | SPI
|  | 1.17 : (39,24+7,8)*1,15 |  | 54.096 | [21 empty] | VV | 0
16 | 979011111R00 | Svislá doprava suti a vybouraných hmot za prvé podlaží nad nebo pod základním podlažím | t | 130.9953 |  | 0 |  | 0 |  | 0 | 21 | 0 | 0 | 0 | 0 | 0 | 801-3 | RTS 18/I | RTS 17/ II | 0.933 | 122.22 |  |  |  |  | POL8_
17 | 979081111R00 | Odvoz suti a vybouraných hmot na skládku do 1 km | t | 130.9953 |  | 0 |  | 0 |  | 0 | 21 | 0 | 0 | 0 | 0 | 0 | 801-3 | RTS 18/I | RTS 17/ II | 0.49 | 64.19 |  |  |  |  | POL8_
|  | Včetně naložení na dopravní prostředek a složení na skládku, bez poplatku za skládku. | [23 empty] | POP
18 | 979081121R00 | Odvoz suti a vybouraných hmot na skládku příplatek za každý další 1 km | t | 3274.8825 |  | 0 |  | 0 |  | 0 | 21 | 0 | 0 | 0 | 0 | 0 | 801-3 | RTS 18/I | RTS 17/ II | 0 | 0 |  |  |  |  | POL8_
19 | 979082111R00 | Vnitrostaveništní doprava suti a vybouraných hmot do 10 m | t | 130.9953 |  | 0 |  | 0 |  | 0 | 21 | 0 | 0 | 0 | 0 | 0 | 801-3 | RTS 18/I | RTS 17/ II | 0.942 | 123.4 |  |  |  |  | POL8_
20 | 979082121R00 | Vnitrostaveništní doprava suti a vybouraných hmot příplatek k ceně za každých dalších 5 m | t | 654.9765 |  | 0 |  | 0 |  | 0 | 21 | 0 | 0 | 0 | 0 | 0 | 801-3 | RTS 18/I | RTS 17/ II | 0.105 | 68.77 |  |  |  |  | POL8_
21 | 979990001R00 | Poplatek za skládku stavební suti | t | 130.9953 |  | 0 |  | 0 |  | 0 | 21 | 0 | 0 | 0 | 0 | 0 | 801-3 | RTS 18/I | RTS 17/ I | 0 | 0 |  |  |  |  | POL8_
22 | 979093111R00 | Uložení suti na skládku bez zhutnění | t | 130.9953 |  | 0 |  | 0 |  | 0 | 21 | 0 | 0 | 0 | 0 | 0 |  | RTS 18/I | RTS 17/ II | 0.006 | 0.79 |  |  |  |  | POL8_
Díl: | 99 | Staveništní přesun hmot |  |  |  | 0 |  | 0 |  | 0 |  | 0 |  | 0 |  | 0 |  |  |  |  | 107.75 |  |  |  |  | DIL
23 | 999281105R00 | Přesun hmot pro opravy a údržbu objektů pro opravy a údržbu dosavadních objektů včetně vnějších plášťů výšky do 6 m, | t | 114.8125 |  | 0 |  | 0 |  | 0 | 21 | 0 | 0 | 0 | 0 | 0 | 801-4 | RTS 18/I | RTS 17/ II | 0.9385 | 107.75 |  |  |  |  | POL7_
|  | oborů 801, 803, 811 a 812 | [23 empty] | SPI
Díl: | 711 | Izolace proti vodě |  |  |  | 0 |  | 0 |  | 0 |  | 0 |  | 4.87 |  | 0 |  |  |  |  | 417.88 |  |  |  |  | DIL
24 | 711111001RZ1 | Provedení izolace proti zemní vlhkosti natěradly za studena na ploše vodorovné nátěrem penetračním, 1 x nátěr, včetně dodávky penetračního laku ALP | m2 | 335.72 |  | 0 |  | 0 |  | 0 | 21 | 0 | 0.00033 | 0.11 | 0 | 0 | 800-711 | RTS 18/I | RTS 17/ II | 0.0275 | 9.23 |  |  |  |  | POL1_
|  | 1.1 : 17,42 |  | 17.42 | [21 empty] | VV | 0
|  | 1.2 : 24,32 |  | 24.32 | [21 empty] | VV | 0
|  | 1.3 : 46,18 |  | 46.18 | [21 empty] | VV | 0
|  | 1.4 : 12,81 |  | 12.81 | [21 empty] | VV | 0
|  | 1.6 : 34,31 |  | 34.31 | [21 empty] | VV | 0
|  | 1.7 : 57,21 |  | 57.21 | [21 empty] | VV | 0
|  | 1.8 : 18,16 |  | 18.16 | [21 empty] | VV | 0
|  | 1.9 : 22,79 |  | 22.79 | [21 empty] | VV | 0
|  | 1.10 : 13,23 |  | 13.23 | [21 empty] | VV | 0
|  | 1.11 : 23,23 |  | 23.23 | [21 empty] | VV | 0
|  | 1.12 : 28,32 |  | 28.32 | [21 empty] | VV | 0
|  | 1.16 : 2,36 |  | 2.36 | [21 empty] | VV | 0
|  | 1.17 : 35,38 |  | 35.38 | [21 empty] | VV | 0
25 | 711141559RT1 | Provedení izolace proti zemní vlhkosti pásy přitavením vodorovná, 1 vrstva, bez dodávky izolačních pásů, | m2 | 335.72 |  | 0 |  | 0 |  | 0 | 21 | 0 | 0.00041 | 0.14 | 0 | 0 | 800-711 | RTS 18/I | RTS 17/ II | 0.22991 | 77.19 |  |  |  |  | POL1_
|  | 1.1 : 17,42 |  | 17.42 | [21 empty] | VV | 0
|  | 1.2 : 24,32 |  | 24.32 | [21 empty] | VV | 0
|  | 1.3 : 46,18 |  | 46.18 | [21 empty] | VV | 0
|  | 1.4 : 12,81 |  | 12.81 | [21 empty] | VV | 0
|  | 1.6 : 34,31 |  | 34.31 | [21 empty] | VV | 0
|  | 1.7 : 57,21 |  | 57.21 | [21 empty] | VV | 0
|  | 1.8 : 18,16 |  | 18.16 | [21 empty] | VV | 0
|  | 1.9 : 22,79 |  | 22.79 | [21 empty] | VV | 0
|  | 1.10 : 13,23 |  | 13.23 | [21 empty] | VV | 0
|  | 1.11 : 23,23 |  | 23.23 | [21 empty] | VV | 0
|  | 1.12 : 28,32 |  | 28.32 | [21 empty] | VV | 0
|  | 1.16 : 2,36 |  | 2.36 | [21 empty] | VV | 0
|  | 1.17 : 35,38 |  | 35.38 | [21 empty] | VV | 0
26 | 711404112T00 | Stěrková izolace systémová 5kg/m2-parametry dle PD | m2 | 841.1432 |  | 0 |  | 0 |  | 0 | 21 | 0 | 0.00347 | 2.92 | 0 | 0 |  | Vlastní | RTS 17/II | 0.385 | 323.84 |  |  |  |  | POL1_
|  | 1.1 : 19,24*2,47 |  | 47.5228 | [21 empty] | VV | 0
|  | -0,9*2 |  | -1.8 | [21 empty] | VV | 0
|  | 1.2 : 22,6*2,47 |  | 55.822 | [21 empty] | VV | 0
|  | -0,9*2 |  | -1.8 | [21 empty] | VV | 0
|  | 1.3 : 30,58*2,47 |  | 75.5326 | [21 empty] | VV | 0
|  | -0,9*2 |  | -1.8 | [21 empty] | VV | 0
|  | 1.4 : 18,94*2,47 |  | 46.7818 | [21 empty] | VV | 0
|  | -1*2 |  | -2 | [21 empty] | VV | 0
|  | 1.6 : 28,56*2,88 |  | 82.2528 | [21 empty] | VV | 0
|  | -0,9*2 |  | -1.8 | [21 empty] | VV | 0
|  | 1.7 : 43,22*2,65 |  | 114.533 | [21 empty] | VV | 0
|  | -1*2 |  | -2 | [21 empty] | VV | 0
|  | 1.8 : 20,26*2,74 |  | 55.5124 | [21 empty] | VV | 0
|  | -0,8*2 |  | -1.6 | [21 empty] | VV | 0
|  | 1.9 : 21,92*2,74 |  | 60.0608 | [21 empty] | VV | 0
|  | -0,8*2 |  | -1.6 | [21 empty] | VV | 0
|  | 1.10 : 23,41*2,5 |  | 58.525 | [21 empty] | VV | 0
|  | -0,6*2,5*2 |  | -3 | [21 empty] | VV | 0
|  | 1.11 : 30,94*2,5 |  | 77.35 | [21 empty] | VV | 0
|  | -0,6*2,5 |  | -1.5 | [21 empty] | VV | 0
|  | -1*2*2 |  | -4 | [21 empty] | VV | 0
|  | -0,9*2*2 |  | -3.6 | [21 empty] | VV | 0
|  | 1.12 : 39,64*2,5 |  | 99.1 | [21 empty] | VV | 0
|  | -0,8*2*3 |  | -4.8 | [21 empty] | VV | 0
|  | -1*2*2 |  | -4 | [21 empty] | VV | 0
|  | 1.16 : 7,8*2,5 |  | 19.5 | [21 empty] | VV | 0
|  | 1.17 : 39,24*2,5 |  | 98.1 | [21 empty] | VV | 0
|  | -2,83*2,5*2 |  | -14.15 | [21 empty] | VV | 0
27 | 62836109R | pás izolační z oxidovaného asfaltu natavitelný; nosná vložka hliníková fólie; horní strana jemný minerální posyp; spodní strana PE fólie, jemný minerální posyp; tl. 4,0 mm | m2 | 386.078 |  | 0 |  | 0 |  | 0 | 21 | 0 | 0.0044 | 1.7 | 0 | 0 | SPCM | RTS 18/I | RTS 17/ II | 0 | 0 |  |  |  |  | POL3_
|  | Začátek provozního součtu | [23 empty] | VV
|  | 1.1 : 17,42 |  | 17.42 | [21 empty] | VV | 2
|  | 1.2 : 24,32 |  | 24.32 | [21 empty] | VV | 2
|  | 1.3 : 46,18 |  | 46.18 | [21 empty] | VV | 2
|  | 1.4 : 12,81 |  | 12.81 | [21 empty] | VV | 2
|  | 1.6 : 34,31 |  | 34.31 | [21 empty] | VV | 2
|  | 1.7 : 57,21 |  | 57.21 | [21 empty] | VV | 2
|  | 1.8 : 18,16 |  | 18.16 | [21 empty] | VV | 2
|  | 1.9 : 22,79 |  | 22.79 | [21 empty] | VV | 2
|  | 1.10 : 13,23 |  | 13.23 | [21 empty] | VV | 2
|  | 1.11 : 23,23 |  | 23.23 | [21 empty] | VV | 2
|  | 1.12 : 28,32 |  | 28.32 | [21 empty] | VV | 2
|  | 1.16 : 2,36 |  | 2.36 | [21 empty] | VV | 2
|  | 1.17 : 35,38 |  | 35.38 | [21 empty] | VV | 2
|  | Mezisoučet |  | 335.72 | [21 empty] | VV | 3
|  | Konec provozního součtu | [23 empty] | VV
|  | 335,72*1,15 |  | 386.078 | [21 empty] | VV | 0
28 | 998711101R00 | Přesun hmot pro izolace proti vodě svisle do 6 m | t | 4.8659 |  | 0 |  | 0 |  | 0 | 21 | 0 | 0 | 0 | 0 | 0 | 800-711 | RTS 18/I | RTS 17/ II | 1.567 | 7.62 |  |  |  |  | POL7_
|  | 50 m vodorovně měřeno od těžiště půdorysné plochy skládky do těžiště půdorysné plochy objektu | [23 empty] | SPI
Díl: | 728 | Vzduchotechnika |  |  |  | 0 |  | 0 |  | 0 |  | 0 |  | 0 |  | 0 |  |  |  |  | 0 |  |  |  |  | DIL
29 | 728 PC | Dodávka a montáž rekuperační jednotky dle popisu v PD | ks | 3 |  | 0 |  | 0 |  | 0 | 21 | 0 | 0 | 0 | 0 | 0 |  | Vlastní | Indiv | 0 | 0 |  |  |  |  | POL1_
|  | lokální rekuperační jednotka s hydrostatem, prostup stěnou průměr 100 mm, délka 800 mm, průtok vzduchu max 53 m3/h, | [23 empty] | POP
|  | max. výkon 28,3 W, hluk LwA max 59,4 dB, hmotnost cca 4,0 kg, čidlo teploty nasávaného vzduchu, ochrana před zamrznutím, | [23 empty] | POP
|  | EC motory, účinnost min. 70%, nástěnná instalace, zapojení do zásuvky | [23 empty] | POP
|  | D 2 jednotka A : 3 |  | 3 | [21 empty] | VV | 0
30 | 729PC | Úpravy silnoproudých rozvodů viz popis | ks | 1 |  | 0 |  | 0 |  | 0 | 21 | 0 | 0 | 0 | 0 | 0 |  | Vlastní | Indiv | 0 | 0 |  |  |  |  | POL1_
|  | ve stávajícím rozvaděči na chodbě přidat 1x 10A jistič, nový kabel pod omítku 3x2,5 mm (60 mb) pro zásuvky, 3x zásuvka nástěnná 230A, revize | [23 empty] | POP
Díl: | 766 | Konstrukce truhlářské |  |  |  | 0 |  | 0 |  | 0 |  | 0 |  | 0 |  | 1.16 |  |  |  |  | 14.61 |  |  |  |  | DIL
31 | 766411811R00 | Demontáž obložení stěn panely velikosti do 1,5 m2 | m2 | 35.581 |  | 0 |  | 0 |  | 0 | 21 | 0 | 0 | 0 | 0.02465 | 0.88 | 800-766 | RTS 18/I | RTS 17/ II | 0.25 | 8.9 |  |  |  |  | POL1_
|  | 1.11 : 30,94*1,15 |  | 35.581 | [21 empty] | VV | 0
32 | 766411822R00 | Demontáž obložení stěn podkladových roštů | m2 | 35.581 |  | 0 |  | 0 |  | 0 | 21 | 0 | 0 | 0 | 0.008 | 0.28 | 800-766 | RTS 18/I | RTS 17/ II | 0.066 | 2.35 |  |  |  |  | POL1_
|  | 1.11 : 30,94*1,15 |  | 35.581 | [21 empty] | VV | 0
33 | 979011111R00 | Svislá doprava suti a vybouraných hmot za prvé podlaží nad nebo pod základním podlažím | t | 1.1617 |  | 0 |  | 0 |  | 0 | 21 | 0 | 0 | 0 | 0 | 0 | 801-3 | RTS 18/I | RTS 17/ II | 0.933 | 1.08 |  |  |  |  | POL8_
34 | 979081111R00 | Odvoz suti a vybouraných hmot na skládku do 1 km | t | 1.1617 |  | 0 |  | 0 |  | 0 | 21 | 0 | 0 | 0 | 0 | 0 | 801-3 | RTS 18/I | RTS 17/ II | 0.49 | 0.57 |  |  |  |  | POL8_
|  | Včetně naložení na dopravní prostředek a složení na skládku, bez poplatku za skládku. | [23 empty] | POP
35 | 979081121R00 | Odvoz suti a vybouraných hmot na skládku příplatek za každý další 1 km | t | 29.043 |  | 0 |  | 0 |  | 0 | 21 | 0 | 0 | 0 | 0 | 0 | 801-3 | RTS 18/I | RTS 17/ II | 0 | 0 |  |  |  |  | POL8_
36 | 979082111R00 | Vnitrostaveništní doprava suti a vybouraných hmot do 10 m | t | 1.1617 |  | 0 |  | 0 |  | 0 | 21 | 0 | 0 | 0 | 0 | 0 | 801-3 | RTS 18/I | RTS 17/ II | 0.942 | 1.09 |  |  |  |  | POL8_
37 | 979082121R00 | Vnitrostaveništní doprava suti a vybouraných hmot příplatek k ceně za každých dalších 5 m | t | 5.8086 |  | 0 |  | 0 |  | 0 | 21 | 0 | 0 | 0 | 0 | 0 | 801-3 | RTS 18/I | RTS 17/ II | 0.105 | 0.61 |  |  |  |  | POL8_
38 | 979990191R00 | Poplatek za skládku plastové výrobky | t | 1.1617 |  | 0 |  | 0 |  | 0 | 21 | 0 | 0 | 0 | 0 | 0 | 801-3 | RTS 18/I | RTS 17/ II | 0 | 0 |  |  |  |  | POL8_
39 | 979093111R00 | Uložení suti na skládku bez zhutnění | t | 1.1617 |  | 0 |  | 0 |  | 0 | 21 | 0 | 0 | 0 | 0 | 0 |  | RTS 18/I | RTS 17/ II | 0.006 | 0.01 |  |  |  |  | POL8_
Díl: | 776 | Podlahy povlakové |  |  |  | 0 |  | 0 |  | 0 |  | 0 |  | 2.43 |  | 0.18 |  |  |  |  | 321.95 |  |  |  |  | DIL
40 | 776101115R00 | Přípravné práce vyrovnání podkladů samonivelační hmotou | m2 | 335.72 |  | 0 |  | 0 |  | 0 | 21 | 0 | 0 | 0 | 0 | 0 | 800-775 | RTS 18/I | RTS 17/ II | 0.147 | 49.35 |  |  |  |  | POL1_
|  | položky neobsahují žádný materiál | [23 empty] | SPI
|  | 1.1 : 17,42 |  | 17.42 | [21 empty] | VV | 0
|  | 1.2 : 24,32 |  | 24.32 | [21 empty] | VV | 0
|  | 1.3 : 46,18 |  | 46.18 | [21 empty] | VV | 0
|  | 1.4 : 12,81 |  | 12.81 | [21 empty] | VV | 0
|  | 1.6 : 34,31 |  | 34.31 | [21 empty] | VV | 0
|  | 1.7 : 57,21 |  | 57.21 | [21 empty] | VV | 0
|  | 1.8 : 18,16 |  | 18.16 | [21 empty] | VV | 0
|  | 1.9 : 22,79 |  | 22.79 | [21 empty] | VV | 0
|  | 1.10 : 13,23 |  | 13.23 | [21 empty] | VV | 0
|  | 1.11 : 23,23 |  | 23.23 | [21 empty] | VV | 0
|  | 1.12 : 28,32 |  | 28.32 | [21 empty] | VV | 0
|  | 1.16 : 2,36 |  | 2.36 | [21 empty] | VV | 0
|  | 1.17 : 35,38 |  | 35.38 | [21 empty] | VV | 0
41 | 776101121R00 | Přípravné práce penetrace podkladu | m2 | 335.72 |  | 0 |  | 0 |  | 0 | 21 | 0 | 0 | 0 | 0 | 0 | 800-775 | RTS 18/I | RTS 17/ II | 0.046 | 15.44 |  |  |  |  | POL1_
|  | položky neobsahují žádný materiál | [23 empty] | SPI
|  | 1.1 : 17,42 |  | 17.42 | [21 empty] | VV | 0
|  | 1.2 : 24,32 |  | 24.32 | [21 empty] | VV | 0
|  | 1.3 : 46,18 |  | 46.18 | [21 empty] | VV | 0
|  | 1.4 : 12,81 |  | 12.81 | [21 empty] | VV | 0
|  | 1.6 : 34,31 |  | 34.31 | [21 empty] | VV | 0
|  | 1.7 : 57,21 |  | 57.21 | [21 empty] | VV | 0
|  | 1.8 : 18,16 |  | 18.16 | [21 empty] | VV | 0
|  | 1.9 : 22,79 |  | 22.79 | [21 empty] | VV | 0
|  | 1.10 : 13,23 |  | 13.23 | [21 empty] | VV | 0
|  | 1.11 : 23,23 |  | 23.23 | [21 empty] | VV | 0
|  | 1.12 : 28,32 |  | 28.32 | [21 empty] | VV | 0
|  | 1.16 : 2,36 |  | 2.36 | [21 empty] | VV | 0
|  | 1.17 : 35,38 |  | 35.38 | [21 empty] | VV | 0
42 | 776401800R00 | Demontáž soklíků nebo lišt pryžových nebo PVC odstranění a uložení na hromady | m | 165.62 |  | 0 |  | 0 |  | 0 | 21 | 0 | 0 | 0 | 0 | 0 | 800-775 | RTS 18/I | RTS 17/ II | 0.035 | 5.8 |  |  |  |  | POL1_
|  | 1.1 : 19,24 |  | 19.24 | [21 empty] | VV | 0
|  | 1.2 : 22,6 |  | 22.6 | [21 empty] | VV | 0
|  | 1.3 : 30,58 |  | 30.58 | [21 empty] | VV | 0
|  | 1.4 : 18,94 |  | 18.94 | [21 empty] | VV | 0
|  | 1.7 : 43,32 |  | 43.32 | [21 empty] | VV | 0
|  | 1.11 : 30,94 |  | 30.94 | [21 empty] | VV | 0
43 | 776421300R00 | Lepení soklíků PVC a napojení krytiny na stěnu ukončení krytiny u stěny fabionem do v. 100 mm | m | 323.49 |  | 0 |  | 0 |  | 0 | 21 | 0 | 9e-05 | 0.03 | 0 | 0 | 800-775 | RTS 18/I | RTS 17/ II | 0.23 | 74.4 |  |  |  |  | POL1_
|  | 1.1 : 19,24 |  | 19.24 | [21 empty] | VV | 0
|  | -0,9*1 |  | -0.9 | [21 empty] | VV | 0
|  | 1.2 : 22,6 |  | 22.6 | [21 empty] | VV | 0
|  | -0,9*1 |  | -0.9 | [21 empty] | VV | 0
|  | 1.3 : 30,58 |  | 30.58 | [21 empty] | VV | 0
|  | -0,9*1 |  | -0.9 | [21 empty] | VV | 0
|  | 1.4 : 18,94 |  | 18.94 | [21 empty] | VV | 0
|  | -1*1 |  | -1 | [21 empty] | VV | 0
|  | 1.6 : 28,56 |  | 28.56 | [21 empty] | VV | 0
|  | -0,9*1 |  | -0.9 | [21 empty] | VV | 0
|  | 1.7 : 43,22 |  | 43.22 | [21 empty] | VV | 0
|  | -1*1 |  | -1 | [21 empty] | VV | 0
|  | 1.8 : 20,26 |  | 20.26 | [21 empty] | VV | 0
|  | -0,8*1 |  | -0.8 | [21 empty] | VV | 0
|  | 1.9 : 21,92 |  | 21.92 | [21 empty] | VV | 0
|  | -0,8*1 |  | -0.8 | [21 empty] | VV | 0
|  | 1.10 : 23,41 |  | 23.41 | [21 empty] | VV | 0
|  | -0,6*2 |  | -1.2 | [21 empty] | VV | 0
|  | 1.11 : 30,94 |  | 30.94 | [21 empty] | VV | 0
|  | -0,6*1 |  | -0.6 | [21 empty] | VV | 0
|  | -1*2 |  | -2 | [21 empty] | VV | 0
|  | -0,9*2 |  | -1.8 | [21 empty] | VV | 0
|  | 1.12 : 39,64 |  | 39.64 | [21 empty] | VV | 0
|  | -0,8*3 |  | -2.4 | [21 empty] | VV | 0
|  | -1*2 |  | -2 | [21 empty] | VV | 0
|  | 1.16 : 7,8 |  | 7.8 | [21 empty] | VV | 0
|  | 1.17 : 39,24 |  | 39.24 | [21 empty] | VV | 0
|  | -2,83*2 |  | -5.66 | [21 empty] | VV | 0
44 | 776511820R00 | Odstranění povlakových podlah z nášlapné plochy lepených, s podložkou, z ploch přes 20 m2 | m2 | 181.17 |  | 0 |  | 0 |  | 0 | 21 | 0 | 0 | 0 | 0.001 | 0.18 | 800-775 | RTS 18/I | RTS 17/ II | 0.255 | 46.2 |  |  |  |  | POL1_
|  | 1.1 : 17,42 |  | 17.42 | [21 empty] | VV | 0
|  | 1.2 : 24,32 |  | 24.32 | [21 empty] | VV | 0
|  | 1.3 : 46,18 |  | 46.18 | [21 empty] | VV | 0
|  | 1.4 : 12,81 |  | 12.81 | [21 empty] | VV | 0
|  | 1.7 : 57,21 |  | 57.21 | [21 empty] | VV | 0
|  | 1.11 : 23,23 |  | 23.23 | [21 empty] | VV | 0
45 | 776521110R00 | Lepení povlakových podlah z plastů Lepení povlakových podlah z plastů - pásy z PVC, montáž, | m2 | 335.72 |  | 0 |  | 0 |  | 0 | 21 | 0 | 0.0004 | 0.13 | 0 | 0 | 800-775 | RTS 18/I | RTS 17/ II | 0.38 | 127.57 |  |  |  |  | POL1_
|  | 1.1 : 17,42 |  | 17.42 | [21 empty] | VV | 0
|  | 1.2 : 24,32 |  | 24.32 | [21 empty] | VV | 0
|  | 1.3 : 46,18 |  | 46.18 | [21 empty] | VV | 0
|  | 1.4 : 12,81 |  | 12.81 | [21 empty] | VV | 0
|  | 1.6 : 34,31 |  | 34.31 | [21 empty] | VV | 0
|  | 1.7 : 57,21 |  | 57.21 | [21 empty] | VV | 0
|  | 1.8 : 18,16 |  | 18.16 | [21 empty] | VV | 0
|  | 1.9 : 22,79 |  | 22.79 | [21 empty] | VV | 0
|  | 1.10 : 13,23 |  | 13.23 | [21 empty] | VV | 0
|  | 1.11 : 23,23 |  | 23.23 | [21 empty] | VV | 0
|  | 1.12 : 28,32 |  | 28.32 | [21 empty] | VV | 0
|  | 1.16 : 2,36 |  | 2.36 | [21 empty] | VV | 0
|  | 1.17 : 35,38 |  | 35.38 | [21 empty] | VV | 0
46 | 24592160R | hmota penetrační vodou ředitelná; disperzní, bezrozpouštědlová; úprava savosti podkladu, zpevnění, pod stěrkové hmoty; pro interiér i exteriér; tepelná odolnost -20 až 80 °C; tekutá | kg | 83.93 |  | 0 |  | 0 |  | 0 | 21 | 0 | 0.001 | 0.08 | 0 | 0 | SPCM | RTS 18/I | RTS 17/ II | 0 | 0 |  |  |  |  | POL3_
|  | Začátek provozního součtu | [23 empty] | VV
|  | 1.1 : 17,42 |  | 17.42 | [21 empty] | VV | 2
|  | 1.2 : 24,32 |  | 24.32 | [21 empty] | VV | 2
|  | 1.3 : 46,18 |  | 46.18 | [21 empty] | VV | 2
|  | 1.4 : 12,81 |  | 12.81 | [21 empty] | VV | 2
|  | 1.6 : 34,31 |  | 34.31 | [21 empty] | VV | 2
|  | 1.7 : 57,21 |  | 57.21 | [21 empty] | VV | 2
|  | 1.8 : 18,16 |  | 18.16 | [21 empty] | VV | 2
|  | 1.9 : 22,79 |  | 22.79 | [21 empty] | VV | 2
|  | 1.10 : 13,23 |  | 13.23 | [21 empty] | VV | 2
|  | 1.11 : 23,23 |  | 23.23 | [21 empty] | VV | 2
|  | 1.12 : 28,32 |  | 28.32 | [21 empty] | VV | 2
|  | 1.16 : 2,36 |  | 2.36 | [21 empty] | VV | 2
|  | 1.17 : 35,38 |  | 35.38 | [21 empty] | VV | 2
|  | Mezisoučet |  | 335.72 | [21 empty] | VV | 3
|  | Konec provozního součtu | [23 empty] | VV
|  | 335,72*0,25 |  | 83.93 | [21 empty] | VV | 0
47 | 283424022R | lišta ukončovací, fabion; podlahová; materiál PVC; tl. 2,00 mm; š = 90,0 mm; h = 28,0 mm | m | 355.839 |  | 0 |  | 0 |  | 0 | 21 | 0 | 0.00014 | 0.05 | 0 | 0 | SPCM | RTS 18/I | RTS 17/ II | 0 | 0 |  |  |  |  | POL3_
|  | Začátek provozního součtu | [23 empty] | VV
|  | 1.1 : 19,24 |  | 19.24 | [21 empty] | VV | 2
|  | -0,9*1 |  | -0.9 | [21 empty] | VV | 2
|  | 1.2 : 22,6 |  | 22.6 | [21 empty] | VV | 2
|  | -0,9*1 |  | -0.9 | [21 empty] | VV | 2
|  | 1.3 : 30,58 |  | 30.58 | [21 empty] | VV | 2
|  | -0,9*1 |  | -0.9 | [21 empty] | VV | 2
|  | 1.4 : 18,94 |  | 18.94 | [21 empty] | VV | 2
|  | -1*1 |  | -1 | [21 empty] | VV | 2
|  | 1.6 : 28,56 |  | 28.56 | [21 empty] | VV | 2
|  | -0,9*1 |  | -0.9 | [21 empty] | VV | 2
|  | 1.7 : 43,22 |  | 43.22 | [21 empty] | VV | 2
|  | -1*1 |  | -1 | [21 empty] | VV | 2
|  | 1.8 : 20,26 |  | 20.26 | [21 empty] | VV | 2
|  | -0,8*1 |  | -0.8 | [21 empty] | VV | 2
|  | 1.9 : 21,92 |  | 21.92 | [21 empty] | VV | 2
|  | -0,8*1 |  | -0.8 | [21 empty] | VV | 2
|  | 1.10 : 23,41 |  | 23.41 | [21 empty] | VV | 2
|  | -0,6*2 |  | -1.2 | [21 empty] | VV | 2
|  | 1.11 : 30,94 |  | 30.94 | [21 empty] | VV | 2
|  | -0,6*1 |  | -0.6 | [21 empty] | VV | 2
|  | -1*2 |  | -2 | [21 empty] | VV | 2
|  | -0,9*2 |  | -1.8 | [21 empty] | VV | 2
|  | 1.12 : 39,64 |  | 39.64 | [21 empty] | VV | 2
|  | -0,8*3 |  | -2.4 | [21 empty] | VV | 2
|  | -1*2 |  | -2 | [21 empty] | VV | 2
|  | 1.16 : 7,8 |  | 7.8 | [21 empty] | VV | 2
|  | 1.17 : 39,24 |  | 39.24 | [21 empty] | VV | 2
|  | -2,83*2 |  | -5.66 | [21 empty] | VV | 2
|  | Mezisoučet |  | 323.49 | [21 empty] | VV | 3
|  | Konec provozního součtu | [23 empty] | VV
|  | 323,49*1,1 |  | 355.839 | [21 empty] | VV | 0
48 | 2841222F22 | Podlahovina heterogenní dle popisu | m2 | 369.292 |  | 0 |  | 0 |  | 0 | 21 | 0 | 0.0029 | 1.07 | 0 | 0 |  | Vlastní | Indiv | 0 | 0 |  |  |  |  | POL3_
|  | Heterogenní PVC - R10 | [23 empty] | POP
|  | podlahovina PVC v rolích do běžných prostor;; š = 2 000,0 mm; l = 20 000 mm; tl. 2,00 mm; tloušťka nášlapné vrstvy 0,7 mm, protiskluz R10, technický popis materiálu viz. D.1.1.12 Technické standardy | [23 empty] | POP |  | podlahovina PVC v rolích do běžných prostor;; š = 2 000,0 mm; l = 20 000 mm; tl. 2,00 mm; tloušťka nášlapné vrstvy 0,7 mm, protiskluz R10, technický popis materiálu viz. D.1.1.12 Technické standardy
|  | Začátek provozního součtu | [23 empty] | VV
|  | 1.1 : 17,42 |  | 17.42 | [21 empty] | VV | 2
|  | 1.2 : 24,32 |  | 24.32 | [21 empty] | VV | 2
|  | 1.3 : 46,18 |  | 46.18 | [21 empty] | VV | 2
|  | 1.4 : 12,81 |  | 12.81 | [21 empty] | VV | 2
|  | 1.6 : 34,31 |  | 34.31 | [21 empty] | VV | 2
|  | 1.7 : 57,21 |  | 57.21 | [21 empty] | VV | 2
|  | 1.8 : 18,16 |  | 18.16 | [21 empty] | VV | 2
|  | 1.9 : 22,79 |  | 22.79 | [21 empty] | VV | 2
|  | 1.10 : 13,23 |  | 13.23 | [21 empty] | VV | 2
|  | 1.11 : 23,23 |  | 23.23 | [21 empty] | VV | 2
|  | 1.12 : 28,32 |  | 28.32 | [21 empty] | VV | 2
|  | 1.16 : 2,36 |  | 2.36 | [21 empty] | VV | 2
|  | 1.17 : 35,38 |  | 35.38 | [21 empty] | VV | 2
|  | Mezisoučet |  | 335.72 | [21 empty] | VV | 3
|  | Konec provozního součtu | [23 empty] | VV
|  | 335,72*1,1 |  | 369.292 | [21 empty] | VV | 0
49 | 58581720R | stěrka vyrovnávací síran vápenatý; plnivo polymery; pro podlahy; samonivelační; pro interier; zátěž střední; tl. vrstvy 1,0 až 10,0 mm; barva šedá | kg | 1074.304 |  | 0 |  | 0 |  | 0 | 21 | 0 | 0.001 | 1.07 | 0 | 0 | SPCM | RTS 18/I | RTS 17/ II | 0 | 0 |  |  |  |  | POL3_
|  | Začátek provozního součtu | [23 empty] | VV
|  | 1.1 : 17,42 |  | 17.42 | [21 empty] | VV | 2
|  | 1.2 : 24,32 |  | 24.32 | [21 empty] | VV | 2
|  | 1.3 : 46,18 |  | 46.18 | [21 empty] | VV | 2
|  | 1.4 : 12,81 |  | 12.81 | [21 empty] | VV | 2
|  | 1.6 : 34,31 |  | 34.31 | [21 empty] | VV | 2
|  | 1.7 : 57,21 |  | 57.21 | [21 empty] | VV | 2
|  | 1.8 : 18,16 |  | 18.16 | [21 empty] | VV | 2
|  | 1.9 : 22,79 |  | 22.79 | [21 empty] | VV | 2
|  | 1.10 : 13,23 |  | 13.23 | [21 empty] | VV | 2
|  | 1.11 : 23,23 |  | 23.23 | [21 empty] | VV | 2
|  | 1.12 : 28,32 |  | 28.32 | [21 empty] | VV | 2
|  | 1.16 : 2,36 |  | 2.36 | [21 empty] | VV | 2
|  | 1.17 : 35,38 |  | 35.38 | [21 empty] | VV | 2
|  | Mezisoučet |  | 335.72 | [21 empty] | VV | 3
|  | Konec provozního součtu | [23 empty] | VV
|  | 335,72*1,6*2 |  | 1074.304 | [21 empty] | VV | 0
50 | 998776101R00 | Přesun hmot pro podlahy povlakové v objektech výšky do 6 m | t | 2.4424 |  | 0 |  | 0 |  | 0 | 21 | 0 | 0 | 0 | 0 | 0 | 800-775 | RTS 18/I | RTS 17/ II | 1.091 | 2.66 |  |  |  |  | POL7_
|  | vodorovně do 50 m | [23 empty] | SPI
51 | 979011111R00 | Svislá doprava suti a vybouraných hmot za prvé podlaží nad nebo pod základním podlažím | t | 0.18117 |  | 0 |  | 0 |  | 0 | 21 | 0 | 0 | 0 | 0 | 0 | 801-3 | RTS 18/I | RTS 17/ II | 0.933 | 0.17 |  |  |  |  | POL8_
52 | 979081111R00 | Odvoz suti a vybouraných hmot na skládku do 1 km | t | 0.18117 |  | 0 |  | 0 |  | 0 | 21 | 0 | 0 | 0 | 0 | 0 | 801-3 | RTS 18/I | RTS 17/ II | 0.49 | 0.09 |  |  |  |  | POL8_
|  | Včetně naložení na dopravní prostředek a složení na skládku, bez poplatku za skládku. | [23 empty] | POP
53 | 979081121R00 | Odvoz suti a vybouraných hmot na skládku příplatek za každý další 1 km | t | 4.5293 |  | 0 |  | 0 |  | 0 | 21 | 0 | 0 | 0 | 0 | 0 | 801-3 | RTS 18/I | RTS 17/ II | 0 | 0 |  |  |  |  | POL8_
54 | 979082111R00 | Vnitrostaveništní doprava suti a vybouraných hmot do 10 m | t | 0.18117 |  | 0 |  | 0 |  | 0 | 21 | 0 | 0 | 0 | 0 | 0 | 801-3 | RTS 18/I | RTS 17/ II | 0.942 | 0.17 |  |  |  |  | POL8_
55 | 979082121R00 | Vnitrostaveništní doprava suti a vybouraných hmot příplatek k ceně za každých dalších 5 m | t | 0.90585 |  | 0 |  | 0 |  | 0 | 21 | 0 | 0 | 0 | 0 | 0 | 801-3 | RTS 18/I | RTS 17/ II | 0.105 | 0.1 |  |  |  |  | POL8_
56 | 979990191R00 | Poplatek za skládku plastové výrobky | t | 0.18117 |  | 0 |  | 0 |  | 0 | 21 | 0 | 0 | 0 | 0 | 0 | 801-3 | RTS 18/I | RTS 17/ II | 0 | 0 |  |  |  |  | POL8_
57 | 979093111R00 | Uložení suti na skládku bez zhutnění | t | 0.18117 |  | 0 |  | 0 |  | 0 | 21 | 0 | 0 | 0 | 0 | 0 |  | RTS 18/I | RTS 17/ II | 0.006 | 0 |  |  |  |  | POL8_
Díl: | 784 | Malby |  |  |  | 0 |  | 0 |  | 0 |  | 0 |  | 0.47 |  | 0 |  |  |  |  | 162.51 |  |  |  |  | DIL
58 | 784121101R00 | Příprava povrchu Penetrace (napouštění) podkladu akrylát, jednonásobná | m2 | 1148.5432 |  | 0 |  | 0 |  | 0 | 21 | 0 | 0.0001 | 0.11 | 0 | 0 | 800-784 | RTS 18/I | RTS 17/ II | 0.03248 | 37.3 |  |  |  |  | POL1_
|  | 1.1 : 19,24*2,47 |  | 47.5228 | [21 empty] | VV | 0
|  | -0,9*2 |  | -1.8 | [21 empty] | VV | 0
|  | 1.2 : 22,6*2,47 |  | 55.822 | [21 empty] | VV | 0
|  | -0,9*2 |  | -1.8 | [21 empty] | VV | 0
|  | 1.3 : 30,58*2,47 |  | 75.5326 | [21 empty] | VV | 0
|  | -0,9*2 |  | -1.8 | [21 empty] | VV | 0
|  | 1.4 : 18,94*2,47 |  | 46.7818 | [21 empty] | VV | 0
|  | -1*2 |  | -2 | [21 empty] | VV | 0
|  | 1.6 : 28,56*2,88 |  | 82.2528 | [21 empty] | VV | 0
|  | -0,9*2 |  | -1.8 | [21 empty] | VV | 0
|  | 1.7 : 43,22*2,65 |  | 114.533 | [21 empty] | VV | 0
|  | -1*2 |  | -2 | [21 empty] | VV | 0
|  | 1.8 : 20,26*2,74 |  | 55.5124 | [21 empty] | VV | 0
|  | -0,8*2 |  | -1.6 | [21 empty] | VV | 0
|  | 1.9 : 21,92*2,74 |  | 60.0608 | [21 empty] | VV | 0
|  | -0,8*2 |  | -1.6 | [21 empty] | VV | 0
|  | 1.10 : 23,41*2,5 |  | 58.525 | [21 empty] | VV | 0
|  | -0,6*2,5*2 |  | -3 | [21 empty] | VV | 0
|  | 1.11 : 30,94*2,5 |  | 77.35 | [21 empty] | VV | 0
|  | -0,6*2,5 |  | -1.5 | [21 empty] | VV | 0
|  | -1*2*2 |  | -4 | [21 empty] | VV | 0
|  | -0,9*2*2 |  | -3.6 | [21 empty] | VV | 0
|  | 1.12 : 39,64*2,5 |  | 99.1 | [21 empty] | VV | 0
|  | -0,8*2*3 |  | -4.8 | [21 empty] | VV | 0
|  | -1*2*2 |  | -4 | [21 empty] | VV | 0
|  | 1.16 : 7,8*2,5 |  | 19.5 | [21 empty] | VV | 0
|  | 1.17 : 39,24*2,5 |  | 98.1 | [21 empty] | VV | 0
|  | -2,83*2,5*2 |  | -14.15 | [21 empty] | VV | 0
|  | 1.1 : 17,42 |  | 17.42 | [21 empty] | VV | 0
|  | 1.2 : 24,32 |  | 24.32 | [21 empty] | VV | 0
|  | 1.3 : 46,18 |  | 46.18 | [21 empty] | VV | 0
|  | 1.4 : 12,81 |  | 12.81 | [21 empty] | VV | 0
|  | 1.6 : 34,31 |  | 34.31 | [21 empty] | VV | 0
|  | 1.7 : 57,21 |  | 57.21 | [21 empty] | VV | 0
|  | 1.8 : 18,16 |  | 18.16 | [21 empty] | VV | 0
|  | 1.9 : 22,79 |  | 22.79 | [21 empty] | VV | 0
|  | 1.10 : 13,23 |  | 13.23 | [21 empty] | VV | 0
|  | 1.11 : 23,23 |  | 23.23 | [21 empty] | VV | 0
|  | 1.16 : 2,36 |  | 2.36 | [21 empty] | VV | 0
|  | 1.17 : 35,38 |  | 35.38 | [21 empty] | VV | 0
59 | 784125222R00 | Malby z malířských směsí disperzních, , barevné, dvojnásobné | m2 | 1148.5432 |  | 0 |  | 0 |  | 0 | 21 | 0 | 0.00031 | 0.36 | 0 | 0 | 800-784 | RTS 18/I | RTS 17/ II | 0.10902 | 125.21 |  |  |  |  | POL1_
|  | 1.1 : 19,24*2,47 |  | 47.5228 | [21 empty] | VV | 0
|  | -0,9*2 |  | -1.8 | [21 empty] | VV | 0
|  | 1.2 : 22,6*2,47 |  | 55.822 | [21 empty] | VV | 0
|  | -0,9*2 |  | -1.8 | [21 empty] | VV | 0
|  | 1.3 : 30,58*2,47 |  | 75.5326 | [21 empty] | VV | 0
|  | -0,9*2 |  | -1.8 | [21 empty] | VV | 0
|  | 1.4 : 18,94*2,47 |  | 46.7818 | [21 empty] | VV | 0
|  | -1*2 |  | -2 | [21 empty] | VV | 0
|  | 1.6 : 28,56*2,88 |  | 82.2528 | [21 empty] | VV | 0
|  | -0,9*2 |  | -1.8 | [21 empty] | VV | 0
|  | 1.7 : 43,22*2,65 |  | 114.533 | [21 empty] | VV | 0
|  | -1*2 |  | -2 | [21 empty] | VV | 0
|  | 1.8 : 20,26*2,74 |  | 55.5124 | [21 empty] | VV | 0
|  | -0,8*2 |  | -1.6 | [21 empty] | VV | 0
|  | 1.9 : 21,92*2,74 |  | 60.0608 | [21 empty] | VV | 0
|  | -0,8*2 |  | -1.6 | [21 empty] | VV | 0
|  | 1.10 : 23,41*2,5 |  | 58.525 | [21 empty] | VV | 0
|  | -0,6*2,5*2 |  | -3 | [21 empty] | VV | 0
|  | 1.11 : 30,94*2,5 |  | 77.35 | [21 empty] | VV | 0
|  | -0,6*2,5 |  | -1.5 | [21 empty] | VV | 0
|  | -1*2*2 |  | -4 | [21 empty] | VV | 0
|  | -0,9*2*2 |  | -3.6 | [21 empty] | VV | 0
|  | 1.12 : 39,64*2,5 |  | 99.1 | [21 empty] | VV | 0
|  | -0,8*2*3 |  | -4.8 | [21 empty] | VV | 0
|  | -1*2*2 |  | -4 | [21 empty] | VV | 0
|  | 1.16 : 7,8*2,5 |  | 19.5 | [21 empty] | VV | 0
|  | 1.17 : 39,24*2,5 |  | 98.1 | [21 empty] | VV | 0
|  | -2,83*2,5*2 |  | -14.15 | [21 empty] | VV | 0
|  | 1.1 : 17,42 |  | 17.42 | [21 empty] | VV | 0
|  | 1.2 : 24,32 |  | 24.32 | [21 empty] | VV | 0
|  | 1.3 : 46,18 |  | 46.18 | [21 empty] | VV | 0
|  | 1.4 : 12,81 |  | 12.81 | [21 empty] | VV | 0
|  | 1.6 : 34,31 |  | 34.31 | [21 empty] | VV | 0
|  | 1.7 : 57,21 |  | 57.21 | [21 empty] | VV | 0
|  | 1.8 : 18,16 |  | 18.16 | [21 empty] | VV | 0
|  | 1.9 : 22,79 |  | 22.79 | [21 empty] | VV | 0
|  | 1.10 : 13,23 |  | 13.23 | [21 empty] | VV | 0
|  | 1.11 : 23,23 |  | 23.23 | [21 empty] | VV | 0
|  | 1.16 : 2,36 |  | 2.36 | [21 empty] | VV | 0
|  | 1.17 : 35,38 |  | 35.38 | [21 empty] | VV | 0
Díl: | M21 | Elektromontáže |  |  |  | 0 |  | 0 |  | 0 |  | 0 |  | 0 |  | 0 |  |  |  |  | 66.03 |  |  |  |  | DIL
60 | 210010301R00 | Montáž krabice plastové krabice přístrojová, kruhová, , , , bez zapojení | kus | 35 |  | 0 |  | 0 |  | 0 | 21 | 0 | 0 | 0 | 0 | 0 | M21 | RTS 18/I | RTS 18/ I | 0.1413 | 4.95 |  |  |  |  | POL1_9
61 | 210010321R00 | Montáž krabice plastové krabice univerzální, kruhová, , , , se zapojením | kus | 19 |  | 0 |  | 0 |  | 0 | 21 | 0 | 0 | 0 | 0 | 0 | M21 | RTS 18/I | RTS 18/ I | 0.39017 | 7.41 |  |  |  |  | POL1_9
62 | 210100001R00 | Ukončení vodičů, soubory pro kabely ukončení vodičů v rozvaděči včetně zapojení a vodičové koncovky, , průřez do 2,5 mm2 | kus | 31 |  | 0 |  | 0 |  | 0 | 21 | 0 | 0 | 0 | 0 | 0 | M21 | RTS 18/I | RTS 18/ I | 0.0505 | 1.57 |  |  |  |  | POL1_9
63 | 210110041R00 | Spínací, spouštěcí a regulační ústrojí spínač zapuštěný a polozapuštěný včetně zapojení, jednopólový , řazení 1 | kus | 5 |  | 0 |  | 0 |  | 0 | 21 | 0 | 0 | 0 | 0 | 0 | M21 | RTS 18/I | RTS 18/ I | 0.1475 | 0.74 |  |  |  |  | POL1_9
64 | 210110043R00 | Spínací, spouštěcí a regulační ústrojí spínač zapuštěný a polozapuštěný včetně zapojení, sériový , řazení 5 | kus | 3 |  | 0 |  | 0 |  | 0 | 21 | 0 | 0 | 0 | 0 | 0 | M21 | RTS 18/I | RTS 18/ I | 0.16867 | 0.51 |  |  |  |  | POL1_9
65 | 210110045R00 | Spínací, spouštěcí a regulační ústrojí spínač zapuštěný a polozapuštěný včetně zapojení, střídavý, řazení 6 | kus | 6 |  | 0 |  | 0 |  | 0 | 21 | 0 | 0 | 0 | 0 | 0 | M21 | RTS 18/I | RTS 18/ I | 0.16867 | 1.01 |  |  |  |  | POL1_9
66 | 210111011R00 | Spínací, spouštěcí a regulační ústrojí zásuvka domovní zapuštěná včetně zapojení, provedení 2P+PE, | kus | 20 |  | 0 |  | 0 |  | 0 | 21 | 0 | 0 | 0 | 0 | 0 | M21 | RTS 18/I | RTS 18/ I | 0.26 | 5.2 |  |  |  |  | POL1_9
67 | 210190001R00 | Rozvaděče, rozvodné skříně, desky, svorkovnice montáž oceloplechových rozvodnic do váhy , 20 kg, | kus | 1 |  | 0 |  | 0 |  | 0 | 21 | 0 | 0 | 0 | 0 | 0 | M21 | RTS 18/I | RTS 18/ I | 1 | 1 |  |  |  |  | POL1_9
|  | Montáž rozvaděče PRSM1 | [23 empty] | POP
68 | 210800101R00 | Kabel CYKY 750 V 2x1,5 mm2 uložený pod omítkou | m | 16 |  | 0 |  | 0 |  | 0 | 21 | 0 | 0 | 0 | 0 | 0 |  | RTS 18/I | RTS 18/ I | 0.07 | 1.12 |  |  |  |  | POL1_9
69 | 210800105R00 | Kabel CYKY 750 V 3x1,5 mm2 uložený pod omítkou | m | 260 |  | 0 |  | 0 |  | 0 | 21 | 0 | 0 | 0 | 0 | 0 |  | RTS 18/I | RTS 18/ I | 0.07 | 18.2 |  |  |  |  | POL1_9
70 | 210800106R00 | Kabel CYKY 750 V 3x2,5 mm2 uložený pod omítkou | m | 170 |  | 0 |  | 0 |  | 0 | 21 | 0 | 0 | 0 | 0 | 0 |  | RTS 18/I | RTS 18/ I | 0.07 | 11.9 |  |  |  |  | POL1_9
71 | 210800115R00 | Kabel CYKY 750 V 5x1,5 mm2 uložený pod omítkou | m | 6 |  | 0 |  | 0 |  | 0 | 21 | 0 | 0 | 0 | 0 | 0 |  | RTS 18/I | RTS 18/ I | 0.07 | 0.42 |  |  |  |  | POL1_9
72 | 900R24 | HZS - demontáž | hod | 15 |  | 0 |  | 0 |  | 0 | 21 | 0 | 0 | 0 | 0 | 0 |  | RTS 18/I | Indiv | 0 | 0 |  |  |  |  | POL1_9
|  | Demontáž stávající elektroinstalace | [23 empty] | POP
73 | R23 | Kryt spínače kolébkového | kus | 11 |  | 0 |  | 0 |  | 0 | 21 | 0 | 0 | 0 | 0 | 0 |  | Vlastní | Indiv | 0 | 0 |  |  |  |  | POL1_9
74 | R14 | Svítidlo přisazené LED, opálový PMMA kryt, průměr 375mm, 27W, 2900lm, IP40 | kus | 15 |  | 0 |  | 0 |  | 0 | 21 | 0 | 0 | 0 | 0 | 0 |  | Vlastní | Indiv | 0 | 0 |  |  |  |  | POL12_0
75 | R15 | Svítidlo přisazené LED, opálový PMMA kryt, průměr 480mm, 35W, 3700lm, IP40 | kus | 20 |  | 0 |  | 0 |  | 0 | 21 | 0 | 0 | 0 | 0 | 0 |  | Vlastní | Indiv | 0 | 0 |  |  |  |  | POL12_0
76 | R20 | Přístroj spínače jednopólového | kus | 5 |  | 0 |  | 0 |  | 0 | 21 | 0 | 0 | 0 | 0 | 0 |  | Vlastní | Indiv | 0 | 0 |  |  |  |  | POL12_0
77 | R21 | Přístroj přepínače střídavého | kus | 6 |  | 0 |  | 0 |  | 0 | 21 | 0 | 0 | 0 | 0 | 0 |  | Vlastní | Indiv | 0 | 0 |  |  |  |  | POL12_0
78 | R22 | Přístroj přepínače sériového | kus | 3 |  | 0 |  | 0 |  | 0 | 21 | 0 | 0 | 0 | 0 | 0 |  | Vlastní | Indiv | 0 | 0 |  |  |  |  | POL12_0
79 | R25 | Zásuvka jednonásobná s ochranným kolíkem, s clonkami | kus | 21 |  | 0 |  | 0 |  | 0 | 21 | 0 | 0 | 0 | 0 | 0 |  | Vlastní | Indiv | 0 | 0 |  |  |  |  | POL12_0
80 | R26 | Rámeček pro elektroinstalační přístroje, jednonásobný | kus | 15 |  | 0 |  | 0 |  | 0 | 21 | 0 | 0 | 0 | 0 | 0 |  | Vlastní | Indiv | 0 | 0 |  |  |  |  | POL12_0
81 | 905 R00 | Hzs-revize provoz.souboru a st.obj. | hod | 12 |  | 0 |  | 0 |  | 0 | 21 | 0 | 0 | 0 | 0 | 0 | Prav.M | RTS 18/I | RTS 18/ I | 1 | 12 |  |  |  |  | POL10_
82 | 34111000R | kabel CYKY; instalační; pro pevné uložení ve vnitřních a venk.prostorách v zemi, betonu; Cu plné holé jádro, tvar jádra RE-kulatý jednodrát; počet a průřez žil 2x1,5mm2; počet žil 2; teplota použití -30 až 70 °C; max.provoz.teplota při zkratu 160 °C; min.teplota pokládky -5 °C; průřez vodiče 1,5 mm2; samozhášivý; odolnost vůči UV záření; barva pláště černá | m | 16.8 |  | 0 |  | 0 |  | 0 | 21 | 0 | 0 | 0 | 0 | 0 | SPCM | RTS 18/I | RTS 18/ I | 0 | 0 |  |  |  |  | POL3_0
|  | 16*1,05 |  | 16.8 | [21 empty] | VV | 0
83 | 34111030R | kabel CYKY; instalační; pro pevné uložení ve vnitřních a venk.prostorách v zemi, betonu; Cu plné holé jádro, tvar jádra RE-kulatý jednodrát; počet a průřez žil 3x1,5mm2; počet žil 3; teplota použití -30 až 70 °C; max.provoz.teplota při zkratu 160 °C; min.teplota pokládky -5 °C; průřez vodiče 1,5 mm2; samozhášivý; odolnost vůči UV záření; barva pláště černá | m | 273 |  | 0 |  | 0 |  | 0 | 21 | 0 | 0 | 0 | 0 | 0 | SPCM | RTS 18/I | RTS 18/ I | 0 | 0 |  |  |  |  | POL3_0
|  | 260*1,05 |  | 273 | [21 empty] | VV | 0
84 | 34111036R | kabel CYKY; instalační; pro pevné uložení ve vnitřních a venk.prostorách v zemi, betonu; Cu plné holé jádro, tvar jádra RE-kulatý jednodrát; počet a průřez žil 3x2,5mm2; počet žil 3; teplota použití -30 až 70 °C; max.provoz.teplota při zkratu 160 °C; min.teplota pokládky -5 °C; průřez vodiče 2,5 mm2; samozhášivý; odolnost vůči UV záření; barva pláště černá | m | 178.5 |  | 0 |  | 0 |  | 0 | 21 | 0 | 0 | 0 | 0 | 0 | SPCM | RTS 18/I | RTS 18/ I | 0 | 0 |  |  |  |  | POL3_0
|  | 170*1,05 |  | 178.5 | [21 empty] | VV | 0
85 | 34111090R | kabel CYKY; instalační; pro pevné uložení ve vnitřních a venk.prostorách v zemi, betonu; Cu plné holé jádro, tvar jádra RE-kulatý jednodrát; počet a průřez žil 5x1,5mm2; počet žil 5; teplota použití -30 až 70 °C; max.provoz.teplota při zkratu 160 °C; min.teplota pokládky -5 °C; průřez vodiče 1,5 mm2; samozhášivý; odolnost vůči UV záření; barva pláště černá | m | 6.3 |  | 0 |  | 0 |  | 0 | 21 | 0 | 0 | 0 | 0 | 0 | SPCM | RTS 18/I | RTS 18/ I | 0 | 0 |  |  |  |  | POL3_0
|  | 6*1,05 |  | 6.3 | [21 empty] | VV | 0
86 | 34571511R | krabice elektroinstalační pod omítku; přístrojová; mat. PVC samozhášivé; teplot.rozsah -5 až 60 °C; určeno pro rozvody s napětím 400 V a proudem max. 16 A; rozměry-průměr,hloubka pr.73x30 mm | kus | 35 |  | 0 |  | 0 |  | 0 | 21 | 0 | 0 | 0 | 0 | 0 | SPCM | RTS 18/I | RTS 18/ I | 0 | 0 |  |  |  |  | POL3_0
87 | 34571562R | krabice elektroinstalační pod omítku; rozvodná s víčkem a svorkovnicí; mat. PVC samozhášivé; teplot.rozsah -5 až 60 °C; rozměry-průměr,hloubka pr.103x50 mm | kus | 20 |  | 0 |  | 0 |  | 0 | 21 | 0 | 0 | 0 | 0 | 0 | SPCM | RTS 17/ I | RTS 17/ I | 0 | 0 |  |  |  |  | POL3_0
88 | R | Rozvaděč PRSM1 | kus | 1 |  | 0 |  | 0 |  | 0 | 21 | 0 | 0 | 0 | 0 | 0 |  | Vlastní | Indiv | 0 | 0 |  |  |  |  | POL3_0
|  | Schéma příloha č.D.1.4.1.3 | [23 empty] | POP
89 | R24 | Kryt spínače kolébkového dělený | kus | 3 |  | 0 |  | 0 |  | 0 | 21 | 0 | 0 | 0 | 0 | 0 |  | Vlastní | Indiv | 0 | 0 |  |  |  |  | POL12_1
[24 empty] | 15 | 21
| Celkem |  |  |  |  | 0 | [17 empty] | 0 | 0 | SUM
END