## Pomůcky pro výuku biologie
LEGENDA: | Vyplní uchazeč o zakázku
Akce : GYMNÁZIUM LITOMYŠL - MODERNIZACE LABORATOŘÍ PŘÍRODOVĚDNÝCH PŘEDMĚTŮ
D.2/03 - VYBAVENÍ UČEBEN- POMŮCKY PRO VÝUKU BIOLOGIE
Číslo položky ve výkazu výměr | Název zařízení | Typové (modelové) označení položky | Ks | Měrná jednotka | Cena v Kč za kus bez DPH | Cena v Kč bez DPH Celkem | DPH ve výši 21% | Cena v Kč včetně DPH celkem
P-01 | Stereomikroskop do laboratoře biologie (pro žákovský stůl) |  | 16 | ks |  | 0 | 0 | 0
• přenosné stereomikroskopy (binokulární lupy) stejného typu • objektivy achromatické s antireflexní úpravou, vhodná je protiplísňová úprava • zvětšení objektivů: alespoň 3 objektivy se stabilním zvětšením (1x, 2x a 4x) na otočném revolverovém nosiči nebo 1 objektiv s proměnlivým zvětšením (zoom) s rozsahem minimálně 1x až 4x (varianta se zoomem je vhodnější, není ale nezbytná) • párové širokoúhlé okuláry WF 10×/20 s gumovými očnicemi • binokulární hlavice se sklonem cca 45°, dioptrická korekce, nastavitelná mezioční vzdálenost • vestavěné diaskopické a incidentní osvětlení LED s nezávislou plynulou regulací, oba typy osvětlení lze použít současně • napájení: vestavěný akumulátor (výdrž alespoň 2 hodiny provozu) + externí zdroj pro vstupní napětí 230V
P-02 | Digitální stereomikroskop do laboratoře biologie (pro učitelský stůl) |  | 1 | ks |  | 0 | 0 | 0
• přenosný digitální stereomikroskop (binokulární lupa) s minimálně stejnou kvalitou optiky jako u stereomikroskopů pro žákovský stůl /P-02/ • objektivy achromatické s antireflexní úpravou, vhodná je protiplísňová úprava • zvětšení objektivů: alespoň 3 objektivy se stabilním zvětšením (1x, 2x a 4x) na otočném revolverovém nosiči nebo 1 objektiv s proměnlivým zvětšením (zoom) s rozsahem minimálně 1x až 4x (varianta se zoomem je vhodnější, není ale nezbytná) • párové širokoúhlé okuláry WF 10×/20 s gumovými očnicemi • binokulární hlavice se sklonem cca 45°, dioptrická korekce, nastavitelná mezioční vzdálenost • vestavěné diaskopické a incidentní osvětlení LED s nezávislou plynulou regulací, oba typy osvětlení lze použít současně • napájení: vestavěný akumulátor (výdrž alespoň 2 hodiny provozu) a externí zdroj pro vstupní napětí 230V • kamera vestavěná, barevná, 3,2 Mpx (nebo více), CMOS, USB2 • software kompatibilní s OS Windows (ImageFocus program pro ovládání kamery a jednoduchou analýzu obrazu)
P-03 | Mikroskopy do laboratoře biologie (pro žákovský stůl) |  | 16 | ks |  | 0 | 0 | 0
• 16 přenosných studentských mikroskopů stejného typu • revolverová reverzní hlava pro 4 objektivy • objektivy achromatické semiplanární DIN s antireflexní úpravou: 4× N.A. 0,10 10× N.A. 0,25 S40× N.A. 0,65 (pérový) S60× N.A. 0,85 (pérový) – důležité (!), nechceme S100× (imerzní, pérový) • monokulární hlavice otočná bez možnosti vysazení • širokoúhlý okulár WF 10×/18 • zaostřování jemné a hrubé pomocí vertikálního posuvu stolku, ovládání koaxiálními točítky na obou stranách stojanu, graduace 0,002 mm (šroub pro jemné ostření nesmí být samostatně na jiném místě než šroub pro hrubé ostření) • stolek křížový cca 130×130 mm (pomocí vodiče umožňuje pohyb preparátu) • Abbého kondenzor výškově nastavitelný N.A. 1,25, irisová clona, držák filtrů s bílým filtrem • vestavěné NeoLED osvětlení s plynulou regulací • napájení: vestavěný akumulátor a externí zdroj pro vstupní napětí 230V
P-04 | Digitální mikroskop do laboratoře biologie (pro učitelský stůl) |  | 1 | ks |  | 0 | 0 | 0
• přenosný digitální mikroskop • revolverová reverzní hlava pro 4 objektivy • objektivy achromatické semiplanární DIN s antireflexní úpravou: 4× N.A. 0,10 10× N.A. 0,25 S40× N.A. 0,65 (pérový) S60× N.A. 0,85 (pérový) – důležité (!), nechceme S100× (imerzní, pérový) • monokulární hlavice otočná bez možnosti vysazení • širokoúhlý okulár WF 10×/18 bez pevného ukazovátka • zaostřování jemné a hrubé pomocí vertikálního posuvu stolku, ovládání koaxiálními točítky na obou stranách stojanu, graduace 0,002 mm • stolek křížový cca 130×130 mm • Abbého kondenzor výškově nastavitelný N.A. 1,25, irisová clona, držák filtrů s bílým filtrem • vestavěné NeoLED osvětlení s plynulou regulací • napájení: vestavěný akumulátor a externí zdroj pro vstupní napětí 230V • kamera vestavěná, barevná, 3,2 Mpx (nebo více), CMOS, USB2 • software kompatibilní s OS Windows (ImageFocus program pro ovládání kamery a jednoduchou analýzu obrazu)
P-05 | Cestovní digitální mikroskop s LCD do kabinetu biologie - LCD displej vhodný na exkurze do terénu + SD karta + pouzdro |  | 1 | ks |  | 0 | 0 | 0
• přenosný digitální mikroskop s LCD + kompaktní cestovní pouzdro + SD karta • optické zvětšení nejméně v rozsahu 20x až 200x, zaostření ruční (plus digitální zvětšení) • optika s antireflexní úpravou • plošina (stolek) s měřítkem a úchyty k upevnění preparátu a s aretovatelným pojezdem (aby tíhou nesjížděl dolů) nebo plošina nepohyblivá a zaostřování pomocí pohybu objektivu • hlavice: LCD monitor 3,5" barevný, zabudovaný • slot na SD kartu, USB a AV výstup • zabudovaný snímač CMOS 5 Mpx (nebo více), ukládání fotografií a videa (pomocí tlačítka), rychlost závěrky alespoň v rozmezí 1/1000 s až 1 s, videozáznam minimálně 30 snímků za vteřinu nebo rychlejší, software kompatibilní s OS Windows, sw. umožňující zpracování obrazu a videa s měřením rozměrů a vzdáleností na pořízeném snímku, vhodná (ale ne nezbytná) je možnost automatického pořizování snímků ve zvoleném časovém intervalu (time lapse) • vestavěné osvětlení (8x LED) s plynulou regulací intenzity • napájení: vestavěný akumulátor (výdrž alespoň 2 hodiny provozu) a externí zdroj pro vstupní napětí 230V • hmotnost do 1 kg
P-06 | Čistící souprava pro optiku (mikroskopy) |  | 1 | ks |  | 0 | 0 | 0
Obsah sady • ofukovací balonek • štěteček na optiku • ekologická čistící kapalina na optické povrchy • utěrka z mikrovlákna • papírové ubrousky na optiku • bavlněné tyčinky
P-07 | Ruční cylindrický mikrotom do laboratoře biologie s plano/konkávním nožem pro snadnou přípravu mikroskopických preparátů |  | 1 | ks |  | 0 | 0 | 0
• rovný (skleněný) povrch pracovní plochy, mikrometrický šroub s dělením po 1/100 mm
P-08 | Digitální zrcadlovka (DSLR, tělo) do kabinetu biologie |  | 1 | ks |  | 0 | 0 | 0
• Obrazový snímač: Formát snímače APS-C nebo Full Frame FX, rozlišení nejméně 24 Mpx; typ snímače CMOS; rozlišení fotografií minimálně 6000x4000; poměr stran snímku - více možností, např. 16:9, 1:1, 3:2, 4:3; poměr stran snímače 3:2; velikost snímače nejméně 22.5 x 15 mm • Zaostřování: počet AF bodů nejméně 45; pomocné světlo AF • Nastavení expozice: způsob měření expozice – bodové, středové, zónové; korekce expozice ± 5 EV po 1/2 EV nebo ± 5 EV po 1/3 EV; blokování AE; minimální citlivost ISO 100 nebo méně, maximální citlivost ISO 12800 nebo více • Závěrka: mechanická závěrka; nejdelší expoziční čas 30 s nebo více, nejkratší expoziční čas 1/4000 s nebo méně; Bulb; • Fotografování: expoziční režimy - alespoň A (Av), Auto, M, P, S (Tv); histogram; rychlost sériového snímání nejméně 6 sn./s; prodleva samospouště alesoň tyto možnosti: 10 s a 2 s; HDR • Hledáček: typ hledáčku – optický; pokrytí hledáčku 100 % • LCD: velikost displeje nejméně 3 "; rozlišení displeje nejméně 1040000; živý náhled (Live View); výklopný displej (pokud možno i otočný a dotykový) • Stavový displej • Blesk: vestavěný, možnost připojení externího blesku (hot-shoe), dálkové řízení extreního blesku, vysokorychlostní synchronizace blesku • Záznam: typ paměťového media SD / SDHC / SDXC; rozlišení videa Full HD (1920×1080); audiozáznam, stereo zvuk; snímková frekvence u videa 60 sn./s nebo vyšší • Wi-Fi • Akumulátor: výdrž baterie nejméně 960 snímků (pořídit 2 ks!) • Hmotnost do 800 g • České menu
P-09 | Příslušenství k digitální zrcadlovce (DSLR) : paměťová karta - 1 ks + akumulátor - 2 ks |  | 1 | ks |  | 0 | 0 | 0
• paměťová karta SDHC, alespoň 32 GB, class 10, například: Lexar SDHC 32GB 2000x, class 10, UHS-II RDR Reader (je i se čtečkou) SanDisk SDHC 32GB EXTREME PRO 95MB/s SanDisk SDXC 64GB EXTREME PRO 95MB/s • 2 ks originál akumulátoru
P-10 | Makroobjektiv k DSLR do kabinetu biologie, vč. sluneční clony |  | 1 | ks |  | 0 | 0 | 0
• 1 objektiv pro makrofotografii kompatibilní se zakoupenou DSLR • pevná ohnisková vzdálenost (nejméně 100 mm, nejvíce 150 mm), světelnost pevného objektivu f/2,8 nebo světelnější (2,0 a méně) • kruhová clona s 9 lamelami, maximální clona (F) 32 • konstrukce objektivu: maximálně 15 členů / 12 skupin; těsnění proti prachu a vlhkosti určené k ochraně objektivu i ve velmi nepříznivých povětrnostních podmínkách • UD (Ultra low dispersion neboli ultranízký rozptyl) pro snížení chromatické aberace a vysokou kvalitou obrazu • čtyřkrokový hybridní optický stabilizátor obrazu s detekcí úhlu a posunu, jež je vysoce účinný při zaostřování na krátké vzdálenosti • reprodukce obrazu ve skutečné velikosti (1:1) • kroužkový mikromotor USM automatického zaostřování • manuální zaostřování bez nutnosti vypínat automatické ostření • minimální zaostřovací vzdálenost max. 31 cm • třípolohový přepínač omezovače zaostření na krátké vzdálenosti, dlouhé vzdálenosti a všechny vzdálenosti (zvyšuje rychlost ostření) • délka objektivu do 130 mm, hmotnost do 650 g • průměr filtru alespoň 62 mm
P-11 | Příslušenství k makroobjektivu: UV filtr k makroobjektivu - k ochraně přední čočky objektivu |  | 1 | ks |  | 0 | 0 | 0
• filtr kompatibilní se zakoupeným objektivem (vhodný průměr) • slim, ochranné a antireflexní vrstvy
P-12 | Příslušenství k makroobjektivu: Pouzdro na makroobjektiv - ochranné pouzdro pro uložení a transport objektivu |  | 1 | ks |  | 0 | 0 | 0
• neoprenové pouzdro vhodné k zakoupenému objektivu
P-13 | Příslušenství k makroobjektivu: LED diodové světlo na makroobjektiv - prstencové LED diodové světlo pro makrofotografii jako alternativa externím bleskům |  | 1 | ks |  | 0 | 0 | 0
• kruhově uspořádané LED diody (60x), teplota světla 5600K • plynulá regulace intenzity osvětlení • adaptéry pro filtrové závity 49, 52, 55, 58, 62, 67mm • nízká hmotnost (do 150g) • napájení 4x AA baterie
P-14 | Teleobjektiv k DSLR do kabinetu biologie |  | 1 | ks |  | 0 | 0 | 0
• 1 teleobjektiv kompatibilní se zakoupenou DSLR • pevná ohnisková vzdálenost 300 mm nebo více, světelnost pevného objektivu f/4 nebo světelnější • kruhová clona, maximální zaclonění (F) 32 • konstrukce objektivu: maximálně 15 členů / 11 skupin; těsnění proti prachu a vlhkosti určené k ochraně objektivu i ve velmi nepříznivých povětrnostních podmínkách • UD (Ultra low dispersion neboli ultranízký rozptyl) pro snížení chromatické aberace a vysokou kvalitou obrazu • povrchová úprava Super Spectra • optický stabilizátor obrazu (IS) s Modem 1 a Modem 2 (pracuje v jedné ose) • kroužkový mikromotor USM automatického zaostřování • manuální zaostřování bez nutnosti vypínat automatické ostření • minimální zaostřovací vzdálenost max. 150 cm • přepínač omezovače zaostření na vzdálenost od 3 m • délka objektivu do 250 mm, hmotnost do 1200 g • sluneční clona (ideálně zabudovaná, vysunovací) • stativová objímka
P-15 | UV filtr k teleobjektivu - UV filtr k ochraně přední čočky objektivu |  | 1 | ks |  | 0 | 0 | 0
• filtr kompatibilní se zakoupeným objektivem (vhodný průměr) • slim, ochranné a antireflexní vrstvy
P-16 | Pouzdro na teleobjektiv - ochranné pouzdro pro uložení a transport objektivu |  | 1 | ks |  | 0 | 0 | 0
• neoprenové pouzdro vhodné k zakoupenému objektivu
P-17 | Základní objektiv k DSLR do kabinetu biologie |  | 1 | ks |  | 0 | 0 | 0
• 1 základní objektiv kompatibilní se zakoupenou DSLR • zoom, ohnisková vzdálenost v rozsahu 17-50 mm (nejvýše však 15-55 mm), stabilní světelnost objektivu f/2,8 v celém rozsahu ohniska • maximální zaclonění (F) 22 nebo více • optický stabilizátor obrazu • automatické zaostřování pomocí ultrazvukového motoru HSM (USM) • minimální zaostřovací vzdálenost 28 cm nebo méně • sluneční clona součást balení • délka objektivu do 100 mm, hmotnost do 600 g
P-18 | UV filtr k objektivu - UV filtr k ochraně přední čočky objektivu |  | 1 | ks |  | 0 | 0 | 0
• filtr kompatibilní se zakoupeným objektivem (vhodný průměr) • slim, ochranné a antireflexní vrstvy
P-19 | Kompaktní digitální fotoaparát do kabinetu biologie |  | 1 | ks |  | 0 | 0 | 0
• obrazový snímač: CMOS, rozlišení alespoň 16 Mpx, velikost snímače nejméně 6,17 x 4,55 • objektiv: optický zoom alespoň 83x (ohnisková vzdálenost 24 mm – 1200 mm), optický stabilizátor, světelnost na nejkratším ohnisku 2,8 nebo méně a na nejdelším ohnisku 6,5 nebo méně, optický člen ze skel Super ED • tlačítko zoomu se skokovým vrácením, boční ovládání zoomu • minimální ostřící vzdálenost nejvýše 50 cm, makro od 1 cm • možnost manuálního ostření • možnost našroubování filtrů na objektiv • ISO alespoň v rozsahu 100 až 6400, možnost ručního nastavení • expoziční režimy A (Av), Auto, M, P, S (Tv); režim sledování ptáků • samospoušť 2 a 10 nebo více voleb • panoramatické snímání, sériové snímání nejméně 7 sn/s • video ve full HD kvalitě, možnost použití zoomu při natáčení videa • časosběrné snímání • nejkratší expoziční čas 1/4000 s nebo kratší, nejdelší expoziční čas 15 s nebo delší • LCD: výklopný a otočný display s rozlišením alespoň 921 000 • živý náhled • hmotnost do 900 g, barva černá • výdrž baterie alespoň 360 snímků, nabíječka a akumulátor v ceně • WiFi
P-20 | Příslušenství ke kompaktnímu digitálnímu fotoaparátu |  | 1 | ks |  | 0 | 0 | 0
• paměťová karta SDHC, alespoň 32 GB, class 10, například: Lexar SDHC 32GB 2000x, class 10, UHS-II RDR Reader (je i se čtečkou) SanDisk SDHC 32GB EXTREME PRO 95MB/s SanDisk SDXC 64GB EXTREME PRO 95MB/s • 1 ks originál akumulátoru (náhradní baterie) • brašna na fotoaparát • 1 cirkumpolární polarizační filtr kompatibilní s přední čočkou objektivu
P-21 | Lenspen - na čištění optiky (čelních čoček objektivů, UV filtrů, dalekohledů) |  | 2 | ks |  | 0 | 0 | 0
pro čištění všech typů optických čoček, perfektní pro čištění čoček fotoaparátů, čoček dalekohledů, puškohledů a dalších optických zařízení, s funkcí samočištění a automatického doplnění čisticí směsi, suchá čistící směs na bázi uhlíku pro odstranění otisků prstů, šmouh a mastnoty, pro předcházení opětovné tvorby mastných nečistot a usazování prachu
P-22 | Fotobrašna na DSLR s objektivy |  | 1 | ks |  | 0 | 0 | 0
• velikost fotobrašny s ohledem na možnost přenosu fotoaparátu s objektivy (pro fotoaparát i s nasazeným teleobjektivem) • odolný materiál • minimální vnitřní rozměry v mm: 360 x 135 x 270 • vyjímatelné oddělovací přepážky • možnost uchycení stativu • pláštěnka
P-23 | Binokulární dalekohled do kabinetu biologie - dalekohled pro žáky/učitele na biologické exkurze, pro terénní práce apod. |  | 1 | ks |  | 0 | 0 | 0
• lineální konstrukce se střechovitými (roof) hranoly • zvětšení 10x, průměr objektivu 42 mm, • optické sklo ED (Extra-low Dispersion) s velmi nízkou disperzí • fázové a antireflexní vrstvy FMC • centrální, vnitřní ostření • nejkratší vzdálenost zaostření do 2,5 m • zorné pole alespoň 110 m / 1 km • relativní světelnost 17,6 nebo světelnější • plnění argonem nebo dusíkem • vodotěsná konstrukce • otočné vysunovací očnice s pogumovaným povrchem • ergonomický, pogumovaný povrch, tělo z odolného polykarbonátového plastu • hmotnost do 660 g • popruh a brašna součástí balení
P-24 | Binokulární dalekohled do kabinetu biologie - dalekohled pro žáky/učitele na biologické exkurze, pro terénní práce apod. |  | 1 | ks |  | 0 | 0 | 0
• lineální konstrukce se střechovitými (roof) hranoly • zvětšení 10x, průměr objektivu 42 mm • optické sklo ED a BaK4 • antireflexní vrstvy FMC • centrální, vnitřní ostření • nejkratší vzdálenost zaostření do 1,5 m • zorné pole alespoň 100 m / 1 km • plnění argonem • vodotěsná konstrukce • otočné vysunovací očnice s pogumovaným povrchem • ergonomický, pogumovaný povrch • hmotnost do 800 g • popruh a brašna součástí balení
P-25 | Pozorovací dalekohled se stativem do kabinetu biologie - pozorovací dalekohled pro žáky/učitele na biologické exkurze, pro terénní práce apod. |  | 1 | ks |  | 0 | 0 | 0
• monokulární pozorovací dalekohled s kvalitními apochromatickými optickými skly Fluoro-ED APO • střechovité hranoly ze skla BaK4 • proměnlivé zvětšení: zoom 22-67x (minimální zvětšení v rozmezí 20x až 30x, maximální zvětšení v rozmezí 60x až 80x), • průměr objektivu 100 mm, světelnost f/5,4 nebo světelnější • antireflexní vrstvy FMC • centrální, dvojrychlostní, vnitřní ostření • nejkratší vzdálenost zaostření do 8 m • zorné pole alespoň 16-33 m / 1 km • vodotěsná konstrukce • lomený výstup, otočné vysunovací očnice • tělo z hořčíkových slitin, hmotnost do 2100 g, úchyt na stativ (malý fotografický závit) • standardní výbava obsahuje brašnu a T-adaptér pro připojení DSLR • stativ vhodný k typu dalekohledu - požadované vlastnosti: lehký, ale robustní a stabilní stativ (nosnost alespoň 3 kg, hmotnost max. 3 kg), otočná hlavice s nastavitelnou výškou (možnost nastavení dalekohledu alespoň do výšky 170 cm)
P-26 | Binokulární dalekohled do kabinetu biologie - dalekohled pro žáky/učitele na biologické exkurze, pro terénní práce apod. |  | 1 | ks |  | 0 | 0 | 0
• lineální konstrukce se střechovitými (roof) hranoly • zvětšení 10x, průměr objektivu 25 mm • optické sklo BaK4 • antireflexní vrstvy FMC • centrální, vnitřní ostření • nejkratší vzdálenost zaostření do 2 m • zorné pole alespoň 105 m / 1 km • plnění dusíkem, vodotěsná konstrukce • otočné vysunovací očnice s pogumovaným povrchem • pogumovaný povrch • hmotnost do 350 g • popruh a brašna součástí balení
P-27 | Ultrazvukový detektor do kabinetu biologie - UV detektor a identifikátor na zjišťování a určování netopýrů, vč. pouzdra |  | 1 | ks |  | 0 | 0 | 0
• heterodyning (HET) – úzkofrekvenční systém • rozsah frekvence min. 15 až 130 kHz, ladění s přesností 0,1 kHz • LCD displej • vestavěný reproduktor • klíč (frekvence) jednotlivých druhů netopýrů v češtině • napájení AAA bateriemi • pouzdro (nebývá součástí balení)
P-28 | Bezdrátový reproduktor do kabinetu biologie - snadno přenosný reproduktor pro rychlé přehrávání ve třídě, v terénu a pro provokaci hlasů ptáků na biologických exkurzích apod. |  | 1 | ks |  | 0 | 0 | 0
• Bluetooth 2.1, spárování s mobilním telefonem či tabletem až na 25 metrů • možnost přehrávání z vložených Micro SD karet (MP3 přehrávač), popřípadě pomocí audio vstupu (3,5 mm audio kabel) • FM rádio s digitálním tunerem a pamětí stanic • duální reproduktory (stereo), výkon min. 10 W • odolnost proti prachu a dešti • pogumovaný povrch, bytelná konstrukce • výdrž baterie min. 5 hodin • jednoduché ovládání • integrovaná svítilna • hmotnost do 500 g, velikost v nejdelším směru do 20 cm
P-29 | Inkubátor do laboratoře biologie |  | 1 | ks |  | 0 | 0 | 0
• 1 inkubátor s minimálním rozsahem nastavení teploty 2°C až 60°C • zahřívá i ochlazuje (pro stabilní udržení nastavené teploty bez teplotních výkyvů) • digitální ovládání, LED displej zobrazující aktuální teplotu • průhledná dvířka a vnitřní osvětlení • 2 inkubační nádoby • odnímatelný zásobník na regulaci hladiny vlhkosti
P-30 | Lednička s mrazicím boxem do kabinetu nebo laboratoře biologie - pro uchování preparátů, exponátů, krmiva apod. |  | 1 | ks |  | 0 | 0 | 0
• jednodvéřová monoklimatická chladnička s mrazicím boxem • objem minimálně 42l • energetická třída alespoň A++
P-31 | Resuscitační figurína do kabinetu biologie - figurína dospělého pacienta pro nácvik KPR |  | 1 | ks |  | 0 | 0 | 0
• resuscitační figurína dospělého pacienta • vizuální monitoring správného provedení KPR, hygienický systém • možnost tréninku aplikace elektrod AED defibrilátoru
P-32 | Defibrilátor - simulátor AED k nácviku správného použití defibrilátoru |  | 1 | ks |  | 0 | 0 | 0
• simulátor AED k nácviku správného použití přístroje defibrilátoru • dálkově ovladatelný • obsahuje předprogramované 4 výcvikové scénáře s analýzou KPR • možnost dobíjení
P-33 | Cestovní lékárnička - k poskytnutí první pomoci žákům/učiteli při práci a pohybu v terénu |  | 1 | ks |  | 0 | 0 | 0
• obsah veškerého základního sortimentu zdravotnického a obvazového materiálu pro poskytnutí první pomoci ve školských zařízeních, případně v terénu • sterilní krytí s náplastí různých rozměrů, kterými lze rychle ošetřit i větší odřeniny a poraněná místa na těle • z vodoodolného materiálu
P-34 | Sada preparátů zoologie - sada trvalých preparátů pro výuku zoologie, mikroskopování |  | 1 | ks |  | 0 | 0 | 0
• preparáty odpovídají osnovám biologie pro žáky základních i středních škol • každý preparát je opatřen jmenovkou • vše je uloženo v pevné krabičce se soupisem všech preparátů • sada obsahuje alespoň 10 perparátů: 1. Hrotnatka (Daphnia sp.) 2. Buchanka (Cyclops sp.) 3. Krásnoočko zelené (Euglena viridis) 4. Trepka velká (Paramecium caudatum) 5. Včela medonosná nebo příbuzný druh, končetina 6. Žížala obecná (Lumbricus terrestris) příčný řez 7. Škrkavka (Ascaris sp.) příčný řez 8. Komár (Culex sp.) 9. Včela medonosná nebo příbuzný druh, křídlo 10. Kukla komára
P-35 | Sada preparátů botanika 1 - sada trvalých preparátů pro výuku botaniky, mikroskopování |  | 1 | ks |  | 0 | 0 | 0
• preparáty odpovídají osnovám biologie pro žáky základních i středních škol • každý preparát je opatřen jmenovkou • vše je uloženo v pevné krabičce se soupisem všech preparátů • sada obsahuje alespoň 10 perparátů: 1. Prašník (příčný řez) 2. Větvička s letokruhy, příčný řez 3. List, příčný řez 4. Cibule (Alium cepa) – epidermis 5. Kořenový vrchol s kořenovou čepičkou 6. Příčný řez semeníkem s vajíčkem 7. Kořen, příčný řez s rhizodermis 8. Lodyha, příčný řez 9. Prašník 10. Epidermis listu s průduchy
P-36 | Sada preparátů botanika 2 - sada trvalých preparátů pro výuku botaniky, mikroskopování |  | 1 | ks |  | 0 | 0 | 0
• preparáty odpovídají osnovám biologie pro žáky základních i středních škol • každý preparát je opatřen jmenovkou • vše je uloženo v pevné krabičce se soupisem všech preparátů • sada obsahuje alespoň perparátů: 1. Přeslička, sporofly ve strobilu 2. Zelená řasa s vláknitou stélkou (např. šroubatka) 3. Jehlice, příčný řez (nejlépe borovice) 4. Plíseň Mucor (vlákna s výtrusnicemi) 5. Samčí šištice jehličnanu (např. borovice), příčný řez 6. Výtrusnice kapradiny 7. Pyl jehličnanu (např. borovice) 8. Mech ploník (Polytrichum sp.) 9. Rašeliník (Sphagnum) 10. Měřík (mech)
P-37 | Sada preparátů biologie – cytologie a genetika - sada trvalých preparátů pro výuku biologie, mikroskopování |  | 1 | ks |  | 0 | 0 | 0
• preparáty odpovídají osnovám biologie pro žáky základních i středních škol • každý preparát je opatřen jmenovkou • vše je uloženo v pevné krabičce se soupisem všech preparátů • sada obsahuje alespoň 10 perparátů: 1. Rostlinná buňka 2. Drosofila (norma) 3. Drosofila-mutace 1 (např. černé tělo – červené oči) 4. Drosofila-mutace 2 (např. bezkřídelná forma) 5. Živočišná buňka 6. Rýhování vajíčka 7. Bakteriální buňka 8. Lidské chromozomy 9. Embryo (např. myši 10. Lišejník
P-38 | Sada preparátů anatomie, histologie člověka a savců - sada trvalých preparátů pro výuku anatomie a histologie, mikroskopování |  | 1 | ks |  | 0 | 0 | 0
• preparáty odpovídají osnovám biologie pro žáky základních i středních škol • každý preparát je opatřen jmenovkou • vše je uloženo v pevné krabičce se soupisem všech preparátů • sada obsahuje alespoň 10 perparátů: 1. Sperma savce 2. Vazivo 3. Chrupavka 4. Ovarium (vaječník) se zralými vajíčky 5. Neuron (nervová buňka) 6. Kostní buňky 7. Nerv (příčný řez) 8. Příčně pruhovaná svalovina 9. Hladká svalovina 10. Krev člověka (krevní nátěr)
P-39 | Pozorovací schránky pro žáky |  | 20 | ks |  | 0 | 0 | 0
• alespoň 20 ks plastových nádobek s lupou pro pozorování drobných organismů • šroubovací víko s integrovanou lupou • 5násobné zvětšení • měřítko na dně nádobky
P-40 | Sada min. 4 ks geologických (paleontologických) kladívek do kabinetu biologie - kladívka na geologické exkurze, vč. opaskových držáků |  | 1 | ks |  | 0 | 0 | 0
• geologické kladívko s dlátkovou špicí a vinylovým úchopem, opaskový držák • geologické kladívko se špičatým zakončením a vinylovým úchopem, opaskový držák • geologické kladívko sedimentologické sekací s vinylovým úchopem, opaskový držák • geologické kladívko drtící s vinylovým úchopem, opaskový držák
| ČÁST - D.2/03 - VYBAVENÍ UČEBEN - POMŮCKY PRO VÝUKU BIOLOGIE |  | CELKEM Kč |  | bez DPH | 0 | Celkem včetně DPH | 0
POZN. 1 : Součástí specifikací je v.č.D.2.2 Dispozice zařízení 3.NP - půdní vestavba
Montáž jednotlivých zařízení zahrnuje dopravu, příp. likvidaci obalů další náklady spojené s instalací zařízení a zaškolením obsluhy.