## C_ucebni pomucky
PROJEKT |  | Gymnázium Žamberk – rekonstrukce a vybavení odborných učeben
ROZPOČET
C - UČEBNÍ POMŮCKY
č. | název prvku |  | popis | Typové (modelové) označení položky | měrná jednotka | počet mj | cena jednotková bez DPH | cena jednotková s DPH | cena bez DPH | DPH | cena včetně DPH
Senzorické pomůcky a experimentální vybavení
C.01 | Senzorické a experimentální pomůcky |  |  |  | komplet | 1 | 0 | 0 | 0 | 0 | 0
Připojení senzorů
| 1 | software s multilicencí pro práci se senzory | pracuje se v šemi požadovanými senzory rozhraními a dataloggerem a je plně přeložen do češtiny |  | ks | 1
multilicence je pro libovolný počet školních počítačů, domácích počítačů učitelů a domácích počítačů žáků
možnost tvorby elektronických pracovních listů,
možnost práce s grafy a tabulkami, jejich editace
umožňuje kalibraci senzorů
umožňuje export dat do tabulkového editoru a import dat z dataloggeru
obsahuje nástroje pro videoanalýzu
umožňuje přehrávání naměřených dat v reálném čase, zrychleně či zpomaleně
pro operační systém kompatibilní s operačním systémem používaným školou (Windows 10 Professional)
| 2 | rozhraní pro bezdrátové připojení senzorů | rozhraní pro bezdrátové připojení analogového senzoru k notebooku, chytrému telefonu nebo tabletu |  | ks | 1
| 3 | jednoduché rozhraní pro připojení senzorů k počítači přes USB | rozhraní pro připojení analogového senzoru k počítači přes USB, kompatibilní s dodaným softwarem pro počítač a s dodanými senzory |  | ks | 2
| 4 | USB rozhraní pro připojení více senzorů k počítači | rozhraní pro připojení více analogových a více digitálních senzorů najednou přes USB k počítači, kompatibilní s dodaným softwarem pro počítač a s dodanými senzory |  | ks | 1
| 5 | datalogger - outdoorové rozhraní do ruky pro práci ve třídě i mimo třídu | barevný dotykový displej, nejméně 800 × 480 bodů |  | ks | 6
hmotnost do 500 g
software dataloggeru v češtině
možnost připojit současně více senzorů
vyměnitelný akumulátor s výdrží na jedno nabití aspoň 3 hodiny
funguje samostatně i jako rozhraní pro připojení senzorů k počítači přes USB
kompatibilní s dodaným softwarem pro počítač
naměřená data lze uložit na USB flash disk
kompatibilní s nabízenými senzory
umožňuje pomocí WiFi propojení s okolními notebooky, tablety a chytrými telefony
integrované nástroje pro analýzu dat
| 6 | gumový ochranný kryt pro datalogger | chrání před nárazem, pocákáním a prachem, nebrání v práci s dataloggerem |  | ks | 1
| 7 | nabíjecí stojan/stojany pro min.6 dataloggerů | nabíjecí stojan/stojany pro min. 6 dataloggerů, ochrana před přebíjením Nabití min.6 dataloggerů lze zajistit 1 či 2 stojany dle dodavatele. |  | komplet | 1
| 8 | Software pro PC, který dovede duplikovat v reálném čase displej dataloggeru na počítači a umožňuje též vzdálené ovládání dataloggeru. | Umožňuje přes místní WiFi síť (školní WiFi nebo WiFi sít vytvořená dataloggerem) připojit jeden či více dataloggerů, zobrazovat v reálném čase jeho displej a interaktivně datalogger přes takto duplikovaný displej ovládat. |  | ks | 1
Měření teploty
| 9 | chemicky odolné USB čidlo pro měření teploty | chemicky odolné čidlo pro měření teploty (lze měřit v kyselinách i zásadách) připojitelné přes USB k počítači, min. rozsah čidla -20 °C až 110 °C, přesnost min. 0,5 °C, citlivost min. 0,1 °C |  | ks | 6
| 10 | velkorozsahové teplotní čidlo | teploměr s min. rozsahemt -200 °C až 1000 °C, odolný vůči plameni, min. citlivost 0,5 °C, přesnost ±5 °C při teplotě do 900 °C min. |  | ks | 1
| 11 | bodové teplotní čidlo | bodový teploměr, maximální rozměr měřicí části 3 mm, min. rozsah -20 °C až 105 °C, min.přesnost ±0,5 °C, min. citlivost 0,1 °C do teploty 100 °C |  | ks | 6
| 12 | infračervené bezdotykové teplotní čidlo | bezkontaktní infrateploměr, min. rozsah -20 °C až 380 °C, min. přesnost ±3 °C nebo 3 % z rozsahu (podle toho, co je větší) |  | ks | 1
Měření PH
| 13 | PH senzor | PH senzor, min.měřící rozsah: 0-14pH, min.citlivost 0,01 |  | ks | 3
| 14 | pufry pro kalibraci PH senzoru (PH 4, 7 a 10) | Balení obsahuje kapsle, které po smíchání vodou vytvoří roztok s pH 4, 7 a 10. |  | ks | 1
| 15 | skladovací roztok pro pro PH senzor | skladovací roztok pro pH senzor, min.0,5 litru |  | ks | 1
Kyslík a oxid uhličitý ve vzduchu a ve vodě
| 16 | čidlo plynného kyslíku | senzor koncentrace kyslíku ve vzduchu, min. rozsah 0 až 25 %, min.citlivost 0,025 %, min.přesnost měření: ± 1 % v intervalu 0 – 40 %při normálním tlaku |  | ks | 1
| 17 | čidlo oxidu uhličitého | senzor koncentrace oxidu uhličitého ve vzduchu, min. měřicí rozsah 0 –100 000 ppm |  | ks | 1
| 18 | optické čidlo koncentrace ve vodě rozpuštěného kyslíku | optický senzor ve vodě rozpuštěného kyslíku, min. měřící rozsah 0 až 20 mg/l, min.přesnost 0,6 mg/l, senzor je založen na optickém měření (nikoliv membránovém) |  | ks | 1
| 19 | menší plastová nádoba pro biologické experimenty a práci se senzory | příslušenství k čidlům - plastová průhledná nádoba s otvory pro senzor koncentrace oxidu uhličitého ve vzduchu a senzor koncentrace kyslíku ve vzduchu, objem 200-300 ml |  | ks | 1
Srdeční tep
| 20 | senzor srdečního tepu s úchyty pro ruce | snímač srdečního tepu s ručními elektrodami, které se při měření sevřou v rukou |  | ks | 1
| 21 | pás okolo hrudníku pro měření srdečního tepu | dobíjecí akumulátor nebo vyměnitelná baterie, bezdrátové připojení k dataloggeru |  | ks | 1
| 22 | čidlo pro EKG - EKG Senzor | Školní EKG senzor měří elektrické signály aktivity srdečního svalu. Změny elektrického potenciálu mohou být graficky vyhodnocovány, obsahuje min. 90 kusů nalepovacích elektrod |  | ks | 1
Studium pohybu
| 23 | čidlo polohy a pohybu (sonar) | ultrazvukový senzor polohy a pohybu (sonar), min. rozsah měření 0,2m až 5 m |  | ks | 6
| 24 | optická závora | světelná závora pro snímání pohybů a zrychlení - vhodná pro pokusy s volným pádem a kyvadlem. |  | ks | 9
| 25 | souprava pro mechaniku s optickým snímáním pohybu | optický systém současné snímání pohybu dvou vozíčků po celé délce dráhy a s rozlišením směru pohybu, délka hliníkové dráhy min. 1,2 m, dva vozíky, možnost nastavení sklonu dráhy (nakloněná rovina), vyrovnání do vodorovné polohy pomocí vyrovnávacích šroubů, možnost fixování siloměru k vozíku |  | ks | 1
| 26 | Doplnění soupravy pro mechaniku o další vozík a optické snímání | vozík a optické snímání, umožňuje současné měření rychlosti dvou vozíků, například při srážkových experimentech. |  | ks | 1
| 27 | vystřelovač projektilů | vystřelovač ocelových kuliček pro studium vrhů a pádů, min. rozsah dostřelu 0 až 2 metry, měření výstupní rychlosti kuliček, nastavitelný a měřitelný náměrný úhel; sada umožní demonstrovat též nezávislost pohybů vypuštěním jedné kuličky vodorovně a současným upuštěním druhé volným pádem |  | ks | 1
| 28 | doplněk pro vystřelovač projektilů k demonstraci nezávislosti pohybů | Umožňuje demonstraci toho, že kulička vystřelená vodorovně a kulička padající volným pádem dopadnou na podložku ve stejný okamžik. |  | ks | 1
Rotační pohyb
| 29 | experimantální souprava pro studium dostředivé a odstředivé síly | aparatura pro studium rotačních pohybů, lze studovat závislost odstředivé síly na úhlové rychlosti, hmotnosti a poloměru otáčení, lze napojit senzory, např. senzor síly, senzor rotačního pohybu |  | ks | 1
| 30 | čidlo rotačního pohybu | senzor rotačního pohybu, měří libovolný počet otáček oběma směry s citlivostí min. 1° , umožňuje měření úhlové dráhy, rychlosti a zrychlení |  | ks | 1
Siloměry
| 31 | senzor umožňující měření síly stisku ruky (lze nahradit senzorem tlaku se stříkačkou ve funkci senzoru síly stisku ruky) | senzor síly stisku ruky nebo senzor tlaku se stříkačkou umožňující měřit sílu stisku ruky, min. měřící rozsah 0 až 600 N |  | ks | 1
| 32 | plošný siloměr | plošina pro měření celkové síly působící na desku a provádění těchto experimentů: měření tíhy stojícího člověka, stanovení prodlevy během výskoku a dopadu; porovnání maximální síly při dopadu s ohnutými a propnutými koleny; použití skákajícího míče; měření sil ve výtahu aj. velikost desky v rozmezí 28 cm × 28 cm až 35 cm × 35 cm, měří tah i tlak, min. rozsah -200 až 3500N |  | ks | 1
| 33 | siloměr | siloměr pro tlak i tah, min. rozsah měření -50N-50N, min. citlivost 0,05 N |  | ks | 6
| 34 | sada pružinek | sada obsahuje min. 4ks pružinek v min. rozsahu 4 -14N |  | sada | 3
Tlak
| 35 | čidlo tlaku plynu | čidlo pro přesné měření tlaků v plynech, min. měřící rozsah 0 až 200 kPa, min.citlivost +- 50 Pa, součástí je stříkačka se závitem pro přišroubování k senzoru, hadička se závitem |  | ks | 6
| 36 | barometr | tlakové čidlo s min. citlivostí 10 Pa a přibližný rozsah 80 kPa až 120 kPa,umožňuje sledovat např. změny atmosférického tlaku s výškou, změny atmosférického tlaku v závislosti na počasí aj. k čidlu lze přišroubovat hadičku pro měření hydrostatického tlaku |  | ks | 1
Zvuk
| 37 | hlukoměr | hlukoměr s min. dvěma rozsahy umožňující měřit hladinu hluku, min. měřící rozsah 35 dB až 70dB a 75-110 dB, min.citlivost 0,1 dB, min. přesnost 3 dB |  | ks | 1
| 38 | mikrofon | Jednoduché čidlo zaznamenávající akustický tlak. Frekvenční rozsah, který umožňuje detekovat, odpovídá rozsahu lidského ucha. Umožňuje např. studium průběhu akustických signálů (hudební nástroje, ladičky, lidský hlas apod.), studium rázů, zkoumání rychlosti zvuku |  | ks | 2
Elektřina a magnetismus
| 39 | voltmetr s ampérmetrem (lze dodat jako dva samostatné senzory nebo jako jeden senzor umožňující současné měření proudu a napětí) | voltmetr a ampérmetr, měřící rozsah napětí min. ±5 V, max.±10V, min. rozsah měření proudu ±500 mA |  | ks | 6
| 40 | voltmetr | voltmetr, min.rozsah ±10V, max. rozsah ±30 V, min. citlivost 15 mV |  | ks | 1
| 41 | ampérmetr do 10A | senzor vysokého el. proudu , rozsah ±10 A, citlivost 5 mA |  | ks | 1
| 42 | čidlo magnetického pole (teslametr) | teslametr, min. rozsah ±5 mT |  | ks | 6
| 43 | elektroda pro měření vodivosti | senzor vodivosti je určen k měření elektrické vodivosti vodných roztoků, min.3 rozsahy měření, min.přesnost 10% - první měřící rozsah 0 až min.200 µS/cm a max.1000 µS/cm - druhý měřící rozsah 0 až min.2 000 µS/cm a max.10 000µS/cm - třetí měřící rozsah 0 až min.20 000 µS/cm a max. 100 000µS/cm |  | ks | 6
| 44 | elektroskop (detektor elektrického náboje) | 1× senzor elektrického náboje, umožňuje detekci a měření el.náboje, rozlišuje polaritu, rozsah ±100 nC |  | ks | 1
Elektromagnetické záření a optika
| 45 | luxmetr - čidlo intenzity světla | Čidlo reagující na intenzitu světla obdobně jako lidské oko (co se týče citlivosti na jednotlivé části spektra). Tři měřicí rozsahy umožňují zkoumat osvětlení v rozdílných světelných podmínkách první měřícím rozsah 0 lx až min.600lx a max. 1500 s min. rozlišením 0,5lx, druhý měřící rozsah 0lx až min.6000lx a max. 15 000 lx s min. rozlišením 5lx, třetí měřící rozsah 0lx až min.150 000lx s min. rozlišením 50lx |  | ks | 6
| 46 | čidlo UVA záření | senzor UVA záření, rozsah 320 nm až 390 nm, citlivost 5 mW/m2 |  | ks | 1
| 47 | souprava pro optiku | sada pro demonstraci experimentů z oblasti optiky, umožuje studium odrazu (reflexe) a lomu (refrakce) světla, souprava se skládá ze světelného zdroje (laserových rovnoběžných paprsků) a z jednotlivých modelů čoček a clon v nosičích, umožňujícíh jejich bezpečnou manipulaci po dráze |  | sada | 1
| 48 | sada pro demonstraci sčítání barev | sada pro demonstraci aditivního skládání barev, zdroj červeného, modrého a zeleného světla, každá složka samostatně plynule regulovatelná od nuly do plného jasu, optická soustava pro vytvoření obrazu (barevných kroužků) na stínítku, stínítko pro zobrazování překryvů jednotlivých dvojic a všech tří barevných složek |  | sada | 1
Kolorimetrie / spektrofotometrie
| 49 | kolorimetr pro měření transmitance a absorbance | min. rozsah (transmitance) 10 % až 90 %, měří na několika různých vlnových délkách viditelného spektra - min. jedna vlnová délka větší než 600 nm,min. jedna mezi 550 nm a 600 nm, min. jedna mezi 450 nm až 550 nm, min. jedna pod 450 nm |  | ks | 1
| 50 | přenosný spektrometr | spektrofotometr k měření absorbance, transmitance, fluorescence a emisního spektra, min.rozsah 400 nm až 900 nm - umožňuje měřit díky optickému kabelu spektra vnějších zdrojů jako zářivka nebo výbojové trubice - zabudované excitační zdroje světla o vlnových délkách 405 nm a 500 nm pro fluorimetrická měření - připojení přes USB do počítače, připojení k dataloggeru |  | ks | 1
| 51 | optické vlákno | kompatibilní s dodaným spektrofotometrem |  | ks | 1
Výbojové trubice
| 52 | bezpečné napájení a držák výbojových trubic | zdroj vysokého napětí pro výbojové trubice spolu s držákem výbojových trubic, pro jednu trubici, snadná výměna |  | ks | 1
| 53 | výbojová trubice (vodík) | Kompatibilní s dodaným zdrojem vysokého napětí. |  | ks | 1
| 54 | výbojová trubice (hélium) | Kompatibilní s dodaným zdrojem vysokého napětí. |  | ks | 1
| 55 | výbojová trubice (dusík) | Kompatibilní s dodaným zdrojem vysokého napětí. |  | ks | 1
| 56 | výbojová trubice (vzduch) | Kompatibilní s dodaným zdrojem vysokého napětí. |  | ks | 1
| 57 | výbojová trubice (oxid uhličitý) | Kompatibilní s dodaným zdrojem vysokého napětí. |  | ks | 1
| 58 | výbojová trubice (neon) | Kompatibilní s dodaným zdrojem vysokého napětí. |  | ks | 1
| 59 | výbojová trubice (argon) | Kompatibilní s dodaným zdrojem vysokého napětí. |  | ks | 1
Alfa, beta a gama záření (radioaktivita)
| 60 | detektor alfa, beta a gama záření | detektor alfa, beta a gama záření obsahující Geigerovu-Müllerovu trubici, rozsah provozní teploty -20 °C až 50 °C, LED indikace záchytu |  | ks | 1
Stáčení roviny polarizace (chemický polarimetr)
| 61 | polarimetr | polarimetr pro měření stáčení roviny polarizace opticky aktivních látek, min. úhlové rozlišení 0,25°, min. přesnost určení úhlu ±1° |  | ks | 1
Další senzory a vybavení
| 62 | senzor ethanolu | Senzor je určen k měření koncentrace ethanolových par nad vodnými roztoky, min. rozsah 0 až 3 %, min. přesnost 20 % z měřené hodnoty |  | ks | 1
| 63 | bodotávek s náhradními kapilárami | bodotávek do teploty min. 250 °C, min. přesnost teploměru 1 °C, min.2 sloty pro měřicí kapiláry, 100 náhradních kapilár |  | ks | 1
| 64 | čidlo relativní vlhkosti vzduchu s anemometrem (lze nahradit dvěmi samostatnými čidly anemometrem a čidlem relativní vlhkosti vzduchu) | min. měřící rozsah čidla rychlosti větru je 18 -108km/h min.rozsah měření relativní vlhkosti vzduchu 0 % až 95 % |  | ks | 1
| 65 | spirometr | senzor pro měření objemového průtoku (litry za sekundu) vzduchu při nádechu i výdechu, ukazuje též celkový objem nadechnutého/vydechnutého vzduchu, součástí jsou vyměnitelné a čistitelné náústky |  | ks | 1
| 66 | magnetická míchačka s tyčí pro uchycení vybavení | magnetická míchačka s plynulým nastavováním rychlosti otáčení, součástí je tyč pro uchycení vybavení |  | ks | 1
| 67 | čítač kapek | senzor umožňující odměřovat přesná množství přikapávaných činidel, připojitelný k rozhraní |  | ks | 1
Váhy připojitelné
| 68 | USB kit pro připojení vah k počítači nebo k dataloggeru | umožňuje připojení dodaných vah pomocí USB k PC či dataloggeru, kompatibilní s dataloggerem a dodaným měřicím softwarem pro PC |  | ks | 2
| 69 | váhy (do 400g) | váhy pro měření hmotnosti do 400g (s přesností na 0,01 g), fungující nejen samostatně (vlastní displej, připojení k elektrické síti), ale s možností připojení pomocí USB k počítači, jsou kompatibilní s dodávaným softwarem (fungují jako senzor hmotnosti), kompatibilní též s přenosným dataloggerem |  | ks | 1
| 70 | váhy (do min. 5 kg) | váhy s rozsahem měření hmotnosti do min. 5 kg (citlivost 0,1 g), fungující nejen samostatně (vlastní displej, připojení k elektrické síti), ale s možností připojení pomocí USB k počítači, jsou kompatibilní s dodávaným softwarem (fungují jako senzor hmotnosti), kompatibilní též s přenosným dataloggerem |  | ks | 1
Přenosné mikroskopy
| 71 | digitální USB mikroskop, zvětšení 10x až 300x, LED přisvícení, 5Mpx, stativ | USB mikroskop s rozlišením min. 5 MPx, zvětšení 10-300x, ohnisková vzdálenost 10-150 mm, možnost snímání videa, stojánek s mikrometrickým manuálním zaostřováním (posunem), LED přisvícení, kompatibilní s přenosným dataloggerem. |  | ks | 1
Pomůcky pro učebnu fyziky
C .101 |  | stabilizovaný zdroj napětí AC/DC pro provádění experimentů | Univerzální zdroj s nízkým napětím. Plynulá regulace napětí. Displej/e zobrazující elektrický proud a napětí. Pro střídavý i stejnosměrný proud: Min. výstupní napětí 0-1 V Max. výstupní napětí do 32V Nízká hmotnost max. 3kg. |  | ks | 3 | 0 | 0 | 0 | 0 | 0
C .102 |  | demonstrační souprava - optická vlákna | Souprava slouží k demonstraci šíření světla v optických vláknech, základních principů vláknové optiky, umožňuje přenos zvuku a jednosměrný přenos mezi počítači. |  | komplet | 1 | 0 | 0 | 0 | 0 | 0
C .103 |  | žákovská souprava k výuce mechaniky 1 | Souprava/y obsahuje/í materiál k ověření základních zákonitostí výukových okruhů mechanika pevných látek, mechanika tekutin a mechanika plynů. Komplet tvoří jedna nebo více souprav pojímající uvedené výukové okruhy. Každá souprava je uložena v pevném plastovém obalu. Součástí je návod k použití. |  | komplet | 3 | 0 | 0 | 0 | 0 | 0
C .104 |  | žákovská souprava k výuce mechaniky 2 | Souprava/y obsahuje/í potřebný materiál k ověření základních zákonitostí výukových okruhů dynamika, kmitavý pohyb a vlnění. Komplet tvoří jedna nebo více souprav pojímající uvedené výukové okruhy. Každá souprava je uložena v pevném plastovém obalu. Součástí je návod k použití. |  | komplet | 3 | 0 | 0 | 0 | 0 | 0
C .105 |  | žákovská souprava/y k výuce elektřiny | Souprava/y obsahuje/í potřebný materiál k ověření základních zákonitostí výukových okruhů základy elektřiny, tepelná energie z el. energie, magnetismus, elektromagnetismus, elektromagnetická indukce, elektrostatika a elektrochemie Komplet tvoří jedna nebo více souprav pojímající uvedené výukové okruhy. Každá souprava je uložena v pevném plastovém obalu. Součástí je návod k použití. |  | komplet | 3 | 0 | 0 | 0 | 0 | 0
C .106 |  | žákovská souprava k výuce optiky | Souprava slouží k seznámení se základními principy geometrické optiky. Obsahuje materiál k experimentům z oblasti geometrické optiky. Sada je uložena v pevném plastovém obalu. Součástí sady je světelný zdroj s napájecím zdrojem a návod k použití. |  | komplet | 6 | 0 | 0 | 0 | 0 | 0
C .107 |  | výuková DVD fyziky | sada výukových DVD pro výuku fyziky na SŠ, v českém jazyce, kompletní sada. Obsahuje tato témata: kinematika a dynamika, kmitání, optika, působení sil, šíření světla, tekutiny, tělesa v gravitačním poli, tření, vlnění, zvuk |  | komplet | 1 | 0 | 0 | 0 | 0 | 0
C .108 |  | výuková DVD s fyzikálními pokusy | obsahuje výuková videa s fyzikálními pokusy, v českém jazyce, kompletní sada. Obsahuje tato témata: elektromagnetismus, akustika, čas a jeho měření, elektrický proud v kovech a polovodičích, elektrický proud v plynech, vakuu a kapalinách, elektrochemické děje v kapalinách, elektrostatika, energie, magnetismus, mechanika kapalin, mechanika pevných těles, mechanika plynů, termika |  | komplet | 1 | 0 | 0 | 0 | 0 | 0
Pomůcky pro učebnu biotechnologie
C.109 |  | kufřík k výuce nanotechnologie | Plastový kufřík obsahující sadu demonstračníh předmětů a pomůcek k výuce principů a využití nanotechnologií. Umožňuje provedení min. těchto experimentů: - dosažení lotosového efektu - vytvoření hydrofobního povrchu na dřevě nebo minerálním materiálu - vytvoření hydrofobního povrchu na tkaninách - vytvoření hydrofilního povrchu - Anti-mlha - povrch dřeva odolný proti poškrábání - ochrana proti ohni - zvýšení elektrické vodivosti oxidem india a cínu - fotokatalýza pomocí oxidu titaničitého - důkaz o magnetického pole pomocí ferrofluidu - hustotní separace pomocí ferrofluida - identifikace koloidu pomocí Tyndallova jevu - výroba nanočástic zlata - paměť kovu - pohyby atomů v nanoměřítku - plivání ohně pomocí malých částic |  | ks | 6 | 0 | 0 | 0 | 0 | 0
C.110 |  | sada nástěnných obrazů pro výuku lidského těla | Sada nástěnných obrazů min.rozměrů 67x96 cm, zobrazujících tyto výukové okruhy anatomie lidského těla pro výuku na SŠ: dýchací soustava, oběhová soustava, opěrná soustava, pohybová soustava, trávicí soustava, vylučovací soustava,hormonální soustava, nervová soustava, smyslová soustava, rozmnožovací soustava Popisy jsou v češtině. |  | komplet | 1 | 0 | 0 | 0 | 0 | 0
Pomůcky pro učebnu biologie
C.111 |  | velký model DNA | velký skládací a rozkládací demonstrační model DNA, lze použít ke znázornění modelu replikace DNA a komplementárního párování bází Skládá se min. z počtu 20 párů bází, po složení vytváří 2 závity šroubovice. Obsahuje jednotlivé díly tvarově a barevně rozlišené pro znázornění jednotlivých složek, z nichž se skládá DNA. Součástí je stojan a montážní návod. |  | ks | 1 | 0 | 0 | 0 | 0 | 0
C.112 |  | rozkládací torzo lidského těla | Model lidského torza oboupohlavní/bezpohlavní, zobrazuje lidský trup s vnitřními orgány i hlavu, jednotlivé orgány se dají vyjmout a následně opět vložit. Skládá se z min. 12 rozložitelných a vyjímatelných částí. Požadujeme kvalitní a realistické zpracování a odolné zpracování. |  | ks | 1 | 0 | 0 | 0 | 0 | 0
C.113 |  | stereoskopický mikroskop | binokulární přenosný stereoskopický mikroskop s vestavěným LED osvětlením. - hlavice: binokulární, sklon 45°, dioptrická korekce levého okuláru, nastavitelná mezioční vzdálenost min. 55-75mm - objektivy: pár 2:1 a pár 4:1 - okulár: širokoúhlý WF 10x/20mm - min. zvětšení 20x a 40x - zorné pole pro zvětšení 20x: 10mm, - zorné pole pro zvětšení 40x: 5mm - osvětlení: LED osvětlení - dopadající (horní) a procházející (spodní), možnost provozu obou světel současně, nezávislá plynulá regulace intenzity obou světel - napájení z el.sítě: 100V-240V (CE) - integrovaná baterie (nevyžaduje trvalé připojení k el. síti a je tedy plně mobilní) |  | ks | 6 | 0 | 0 | 0 | 0 | 0
C.114 |  | hliníkový přepravní box na mikroskop | malý hliníkový transportní obal, kompatibilní s dodanými stereoskopickými mikroskopy |  |  | 6 | 0 | 0 | 0 | 0 | 0
C.115 |  | ruční digitální mikroskop | - rozlišení min. 5Mpx, min. 1600x1200pixel - zvětšení (min.): 20x - zvětšení (max.): 200x-300X - umožňuje nasvícení sledovaného objektu díky regulovatelným LED diodám - napájení a datový přenos přes USB 2.0 a vyšší - softwarová kompatibilita: se školou používaným operačním systémem - výškově nastavitelný stojan/stativ, software (CD), USB kabel |  | ks | 1 | 0 | 0 | 0 | 0 | 0
C.116 |  | trvalé mikroskopické preparáty - směs biologie | Celkový obsah min.75 vzorků, vzorky smíšené pro výuku biologie. Preparáty jsou uložené v krabici/krabicích. Sada obsahuje 1 a více krabic se vzorky. Jednotlivé vzorky jsou jiné než v položce C.117 |  | sada | 1 | 0 | 0 | 0 | 0 | 0
C.117 |  | trvalé mikroskopické preparáty - zoologie, botanika, lidské tělo | Hotové kvalitní mikroskopické preparáty ze zoologie, botaniky a lidského těla, uložené v krabici/ krabicích. Sada obsahuje 1 a více krabic se vzorky. Jednotlivé vzorky jsou jiné než v položce C.116 Celkový obsah min. 60 vzorků |  | sada | 1 | 0 | 0 | 0 | 0 | 0
C.118 |  | jednoduchá preparační sada v obalu/krabičce | Min. obsah sady je: min. 1 preparační jehla s držadlem, preparační pinzeta s ostrým hrotem, preparační nůžky s ostrými hroty, skalpel tupohrotý nebo skalpelový držák a skalpelové ostří tupohroté |  | sada | 6 | 0 | 0 | 0 | 0 | 0
Pomůcky pro učebnu chemie
C .119 |  | periodická soustava prvků | Nástěnná tabule pro střední školy. Trvanlivé provedení s oboustrannou laminací, min. rozměry 140x100cm. |  | ks | 1 | 0 | 0 | 0 | 0 | 0
C .120 |  | nástěnné obrazy chemie | soubor nástěnných obrazů k zavěšení, pro demonstraci a procvičování učiva chemie, min. rozměry 420x594mm, trvanlivé provedení, soubor bude dodán kompletní, soubor obsahuje 14 a více jednotlivých obrazů Popisy jsou v češtině. |  | komplet | 1 | 0 | 0 | 0 | 0 | 0
C .121 |  | výuková DVD pro výuku chemie na SŠ | výuková DVD obsahující učivo pro SŠ: oxidace a redukce, elektrochemie, elektrolýza a akumulátory, galvanické články, reaktivita kovů, sacharidy, alkany, alkeny, alkyny, deriváty uhlovodíků, karboxylové kyseliny, aldehydy a ketony, oxidy, sulfidy, halogenidy, dusičnany, kyselina dusičná, oxid siřičitý a kyselina sírová, typy chemických reakcí, průběh chemických reakcí, pokusy s kapalným dusíkem, optická aktivita, úprava pitné vody, čištění odpadních vod, výroba pitné vody |  | komplet | 1 | 0 | 0 | 0 | 0 | 0
CELKEM | [8 empty] | 0 | 0 | 0
Součástí dodávky je doprava na místo a zprovoznění