## IT
SOŠ a SOU Lanškroun
Kollárova 445, 563 01 Lanškroun
Projekt : SOŠ a SOU Lanškroun - přístavba a modernizace odborných učeben
Dodávka vybavení pro učebnu silnoproudu - položkový rozpočet
Pol. | Název | Popis | typové (modelové) označení položky | ks | Jednotková cena bez DPH | Cena celkem bez DPH | Cena celkem s DPH
1 | 3F centrální vypínač | 3F centrální vypínač, jištění, proudový chránič a tlačítko TOTAL STOP - do panelu |  | 10 |  | 0 | 0
2 | Zásuvkový panel | 4x zásuvka 230V, 50Hz, 10A CZ pro kanál - do panelu |  | 10 |  | 0 | 0
3 | Set pro mininástavby | Montážní set (pár) pro mininástavby |  | 10 |  | 0 | 0
4 | Nástavba přístrojová | Nástavba přístrojová mini jednostranná 1000 mm |  | 10 |  | 0 | 0
5 | Stojná noha | Stojná noha jednoduchá 675 mm |  | 2 |  | 0 | 0
6 | Set koleček pro mobilní stoly | Set koleček pro mobilní stoly 1x s brzdou, 1x bez brzdy, antistatický |  | 20 |  | 0 | 0
7 | Deska stolu přímá | Deska stolu přímá bez výřezů 1400 x 800 x 25mm |  | 1 |  | 0 | 0
8 | Policová skříň | Policová skříň 2000 x 1000 x 600 |  | 1 |  | 0 | 0
9 | Kontejner | kontejner 4x zásuvka, 560 x 480 x 580 |  | 11 |  | 0 | 0
10 | Profesionální antistatická otočná židle | Profesionální antistatická otočná židle, kovový kříž chrom CH, střední zádová opěrka, AS asynchronní mechanismus, vhodné pro NONSTOP provozy, výška opěradla: 40cm, šířka sedáku 44cm, zdvih 40-50 cm, nosnost 150kg |  | 10 |  | 0 | 0
11 | Profesionální antistatická otočná židle | Profesionální antistatická otočná židle, kovový kříž chrom CH, střední zádová opěrka, mechanismus "light", výška opěradla: 40cm, šířka sedáku 44cm, zdvih 40-50 cm, nosnost 110kg |  | 1 |  | 0 | 0
12 | Područky | Područky (pár) typ 1 antistatic |  | 1 |  | 0 | 0
13 | Sada elektro nářadí | Sada elektro: Kombinované silné kleště VDE 180 mm Štípací kleště VDE 160 mm Kulaté kleště VDE 160 mm Půlkulaté kleště VDE 160 mm Úzké ploché kleště VDE 160 mm Odizolovací kleště VDE 160 mm 5 x Šroubováky VDE: ploché: 2,5 x 75, 4,0 x 100, 5,5 x 125, 6,5 x 150 mm, krížové: PH 1 x 80, PH 2 x 100 mm 2 x Šroubováky na jemnou mechaniku Přepínací ráčna 9 nástrčných klíčů 5,5 - 13 Adaptér pro nástrčné klíče Prodloužení bitů Krimpovací klečtě universální: S 5 výměnnými krimpovacími vložkami: krimpovací vložka A: pro izolovaná kabelová oka o průřezu 0,5 - 6,0 mm² (červená, modrá, žlutá), krimpovací vložka B: pro uzavřená a izolovaná kabelová oka o průřezu 0,5 - 10,0 mm², krimpovací vložka C: pro otevřená a izolovaná kabelová oka o průřezu 0,5 - 6,0 mm² (šířka až 6,3 mm), krimpovací vložka D: pro kabelové dutinky s límcem a bez něj o průřezu 0,5 - 4,0 mm², krimpovací vložka F: pro kabelové dutinky s průřezem přes 4,0 mm² Digitální multimetr - měří DC napětí: 200mV- 1000V, AC napětí: 200mV-750V DC proud: 20µA - 10A, Odpor: 200 Ohm - 200 Mohm, Kapacita: 20nF / 200nF / 2µF / 100µF, Indukce: 2mH / 20mH / 200mH / 20H, Kmitočet: 2kHz - 10MHz Teplota: -40 až +1000°C,TTL Logic test tranzistorů a diod, V rozsahu 0-1999 na displeji, napájen z baterii |  | 11 |  | 0 | 0
14 | Měřič | Kontrola a revize el. spotřebičů; odpor ochranného vodiče proudem > 200 mA AC, odpor ochranného vodiče proudem > 10 A AC, úbytek napětí na ochranném vodiči proudem > 10 A AC, izolační odpor napětím 500 V, 250V, 100V DC, proud tekoucí PE vodičem a dotykový proud (včetně DC složky), rozdílový a dotykový proud, náhradní unikající a dotykový proud, proud tekoucí PE vodičem, rozdílový proud pomocí klešťového transformátoru; příkon činný, zdánlivý zkoušeného zařízení; proud odebíraný zkoušeným zařízením ze zdroje; příkon činný, zdánlivý pomocí klešťového transformátoru; procházející proud pomocí klešťového transformátoru; účiník (cos φ) zkoušeného zařízení; napětí sítě; teplota termočlánkovou sondou; otáčky |  | 1 |  | 0 | 0
15 | Měřící přístroj | Přístrojem lze měřit: - Skutečnou impedanci smyčky s rozlišením 0,1 mΩ - Skutečnou impedanci sítě s rozlišením 0,1 mΩ - Zkratový proud - Dotykové napětí při zkratovém proudu - Napětí sítě |  | 1 |  | 0 | 0
16 | Dvoupólová zkoušečka | Zkoušečka - dvoupólová zkoušečka napětí, Indikace druhu napětí (AC/DC), indikace polarity, integrovaná LED svítilna, LED/LCD ukazatel napětí, varovná signalizace při nebezečně vysokém napětí (i bez baterií), jednopólová zkoušečka fáze, ukazatel střídavého pole, rozsah měření napětí 12 - 690V AC/DC, |  | 11 |  | 0 | 0
17 | Oddělovací trafo | Oddělovací trafo, 230V ; 1,2A - do panelu |  | 10 |  | 0 | 0
18 | Modifikovaný modul 3F | Modifikovaný modul 3F zásuvky, 16A bez vypínače - do panelu |  | 10 |  | 0 | 0
19 | Modifikovaný modul 1F | Modifikovaný modul 1F zásuvky, zapojení přes oddělovací trafo 230V -do panelu |  | 10 |  | 0 | 0
20 | Mobilní pracovní stůl | Mobilní pracovní stůl na kolečkách (2 kolečka ze 4 s brzdou), určený a vyrobený pro práci pod mininástavbou, s níž tvoří po přilícování pod mininástavbu, spodní část pracoviště, rozměry pracovní desky š x h x v = 1000 x 400 x 25mm |  | 10 |  | 0 | 0
21 | Ostrovní multipanel | Ostrovní multipanel, tvořený čtyřmi oboustrannými pracovišti o šířce každého pracoviště 1000mm a výšce 2000mm, vybaveného osmi perforovanými, drátěnými, menšími panely s DIN lištami, konstrukčně uspořádaný do ostrovního multipracoviště, kotveného do podlahy. |  | 1 |  | 0 | 0
22 | Multipanel | Multipanel, tvořený dvojicí jednostranných pracovišť, o šířce každého pracoviště 1000mm a výšce 2000mm, vybaveného dvojicí perforovaných, drátěných, menších panelů s DIN lištami, konstrukčně uspořádaný jako spojené dvojpracoviště, kotvené do podlahy/zdi. |  | 1 |  | 0 | 0
|  | Celkem: |  |  |  | 0 | 0
LEGENDA: | vyplní uchazeč o zakázku