## IT
SOŠ a SOU Lanškroun
Kollárova 445, 563 01 Lanškroun
Projekt : SOŠ a SOU Lanškroun - přístavba a modernizace odborných učeben
Dodávka vybavení pro laboratoř mechatroniky - položkový rozpočet
Pol. | Název | Popis | typové (modelové) označení položky | ks | Jednotková cena bez DPH | Cena celkem bez DPH | Cena celkem s DPH
1 | modul relé** | Modul umožňuje vložení do elektrorámu stolu. 3 x relé 24VDC po čtyřech přepínacích svazcích. Připojení pomocí chráněných zděří |  | 4 |  | 0 | 0
2 | modul s tlačítky** | 2 x tlačítko bez aretace, 1 x s aretací po dvou spínacích a rozpínacích kontaktech. Připojení pomocí chráněných zděří |  | 2 |  | 0 | 0
3 | modul s čítačem 4 místný** | Modul umožňuje vložení do elektrorámu stolu. Čítač do 9999 s nulováním. Připojení pomocí chráněných zděří |  | 2 |  | 0 | 0
4 | modul s časovým relé TON, TOF** | Modul umožňuje vložení do elektrorámu stolu.1 x časové relé se zpožděným odpadem a 1 x časové relé se zpožděným přítahem. Připojení pomocí chráněných zděří |  | 2 |  | 0 | 0
5 | koncový spínač levý** | Dotykový koncový spínač levý. Připojení pomocí chráněných zděří. Upevnění do drážky profilové desky |  | 2 |  | 0 | 0
6 | koncový spínač pravý** | Dotykový koncový spínač pravý. Připojení pomocí chráněných zděří. Upevnění do drážky profilové desky |  | 2 |  | 0 | 0
7 | elmg. rozvaděč 4/2 *, ** | Elektromagnetický 24VDC rozvaděč 4 na 2 monostabilní s návratovou pružinou. Připojení pomocí chráněných zděří. Upevnění do drážky profilové desky. Připojení hadice rychlospojkou |  | 2 |  | 0 | 0
8 | elmg. rozvaděč 4/2 *, ** | Elektromagnetický 24VDC rozvaděč 4 na 2 bistabilní. Připojení pomocí chráněných zděří. Upevnění do drážky profilové desky. Připojení hadice rychlospojkou |  | 2 |  | 0 | 0
9 | elmg. rozvaděč 4/3 *. ** | Elektromagnetický 24VDC rozvaděč 4 na 3, střední poloha uzavřena. Připojení pomocí chráněných zděří. Upevnění do drážky profilové desky. Připojení hadice rychlospojkou |  | 2 |  | 0 | 0
10 | Dvojčinný hydromotor 16/10/200 * | Dvojčinný hydromotor. Upevnění do drážky profilové desky. Připojení hadice rychlospojkou |  | 4 |  | 0 | 0
11 | Montážní přípravek k hydromotoru | Doplněk k hydromotoru |  | 4 |  | 0 | 0
12 | T- distributor (rozváděč)* | Rozdělovací ventil. Upevnění do drážky profilové desky. Připojení hadice rychlospojkou |  | 2 |  | 0 | 0
13 | Učebnice Elektrohydraulika | Základy hydrauliky a elektrohydrauliky pro vyučující |  | 2 |  | 0 | 0
14 | Kontejner se 3-mi zásuvkami | Kontejner se třemi zásuvkami rozdělené pro umístění jedntlivých prvků. Je určen pro montáž do spodku pojízdného stolu. |  | 2 |  | 0 | 0
15 | Hydraulický stůl pojízdný s profilovou deskou a elektrorámem pro upevnění elektromodulů | Stůl pojízdný s profilovou deskou (deska má rozměry v100 x š1100 mm a drážky mají rozteč 50 mm, profil ITEM) Elektrorám slouží k upevnění elektromodulů |  | 1 |  | 0 | 0
16 | Dva hydrogenerátory s jedním AC elektromotorem | Dvě hydraulická čerpadla s AC elektromotorem 400 V/50 Hz. Kompletní sestava s nádrží cca 40 l, filtry, ventily a rychlospojkami. Tlak p = 6 Mpa, průtok Q = 2 x 3l/min |  | 1 |  | 0 | 0
17 | Hadice 600mm* | Hadice s rychlospojkou l 600 mm |  | 14 |  | 0 | 0
18 | Hadice 1000mm* | Hadice s rychlospojkou l 1000 mm |  | 4 |  | 0 | 0
19 | Hadice 1500mm* | Hadice s rychlospojkou l 1500 mm |  | 8 |  | 0 | 0
20 | Jednotka pro uvolnění tlaku | Umožňuje uvolnit natlakované prvky s malým únikem |  | 1 |  | 0 | 0
21 | Síťový zdroj** | Napájecí zdroj 230 VAC / 24 VDC min. 4 A. Modul umožňuje vložení do elektrorámu stolu. Připojení pomocí chráněných zděří |  | 2 |  | 0 | 0
22 | Sada propojovacích vodičů s banánky | Sada obsahuje vodiče červené a modré barvy různých délek s chráněnými banánky o průměru kontaktu 4 mm. Připojení pomocí chráněných zděří |  | 2 |  | 0 | 0
23 | závaží | Přídavné závaží pro lineární hydromotor |  | 2 |  | 0 | 0
24 | 4 cestný distributor s tlakoměrem* | Rozdělovač s jedním vstupem a čtyřmi výstupy je vybaven manometrem a je pevně přišroubován k profilové desce. Připojení hadice rychlospojkou |  | 2 |  | 0 | 0
25 | Hydraulický olej HLP22, 20l | Typ oleje je svázán s použitými komponenty |  | 2 |  | 0 | 0
26 | Držák na hadice | Umožňuje źavěsit hadice na bok pracovního stolu |  | 2 |  | 0 | 0
27 | senzor tlaku 0 až 10 MPa | Senzor tlaku má analogový výstup. Provozní napětí 15 - 30 V DC. Efektivní rozsah a maximální přípustný tlak 10 MPa (100 barů). Analogový výstup 0 - 10 V. Upevnění do drážky profilové desky. Připojení hadice rychlospojkou |  | 2 |  | 0 | 0
28 | tlakoměr s rychlospojkami* | Upevnění do drážky profilové desky. |  | 4 |  | 0 | 0
29 | akumulátor s trojcestným uzavíracím ventilem | Trojcestný kulový ventil s membránovým akumulátorem. Bezpečnostní ventil proti přetížení a manometr pro pracovní tlak. Jmenovitý objem 0,32 dm3, náplň dusík (N). Upevnění do drážky profilové desky. Připojení hadice rychlospojkou |  | 2 |  | 0 | 0
30 | dvojčinný hydromotor | Rotační hydromotor reverzní. Provozní tlak 6 MPa (60 barů). Maximální přípustný tlak 12 MPa (120 barů) Maximální povolený tlak ve vratném potrubí 5 MPa (50 barů). Výtlak: 8,2 cm³ na otáčku, 0 - 10 l / min odpovídá hodnotě 0 - 1220 ot / min.Upevnění do drážky profilové desky. Připojení hadice rychlospojkou |  | 2 |  | 0 | 0
31 | výukový SW | Simulační výukový software pro hydrauliku |  | 2 |  | 0 | 0
|  | Celkem: |  |  |  | 0 | 0
LEGENDA: | vyplní uchazeč o zakázku