## Rekapitulace stavby
2012 |  | List obsahuje: |  |  |  |  | 1) Souhrnný list stavby |  |  |  | 2) Rekapitulace objektů | [20 empty] | 1.0 | False | False
| optimalizováno pro tisk sestav ve formátu A4 - na výšku | [17 empty] | >> skryté sloupce << | [12 empty] | 0,01 | 21
[32 empty] | 0,01 | 15
| SOUHRNNÝ LIST STAVBY | [18 empty] | v --- níže se nacházejí doplnkové a pomocné údaje k sestavám --- v | [11 empty] | 0,001
0,01
|  | Stavba: |  |  |  |  | 179 - Modernizace silnice II/311 a III/31118 v úseku Nepomuky - Výprachtice | [24 empty] | 0,1
1
|  | Místo: |  |  |  |  | Nepomuky, Výprachtice | [8 empty] | Datum: |  | 29,07.2013 | [13 empty] | 10
100
|  | Objednavatel: | [13 empty] | IČ: | [15 empty] | 0,1
|  |  | Pardubický kraj | [12 empty] | DIČ: | [15 empty] | 0,1
0,1
|  | Zhotovitel: | [13 empty] | IČ: | [15 empty] | 0,1
|  |  | bude určen výběrovým řízením | [12 empty] | DIČ: | [15 empty] | 0,1
False
|  | Projektant: | [13 empty] | IČ: | [15 empty] | False
|  |  | PRODIN a.s. Pardubice | [12 empty] | DIČ: | [15 empty] | True
0,01
|  | Zpracovatel: | [13 empty] | IČ: | [15 empty] | 0,1
|  |  | Bc.Lenka Ledvinková | [12 empty] | DIČ:
|  | Náklady z rozpočtů | [13 empty] | 0
|  | Ostatní náklady ze souhrnného listu | [13 empty] | 0
|  | Cena bez DPH | [13 empty] | 0
|  | DPH |  | základní |  |  |  | 21% |  | ze | 0 |  |  |  |  | 0
|  |  |  | snížená |  |  |  | 15% |  | ze | 0 |  |  |  |  | 0
|  |  |  | zákl. přenesená |  |  |  | 21% |  | ze | 0 |  |  |  |  | 0
|  |  |  | sníž. přenesená |  |  |  | 15% |  | ze | 0 |  |  |  |  | 0
|  |  |  | nulová |  |  |  | 0% |  | ze | 0 |  |  |  |  | 0
|  | Cena s DPH | [7 empty] | v |  | CZK |  |  |  | 0
|  | Projektant | [10 empty] | Zpracovatel
|  | Datum a podpis: | [6 empty] | Razítko |  |  |  | Datum a podpis: |  |  |  | Razítko
|  | Objednavatel | [10 empty] | Zhotovitel
|  | Datum a podpis: | [6 empty] | Razítko |  |  |  | Datum a podpis: |  |  |  | Razítko
REKAPITULACE OBJEKTŮ STAVBY
| Stavba: | [6 empty] | 179 - Modernizace silnice II/311 a III/31118 v úseku Nepomuky - Výprachtice
| Místo: | [6 empty] | Nepomuky, Výprachtice | [6 empty] | Datum: |  | 29,07.2013
| Objednavatel: | [6 empty] | Pardubický kraj | [6 empty] | Projektant: |  | PRODIN a.s. Pardubice |  |  | Informatívní údaje z listů zakázek
| Zhotovitel: | [6 empty] | bude určen výběrovým řízením | [6 empty] | Zpracovatel: |  | Bc.Lenka Ledvinková
| Kód |  |  |  | Objekt | [8 empty] | Cena bez DPH [CZK] |  |  |  | Cena s DPH [CZK] |  | z toho Ostat. náklady [CZK] | DPH [CZK] | Normohodiny [h] | DPH základní [CZK] | DPH snížená [CZK] | DPH základní přenesená [CZK] | DPH snížená přenesená [CZK] | Základna DPH základní | Základna DPH snížená | Základna DPH zákl. přenesená | Základna DPH sníž. přenesená | Základna DPH nulová
| 1) Náklady z rozpočtů | [12 empty] | 0 |  |  |  | 0 |  | 0 | 0 | 7291.7479 | 0 | 0 | 0 | 0 | 0 | 0 | 0 | 0 | 0 | D | 0 | ###NOIMPORT### | IMPORT | {E75D8C3A-DF0B-40EE-A71F-235FF1D51876} | {00000000-0000-0000-0000-000000000000}
/ |  | SO 000 |  |  |  | Všeobecné a předběžné položky | [7 empty] | 0 |  |  |  | 0 |  | 0 | 0 | 0 | 0 | 0 | 0 | 0 | 0 | 0 | 0 | 0 | 0 |  | 1 |  | IMPORT | {E0A300D3-A68F-4DE7-B3AE-E5C4BA7C3A52} | {E75D8C3A-DF0B-40EE-A71F-235FF1D51876}
/ |  | SO 100 |  |  |  | Komunikace | [7 empty] | 0 |  |  |  | 0 |  | 0 | 0 | 6383.2065 | 0 | 0 | 0 | 0 | 0 | 0 | 0 | 0 | 0 |  | 1 |  | IMPORT | {E82C8674-9F66-4954-AB8F-3D6F716A916E} | {E75D8C3A-DF0B-40EE-A71F-235FF1D51876}
/ |  | SO 110 |  |  |  | Trubní propust v km 0,728 | [7 empty] | 0 |  |  |  | 0 |  | 0 | 0 | 203.0411 | 0 | 0 | 0 | 0 | 0 | 0 | 0 | 0 | 0 |  | 1 |  | IMPORT | {B73E00A4-0B13-4D12-B9F5-CC862B0B5ADF} | {E75D8C3A-DF0B-40EE-A71F-235FF1D51876}
/ |  | SO 120 |  |  |  | Úprava objízdných tras | [7 empty] | 0 |  |  |  | 0 |  | 0 | 0 | 683.1802 | 0 | 0 | 0 | 0 | 0 | 0 | 0 | 0 | 0 |  | 1 |  | IMPORT | {137C679D-DF36-462F-8383-78E9C90A57B5} | {E75D8C3A-DF0B-40EE-A71F-235FF1D51876}
/ |  | SO 130 |  |  |  | Dopravně - inženýrská opatření | [7 empty] | 0 |  |  |  | 0 |  | 0 | 0 | 22.32 | 0 | 0 | 0 | 0 | 0 | 0 | 0 | 0 | 0 |  | 1 |  | IMPORT | {D811AB8E-55E9-4DB1-A816-0BC96D962529} | {E75D8C3A-DF0B-40EE-A71F-235FF1D51876}
| 2) Ostatní náklady ze souhrnného listu | [12 empty] | 0 |  |  |  | 0 |  | Procent. zadání [% nákladů rozpočtu] | Zařazení nákladů | DPH | DPH [CZK]
| Celkové náklady za stavbu 1) + 2) | [12 empty] | 0 |  |  |  | 0

## SO 000 - Všeobecné a před...
| List obsahuje: |  | 1) Krycí list rozpočtu |  | 2) Rekapitulace rozpočtu |  |  | 3) Rozpočet |  |  | Zpět na list: | Rekapitulace stavby
optimalizováno pro tisk sestav ve formátu A4 - na výšku | [11 empty] | >> skryté sloupce << | [9 empty] | {E0A300D3-A68F-4DE7-B3AE-E5C4BA7C3A52}
2
KRYCÍ LIST ROZPOČTU | [12 empty] | v --- níže se nacházejí doplnkové a pomocné údaje k sestavám --- v | [8 empty] | False
| Stavba: |  | 179 - Modernizace silnice II/311 a III/31118 v úseku Nepomuky - Výprachtice
| Objekt: |  | SO 000 - Všeobecné a předběžné položky
| Místo: |  | Nepomuky, Výprachtice | [5 empty] | Datum: |  | 29,07.2013
| Objednavatel: | [7 empty] | IČ:
|  | Pardubický kraj | [6 empty] | DIČ:
| Zhotovitel: | [7 empty] | IČ:
|  | bude určen výběrovým řízením | [6 empty] | DIČ:
| Projektant: | [7 empty] | IČ:
|  | PRODIN a.s. Pardubice | [6 empty] | DIČ:
| Zpracovatel: | [7 empty] | IČ:
|  | Bc.Lenka Ledvinková | [6 empty] | DIČ:
| Náklady z rozpočtu | [7 empty] | 0
| Ostatní náklady | [7 empty] | 0
| Cena bez DPH | [7 empty] | 0
| DPH | základní | 21% | ze | 0 |  |  |  | 0
|  | snížená | 15% | ze | 0 |  |  |  | 0
|  | zákl. přenesená | 21% | ze | 0 |  |  |  | 0
|  | sníž. přenesená | 15% | ze | 0 |  |  |  | 0
|  | nulová | 0% | ze | 0 |  |  |  | 0
| Cena s DPH |  |  | v | CZK |  |  | 0
| Projektant |  |  |  |  | Zpracovatel
| Datum a podpis: |  |  | Razítko |  | Datum a podpis: |  |  |  | Razítko
| Objednavatel |  |  |  |  | Zhotovitel
| Datum a podpis: |  |  | Razítko |  | Datum a podpis: |  |  |  | Razítko
REKAPITULACE ROZPOČTU
Stavba: |  |  | 179 - Modernizace silnice II/311 a III/31118 v úseku Nepomuky - Výprachtice
Objekt: |  |  | SO 000 - Všeobecné a předběžné položky
Místo: |  |  | Nepomuky, Výprachtice |  |  |  | Datum: |  | 29,07.2013
Objednavatel: |  |  | Pardubický kraj |  |  |  | Projektant: |  | PRODIN a.s. Pardubice
Zhotovitel: |  |  | bude určen výběrovým řízením |  |  |  | Zpracovatel: |  | Bc.Lenka Ledvinková
Kód - Popis | [9 empty] | Cena celkem [CZK]
1) Náklady z rozpočtu | [9 empty] | 0 | [12 empty] | -1
| VRN - Vedlejší rozpočtové náklady | [8 empty] | 0
| 0 - Vedlejší rozpočtové náklady | [8 empty] | 0
2) Ostatní náklady | [9 empty] | 0 |  |  |  | DPH
Celkové náklady za stavbu 1) + 2) | [7 empty] | 0
ROZPOČET
Stavba: |  |  | 179 - Modernizace silnice II/311 a III/31118 v úseku Nepomuky - Výprachtice
Objekt: |  |  | SO 000 - Všeobecné a předběžné položky
Místo: |  |  | Nepomuky, Výprachtice |  |  |  | Datum: |  | 29,07.2013
Objednavatel: |  |  | Pardubický kraj |  |  |  | Projektant: |  | PRODIN a.s. Pardubice
Zhotovitel: |  |  | bude určen výběrovým řízením |  |  |  | Zpracovatel: |  | Bc.Lenka Ledvinková
PČ | Typ | Kód | Popis |  |  | MJ | Množství | J.cena [CZK] |  | Cena celkem [CZK] |  |  | Poznámka | DPH | J. Nh [h] | Nh celkom [h] | J. hmotnost [t] | Hmotnost celkem [t] | J. suť [t] | Suť Celkem [t]
Náklady z rozpočtu | [9 empty] | 0 | [5 empty] | 0 |  | 0 |  | 0 |  | D | -1 | [10 empty] | 0
| VRN - Vedlejší rozpočtové náklady | [8 empty] | 0 | [5 empty] | 0 |  | 0 |  | 0 | 5 | D | 0 |  |  |  | ROZPOCET | [6 empty] | 0
| 0 - Vedlejší rozpočtové náklady | [8 empty] | 0 | [5 empty] | 0 |  | 0 |  | 0 | 5 | D | 1 |  |  |  | ROZPOCET | [6 empty] | 0
1 | K | 012103000 | Geodetické práce před výstavbou |  |  | ks | 1 |  |  | 0 |  |  |  | základní | 0 | 0 | 0 | 0 | 0 | 0 | 16384 | K | 2 |  |  |  | ROZPOCET | 0 | 0 | 0 | 0 | 0 | 1 | 0 | 16384
|  |  | vytýčení dotčených podzemních inženýrských sítí | [18 empty] | P | 2
|  |  | 1 |  |  |  | 1 | [14 empty] | VV | 2 | 2 | -1 | 0 | ROZPOCET
|  |  | Součet |  |  |  | 1 | [14 empty] | VV | 2 | 4 | -1 | 1 | ROZPOCET
2 | K | 012203000 | Geodetické práce při provádění stavby |  |  | ks | 1 |  |  | 0 |  |  |  | základní | 0 | 0 | 0 | 0 | 0 | 0 | 16384 | K | 2 |  |  |  | ROZPOCET | 0 | 0 | 0 | 0 | 0 | 1 | 0 | 16384
|  |  | vytýčení stavby odborně způsobilou osobou | [18 empty] | P | 2
|  |  | 1 |  |  |  | 1 | [14 empty] | VV | 2 | 2 | -1 | 0 | ROZPOCET
|  |  | Součet |  |  |  | 1 | [14 empty] | VV | 2 | 4 | -1 | 1 | ROZPOCET
3 | K | 012303000 | Geodetické práce po výstavbě |  |  | ks | 1 |  |  | 0 |  |  |  | základní | 0 | 0 | 0 | 0 | 0 | 0 | 16384 | K | 2 |  |  |  | ROZPOCET | 0 | 0 | 0 | 0 | 0 | 1 | 0 | 16384
|  |  | zaměření skutečného provedení díla 3x v tištěné podobě a 3x na elektronickém nosiči ( CD, DVD ) | [18 empty] | P | 2
|  |  | 1 |  |  |  | 1 | [14 empty] | VV | 2 | 2 | -1 | 0 | ROZPOCET
|  |  | Součet |  |  |  | 1 | [14 empty] | VV | 2 | 4 | -1 | 1 | ROZPOCET
4 | K | 012403000 | Kartografické práce |  |  | ks | 1 |  |  | 0 |  |  |  | základní | 0 | 0 | 0 | 0 | 0 | 0 | 16384 | K | 2 |  |  |  | ROZPOCET | 0 | 0 | 0 | 0 | 0 | 1 | 0 | 16384
|  |  | geometrický plán oveřený katastrálním úřadem 15x v tištěné podobě a 1x na elektronickém nosiči ( CD, DVD) | [18 empty] | P | 2
|  |  | 1 |  |  |  | 1 | [14 empty] | VV | 2 | 2 | -1 | 0 | ROZPOCET
|  |  | Součet |  |  |  | 1 | [14 empty] | VV | 2 | 4 | -1 | 1 | ROZPOCET
5 | K | 013254000 | Dokumentace skutečného provedení stavby |  |  | ks | 1 |  |  | 0 |  |  |  | základní | 0 | 0 | 0 | 0 | 0 | 0 | 8192 | K | 2 |  |  |  | ROZPOCET | 0 | 0 | 0 | 0 | 0 | 1 | 0 | 8192
|  |  | 6x v tištěné podobě a 6x na elektronickém nosiči ( CD, DVD ) ve formátu pdf. | [18 empty] | P | 2
|  |  | 1 |  |  |  | 1 | [14 empty] | VV | 2 | 2 | -1 | 0 | ROZPOCET
|  |  | Součet |  |  |  | 1 | [14 empty] | VV | 2 | 4 | -1 | 1 | ROZPOCET
6 | K | 031002000 | Související práce pro zařízení staveniště |  |  | ks | 1 |  |  | 0 |  |  |  | základní | 0 | 0 | 0 | 0 | 0 | 0 | 131072 | K | 2 |  |  |  | ROZPOCET | 0 | 0 | 0 | 0 | 0 | 1 | 0 | 131072
|  |  | nákady na stavební buňky, mobilní sklady náklady na skládky a mezideponie materiálů náklady na zabezpečení zařízení staveniště | [18 empty] | P | 2
|  |  | 1 |  |  |  | 1 | [14 empty] | VV | 2 | 2 | -1 | 0 | ROZPOCET
|  |  | Součet |  |  |  | 1 | [14 empty] | VV | 2 | 4 | -1 | 1 | ROZPOCET
7 | K | 041403000 | Koordinátor BOZP na staveništi |  |  | ks | 1 |  |  | 0 |  |  |  | základní | 0 | 0 | 0 | 0 | 0 | 0 | 131072 | K | 2 |  |  |  | ROZPOCET | 0 | 0 | 0 | 0 | 0 | 1 | 0 | 131072
|  |  | Činnost koordinátora BOZP při realizaci stavby, včetně vypracování zprávy ( v 5-ti vyhotovení) pro účely inspektorátu BOZP a podání ohlášení na inspektorát | [18 empty] | P | 2
|  |  | 1 |  |  |  | 1 | [14 empty] | VV | 2 | 2 | -1 | 0 | ROZPOCET
|  |  | Součet |  |  |  | 1 | [14 empty] | VV | 2 | 4 | -1 | 1 | ROZPOCET
8 | K | 043134000 | Zkoušky zatěžkávací |  |  | ks | 4 |  |  | 0 |  |  |  | základní | 0 | 0 | 0 | 0 | 0 | 0 | 131072 | K | 2 |  |  |  | ROZPOCET | 0 | 0 | 0 | 0 | 0 | 1 | 0 | 131072
|  |  | 4x statická zatěžovací zkouška | [18 empty] | P | 2
|  |  | 4 |  |  |  | 4 | [14 empty] | VV | 2 | 2 | -1 | 0 | ROZPOCET
|  |  | Součet |  |  |  | 4 | [14 empty] | VV | 2 | 4 | -1 | 1 | ROZPOCET
9 | K | 043194000 | Ostatní zkoušky |  |  | ks | 1 |  |  | 0 |  |  |  | základní | 0 | 0 | 0 | 0 | 0 | 0 | 131072 | K | 2 |  |  |  | ROZPOCET | 0 | 0 | 0 | 0 | 0 | 1 | 0 | 131072
|  |  | 4x měření reflexivity vodorovného dopravního značení 1x měření rovinnatosti vozovky (planograf) 1x měření protismykových vlastností vozovky | [18 empty] | P | 2
|  |  | 1 |  |  |  | 1 | [14 empty] | VV | 2 | 2 | -1 | 0 | ROZPOCET
|  |  | Součet |  |  |  | 1 | [14 empty] | VV | 2 | 4 | -1 | 1 | ROZPOCET
10 | K | 091503000 | Náklady související s publikační činností |  |  | ks | 2 |  |  | 0 |  |  |  | základní | 0 | 0 | 0 | 0 | 0 | 0 | 262144 | K | 2 |  |  |  | ROZPOCET | 0 | 0 | 0 | 0 | 0 | 1 | 0 | 262144
|  |  | Publicita projektu - výroba, dodání, osazení velkoplošného billboardu (rozměr účinné plochy, kde nezasahují šrouby, nýty atd. 2,4 x 5,1m) dle pravidel publicity: www.rada-severovychod.cz/výzvy a dokumenty/ukončené výzvy/1.rozvoj dopravní infrastruktury/rozvoj regionální silniční infrastruktury (29. kolo výzvy)/přílohy PPŽP verze 15.0/příloha PPŽP č.10 - pravidla publicity | [18 empty] | P | 2
|  |  | 2 |  |  |  | 2 | [14 empty] | VV | 2 | 2 | -1 | 0 | ROZPOCET
|  |  | Součet |  |  |  | 2 | [14 empty] | VV | 2 | 4 | -1 | 1 | ROZPOCET
11 | K | 091503000 | Náklady související s publikační činností |  |  | ks | 2 |  |  | 0 |  |  |  | základní | 0 | 0 | 0 | 0 | 0 | 0 | 262144 | K | 2 |  |  |  | ROZPOCET | 0 | 0 | 0 | 0 | 0 | 1 | 0 | 262144
|  |  | Publicita projektu - demontáž vč.likvidace velkoplošného billboardu (rozměr účinné plochy, kde nezasahují šrouby, nýty atd. 2,4 x 5,1m) dle pravidel publicity: www.rada-severovychod.cz/výzvy a dokumenty/ukončené výzvy/1.rozvoj dopravní infrastruktury/rozvoj regionální silniční infrastruktury (29. kolo výzvy)/přílohy PPŽP verze 15.0/příloha PPŽP č.10 - pravidla publicity | [18 empty] | P | 2
|  |  | 2 |  |  |  | 2 | [14 empty] | VV | 2 | 2 | -1 | 0 | ROZPOCET
|  |  | Součet |  |  |  | 2 | [14 empty] | VV | 2 | 4 | -1 | 1 | ROZPOCET
12 | K | 091503000 | Náklady související s publikační činností |  |  | ks | 1 |  |  | 0 |  |  |  | základní | 0 | 0 | 0 | 0 | 0 | 0 | 262144 | K | 2 |  |  |  | ROZPOCET | 0 | 0 | 0 | 0 | 0 | 1 | 0 | 262144
|  |  | Publicita projektu - výroba, dodání a osazení pamětní desky (rozměr účinné plochy 0,3 x 0,4 m) černobílé provedení (světlý podklad, černé písmo) dle pravidel publicity: www.rada-severovychod.cz/výzvy a dokumenty/ukončené výzvy/1. rozvoj dopravní infrastruktury/rozvoj regionální silniční infrastruktury (29. kolo výzvy)/přílohy PPŽP verze 15.0/příloha PPŽP č.10 - pravidla publicity | [18 empty] | P | 2
|  |  | 1 |  |  |  | 1 | [14 empty] | VV | 2 | 2 | -1 | 0 | ROZPOCET
|  |  | Součet |  |  |  | 1 | [14 empty] | VV | 2 | 4 | -1 | 1 | ROZPOCET

## SO 100 - Komunikace
| List obsahuje: |  | 1) Krycí list rozpočtu |  | 2) Rekapitulace rozpočtu |  |  | 3) Rozpočet |  |  | Zpět na list: | Rekapitulace stavby
optimalizováno pro tisk sestav ve formátu A4 - na výšku | [11 empty] | >> skryté sloupce << | [9 empty] | {E82C8674-9F66-4954-AB8F-3D6F716A916E}
2
KRYCÍ LIST ROZPOČTU | [12 empty] | v --- níže se nacházejí doplnkové a pomocné údaje k sestavám --- v | [8 empty] | False
| Stavba: |  | 179 - Modernizace silnice II/311 a III/31118 v úseku Nepomuky - Výprachtice
| Objekt: |  | SO 100 - Komunikace
| Místo: |  | Nepomuky, Výprachtice | [5 empty] | Datum: |  | 29,07.2013
| Objednavatel: | [7 empty] | IČ:
|  | Pardubický kraj | [6 empty] | DIČ:
| Zhotovitel: | [7 empty] | IČ:
|  | bude určen výběrovým řízením | [6 empty] | DIČ:
| Projektant: | [7 empty] | IČ:
|  | PRODIN a.s. Pardubice | [6 empty] | DIČ:
| Zpracovatel: | [7 empty] | IČ:
|  | Bc.Lenka Ledvinková | [6 empty] | DIČ:
| Náklady z rozpočtu | [7 empty] | 0
| Ostatní náklady | [7 empty] | 0
| Cena bez DPH | [7 empty] | 0
| DPH | základní | 21% | ze | 0 |  |  |  | 0
|  | snížená | 15% | ze | 0 |  |  |  | 0
|  | zákl. přenesená | 21% | ze | 0 |  |  |  | 0
|  | sníž. přenesená | 15% | ze | 0 |  |  |  | 0
|  | nulová | 0% | ze | 0 |  |  |  | 0
| Cena s DPH |  |  | v | CZK |  |  | 0
| Projektant |  |  |  |  | Zpracovatel
| Datum a podpis: |  |  | Razítko |  | Datum a podpis: |  |  |  | Razítko
| Objednavatel |  |  |  |  | Zhotovitel
| Datum a podpis: |  |  | Razítko |  | Datum a podpis: |  |  |  | Razítko
REKAPITULACE ROZPOČTU
Stavba: |  |  | 179 - Modernizace silnice II/311 a III/31118 v úseku Nepomuky - Výprachtice
Objekt: |  |  | SO 100 - Komunikace
Místo: |  |  | Nepomuky, Výprachtice |  |  |  | Datum: |  | 29,07.2013
Objednavatel: |  |  | Pardubický kraj |  |  |  | Projektant: |  | PRODIN a.s. Pardubice
Zhotovitel: |  |  | bude určen výběrovým řízením |  |  |  | Zpracovatel: |  | Bc.Lenka Ledvinková
Kód - Popis | [9 empty] | Cena celkem [CZK]
1) Náklady z rozpočtu | [9 empty] | 0 | [12 empty] | -1
| HSV - Práce a dodávky HSV | [8 empty] | 0
| 1 - Zemní práce | [8 empty] | 0
| 2 - Zakládání | [8 empty] | 0
| 4 - Vodorovné konstrukce | [8 empty] | 0
| 5 - Komunikace | [8 empty] | 0
| 8 - Trubní vedení | [8 empty] | 0
| 9 - Ostatní konstrukce a práce-bourání | [8 empty] | 0
| 99 - Přesun hmot | [8 empty] | 0
| M - Práce a dodávky M | [8 empty] | 0
| 46-M - Zemní práce při extr.mont.pracích | [8 empty] | 0
2) Ostatní náklady | [9 empty] | 0 |  |  |  | DPH
| Zařízení staveniště | [8 empty] | 0 |  |  |  | základní | [12 empty] | VRN | 0 | 0 | 0 | 0 | 0 | 1
Celkové náklady za stavbu 1) + 2) | [7 empty] | 0
ROZPOČET
Stavba: |  |  | 179 - Modernizace silnice II/311 a III/31118 v úseku Nepomuky - Výprachtice
Objekt: |  |  | SO 100 - Komunikace
Místo: |  |  | Nepomuky, Výprachtice |  |  |  | Datum: |  | 29,07.2013
Objednavatel: |  |  | Pardubický kraj |  |  |  | Projektant: |  | PRODIN a.s. Pardubice
Zhotovitel: |  |  | bude určen výběrovým řízením |  |  |  | Zpracovatel: |  | Bc.Lenka Ledvinková
PČ | Typ | Kód | Popis |  |  | MJ | Množství | J.cena [CZK] |  | Cena celkem [CZK] |  |  | Poznámka | DPH | J. Nh [h] | Nh celkom [h] | J. hmotnost [t] | Hmotnost celkem [t] | J. suť [t] | Suť Celkem [t]
Náklady z rozpočtu | [9 empty] | 0 | [5 empty] | 6383.2065 |  | 2773.3573 |  | 3609.0039 |  | D | -1 | [10 empty] | 0
| HSV - Práce a dodávky HSV | [8 empty] | 0 | [5 empty] | 6378.6525 |  | 2770.1031 |  | 3609.0039 | 1 | D | 0 |  |  |  | ROZPOCET | [6 empty] | 0
| 1 - Zemní práce | [8 empty] | 0 | [5 empty] | 2610.193 |  | 1230.0581 |  | 3253.215 | 1 | D | 1 |  |  |  | ROZPOCET | [6 empty] | 0
1 | K | 113105113 | Rozebrání dlažeb z lomového kamene kladených na MC vyspárované MC |  |  | m2 | 2 |  |  | 0 |  |  |  | základní | 0.811 | 1.622 | 0 | 0 | 0.586 | 1.172 | 4 | K | 2 |  |  |  | ROZPOCET | 0 | 0 | 0 | 0 | 0 | 1 | 0 | 4
|  |  | vydlážděný vtok propustku | [18 empty] | P | 2
|  |  | 2 |  |  |  | 2 | [14 empty] | VV | 2 | 2 | -1 | 0 | ROZPOCET
|  |  | Součet |  |  |  | 2 | [14 empty] | VV | 2 | 4 | -1 | 1 | ROZPOCET
2 | K | 113107131 | Odstranění podkladu pl do 50 m2 z betonu prostého tl 150 mm |  |  | m2 | 2 |  |  | 0 |  |  |  | základní | 1.35 | 2.7 | 0 | 0 | 0.225 | 0.45 | 4 | K | 2 |  |  |  | ROZPOCET | 0 | 0 | 0 | 0 | 0 | 1 | 0 | 4
|  |  | vydlážděný vtok propustku | [18 empty] | P | 2
|  |  | 2 |  |  |  | 2 | [14 empty] | VV | 2 | 2 | -1 | 0 | ROZPOCET
|  |  | Součet |  |  |  | 2 | [14 empty] | VV | 2 | 4 | -1 | 1 | ROZPOCET
3 | K | 113107224 | Odstranění podkladu pl přes 200 m2 z kameniva drceného tl 400 mm |  |  | m2 | 2734.84 |  |  | 0 |  |  |  | základní | 0.144 | 393.817 | 0 | 0 | 0.56 | 1531.5104 | 4 | K | 2 |  |  |  | ROZPOCET | 0 | 0 | 0 | 0 | 0 | 1 | 0 | 4
|  |  | 40% z celkové frézované plochy silnice II/311 ( sanace ) 40% z celkové frézované plochy silnice III/31118 ( sanace ) | [18 empty] | P | 2
|  |  | 4650,50*0,4 |  |  |  | 1860.2 | [14 empty] | VV | 2 | 2 | -1 | 0 | ROZPOCET
|  |  | 2186,60*0,4 |  |  |  | 874.64 | [14 empty] | VV | 2 | 2 | -1 | 0 | ROZPOCET
|  |  | Součet |  |  |  | 2734.84 | [14 empty] | VV | 2 | 4 | -1 | 1 | ROZPOCET
4 | K | 113154333 | Frézování živičného krytu tl 50 mm pruh š 2 m pl do 10000 m2 bez překážek v trase |  |  | m2 | 2186.555 |  |  | 0 |  |  |  | základní | 0.008 | 17.4924 | 7e-05 | 0.15306 | 0.128 | 279.879 | 4 | K | 2 |  |  |  | ROZPOCET | 0 | 0 | 0 | 0 | 0 | 1 | 0 | 4
|  |  | 6,26*349,29 |  |  |  | 2186.555 | [14 empty] | VV | 2 | 2 | -1 | 0 | ROZPOCET
|  |  | Součet |  |  |  | 2186.555 | [14 empty] | VV | 2 | 4 | -1 | 1 | ROZPOCET
5 | K | 113154334 | Frézování živičného krytu tl 100 mm pruh š 2 m pl do 10000 m2 bez překážek v trase |  |  | m2 | 4650.5 |  |  | 0 |  |  |  | základní | 0.011 | 51.1555 | 0.00013 | 0.60457 | 0.3072 | 1428.6336 | 4 | K | 2 |  |  |  | ROZPOCET | 0 | 0 | 0 | 0 | 0 | 1 | 0 | 4
|  |  | tloušťka frézování 120 mm | [18 empty] | P | 2
|  |  | 6,55*710 |  |  |  | 4650.5 | [14 empty] | VV | 2 | 2 | -1 | 0 | ROZPOCET
|  |  | Součet |  |  |  | 4650.5 | [14 empty] | VV | 2 | 4 | -1 | 1 | ROZPOCET
6 | K | 113201111 | Vytrhání obrub chodníkových ležatých |  |  | m | 49 |  |  | 0 |  |  |  | základní | 0.227 | 11.123 | 0 | 0 | 0.23 | 11.27 | 4 | K | 2 |  |  |  | ROZPOCET | 0 | 0 | 0 | 0 | 0 | 1 | 0 | 4
|  |  | stávající povrchový betonový odvodňovací žlab | [18 empty] | P | 2
|  |  | 37+12 |  |  |  | 49 | [14 empty] | VV | 2 | 2 | -1 | 1 | ROZPOCET
|  |  | Součet |  |  |  | 49 | [14 empty] | VV | 2 | 4 | -1 | 0 | ROZPOCET
7 | K | 120901113 | Bourání zdiva kamenného maltu cementovou ručně |  |  | m3 | 2.25 |  |  | 0 |  |  |  | základní | 5.341 | 12.0173 | 0 | 0 | 0 | 0 | 4 | K | 2 |  |  |  | ROZPOCET | 0 | 0 | 0 | 0 | 0 | 1 | 0 | 4
|  |  | kamenná čela stávajících propustků | [18 empty] | P | 2
|  |  | (1,5*1,0*0,3)*5 |  |  |  | 2.25 | [14 empty] | VV | 2 | 2 | -1 | 0 | ROZPOCET
|  |  | Součet |  |  |  | 2.25 | [14 empty] | VV | 2 | 4 | -1 | 1 | ROZPOCET
8 | K | 120901121 | Bourání zdiva z betonu prostého neprokládaného ručně |  |  | m3 | 4.05 |  |  | 0 |  |  |  | základní | 16.002 | 64.8081 | 0 | 0 | 0 | 0 | 4 | K | 2 |  |  |  | ROZPOCET | 0 | 0 | 0 | 0 | 0 | 1 | 0 | 4
|  |  | betonová čela stávajících propustků | [18 empty] | P | 2
|  |  | (1,5*1,0*0,3)*9 |  |  |  | 4.05 | [14 empty] | VV | 2 | 2 | -1 | 0 | ROZPOCET
|  |  | Součet |  |  |  | 4.05 | [14 empty] | VV | 2 | 4 | -1 | 1 | ROZPOCET
9 | K | 12090xxxx | Vybourání stávající betonové uliční vpusti |  |  | kus | 1 |  |  | 0 |  |  |  | základní | 16.002 | 16.002 | 0 | 0 | 0.3 | 0.3 | 4 | K | 2 |  |  |  | ROZPOCET | 0 | 0 | 0 | 0 | 0 | 1 | 0 | 4
|  |  | 1 |  |  |  | 1 | [14 empty] | VV | 2 | 2 | -1 | 0 | ROZPOCET
|  |  | Součet |  |  |  | 1 | [14 empty] | VV | 2 | 4 | -1 | 1 | ROZPOCET
10 | K | 130001101 | Příplatek za ztížení vykopávky v blízkosti pozemního vedení |  |  | m3 | 6.48 |  |  | 0 |  |  |  | základní | 1.763 | 11.4242 | 0 | 0 | 0 | 0 | 4 | K | 2 |  |  |  | ROZPOCET | 0 | 0 | 0 | 0 | 0 | 1 | 0 | 4
|  |  | 0,6*0,6*18 |  |  |  | 6.48 | [14 empty] | VV | 2 | 2 | -1 | 0 | ROZPOCET
|  |  | Součet |  |  |  | 6.48 | [14 empty] | VV | 2 | 4 | -1 | 1 | ROZPOCET
11 | K | 130901121 | Bourání kcí v hloubených vykopávkách ze zdiva z betonu prostého ručně |  |  | m3 | 18.9 |  |  | 0 |  |  |  | základní | 16.002 | 302.4378 | 0 | 0 | 0 | 0 | 4 | K | 2 |  |  |  | ROZPOCET | 0 | 0 | 0 | 0 | 0 | 1 | 0 | 4
|  |  | základy kamenných a betonových čel propustků | [18 empty] | P | 2
|  |  | (1,5*1,0*0,9)*14 |  |  |  | 18.9 | [14 empty] | VV | 2 | 2 | -1 | 0 | ROZPOCET
|  |  | Součet |  |  |  | 18.9 | [14 empty] | VV | 2 | 4 | -1 | 1 | ROZPOCET
12 | K | 132201201 | Hloubení rýh š do 2000 mm v hornině tř. 3 objemu do 100 m3 |  |  | m3 | 112.275 |  |  | 0 |  |  |  | základní | 1.444 | 162.1251 | 0 | 0 | 0 | 0 | 4 | K | 2 |  |  |  | ROZPOCET | 0 | 0 | 0 | 0 | 0 | 1 | 0 | 4
|  |  | rýha pro přípojky vpustí, zatrubnění příkopu, zatrubnění hospodářských sjezdů a čela hospodářských sjezdů | [18 empty] | P | 2
|  |  | 0,90*1,50*12 |  |  |  | 16.2 | [14 empty] | VV | 2 | 2 | -1 | 0 | ROZPOCET
|  |  | 1,20*0,30*22 |  |  |  | 7.92 | [14 empty] | VV | 2 | 2 | -1 | 0 | ROZPOCET
|  |  | 1,35*0,25*142,4 |  |  |  | 48.06 | [14 empty] | VV | 2 | 2 | -1 | 0 | ROZPOCET
|  |  | (1,35*0,90*1,50)*22 |  |  |  | 40.095 | [14 empty] | VV | 2 | 2 | -1 | 0 | ROZPOCET
|  |  | Součet |  |  |  | 112.275 | [14 empty] | VV | 2 | 4 | -1 | 1 | ROZPOCET
13 | K | 132201209 | Příplatek za lepivost k hloubení rýh š do 2000 mm v hornině tř. 3 |  |  | m3 | 56.138 |  |  | 0 |  |  |  | základní | 0.085 | 4.7717 | 0 | 0 | 0 | 0 | 4 | K | 2 |  |  |  | ROZPOCET | 0 | 0 | 0 | 0 | 0 | 1 | 0 | 4
14 | K | 132202101 | Hloubení rýh š do 600 mm ručním nebo pneum nářadím v soudržných horninách tř. 3 |  |  | m3 | 6.48 |  |  | 0 |  |  |  | základní | 4.002 | 25.933 | 0 | 0 | 0 | 0 | 4 | K | 2 |  |  |  | ROZPOCET | 0 | 0 | 0 | 0 | 0 | 1 | 0 | 4
|  |  | výkop pro ochranu stávajících elektro sítí | [18 empty] | P | 2
|  |  | (5+13)*0,6*0,6 |  |  |  | 6.48 | [14 empty] | VV | 2 | 2 | -1 | 0 | ROZPOCET
|  |  | Součet |  |  |  | 6.48 | [14 empty] | VV | 2 | 4 | -1 | 1 | ROZPOCET
15 | K | 132202109 | Příplatek za lepivost u hloubení rýh š do 600 mm ručním nebo pneum nářadím v hornině tř. 3 |  |  | m3 | 3.24 |  |  | 0 |  |  |  | základní | 0.8 | 2.592 | 0 | 0 | 0 | 0 | 4 | K | 2 |  |  |  | ROZPOCET | 0 | 0 | 0 | 0 | 0 | 1 | 0 | 4
16 | K | 133201101 | Hloubení šachet v hornině tř. 3 objemu do 100 m3 |  |  | m3 | 13.419 |  |  | 0 |  |  |  | základní | 3.14 | 42.1357 | 0 | 0 | 0 | 0 | 4 | K | 2 |  |  |  | ROZPOCET | 0 | 0 | 0 | 0 | 0 | 1 | 0 | 4
|  |  | vykopávka pro uliční a horskou vpusť vykopávka pro patky SDZ | [18 empty] | P | 2
|  |  | 1,2*1,2*1,8 |  |  |  | 2.592 | [14 empty] | VV | 2 | 2 | -1 | 0 | ROZPOCET
|  |  | 2,0*2,5*1,8 |  |  |  | 9 | [14 empty] | VV | 2 | 2 | -1 | 0 | ROZPOCET
|  |  | (0,3*0,3*0,7)*29 |  |  |  | 1.827 | [14 empty] | VV | 2 | 2 | -1 | 0 | ROZPOCET
|  |  | Součet |  |  |  | 13.419 | [14 empty] | VV | 2 | 4 | -1 | 1 | ROZPOCET
17 | K | 133201109 | Příplatek za lepivost u hloubení šachet v hornině tř. 3 |  |  | m3 | 6.71 |  |  | 0 |  |  |  | základní | 0.474 | 3.1805 | 0 | 0 | 0 | 0 | 4 | K | 2 |  |  |  | ROZPOCET | 0 | 0 | 0 | 0 | 0 | 1 | 0 | 4
18 | K | 151101101 | Zřízení příložného pažení a rozepření stěn rýh hl do 2 m |  |  | m2 | 36 |  |  | 0 |  |  |  | základní | 0.236 | 8.496 | 0.00084 | 0.03024 | 0 | 0 | 4 | K | 2 |  |  |  | ROZPOCET | 0 | 0 | 0 | 0 | 0 | 1 | 0 | 4
|  |  | pažení výkopu pro přípojku uliční vpusti | [18 empty] | P | 2
|  |  | 1,5*12*2 |  |  |  | 36 | [14 empty] | VV | 2 | 2 | -1 | 0 | ROZPOCET
|  |  | Součet |  |  |  | 36 | [14 empty] | VV | 2 | 4 | -1 | 1 | ROZPOCET
19 | K | 151101111 | Odstranění příložného pažení a rozepření stěn rýh hl do 2 m |  |  | m2 | 36 |  |  | 0 |  |  |  | základní | 0.07 | 2.52 | 0 | 0 | 0 | 0 | 4 | K | 2 |  |  |  | ROZPOCET | 0 | 0 | 0 | 0 | 0 | 1 | 0 | 4
20 | K | 161101101 | Svislé přemístění výkopku z horniny tř. 1 až 4 hl výkopu do 2,5 m |  |  | m3 | 132.174 |  |  | 0 |  |  |  | základní | 0.345 | 45.6 | 0 | 0 | 0 | 0 | 4 | K | 2 |  |  |  | ROZPOCET | 0 | 0 | 0 | 0 | 0 | 1 | 0 | 4
|  |  | 112,275+6,48+13,419 |  |  |  | 132.174 | [14 empty] | VV | 2 | 2 | -1 | 0 | ROZPOCET
|  |  | Součet |  |  |  | 132.174 | [14 empty] | VV | 2 | 4 | -1 | 1 | ROZPOCET
21 | K | 162301102 | Vodorovné přemístění do 1000 m výkopku/sypaniny z horniny tř. 1 až 4 |  |  | m3 | 411.496 |  |  | 0 |  |  |  | základní | 0.046 | 18.9288 | 0 | 0 | 0 | 0 | 4 | K | 2 |  |  |  | ROZPOCET | 0 | 0 | 0 | 0 | 0 | 1 | 0 | 4
|  |  | doprava materiálu z mezideponie na zásypy a zemní krajnice | [18 empty] | P | 2
|  |  | 337,346+74,15 |  |  |  | 411.496 | [14 empty] | VV | 2 | 2 | -1 | 1 | ROZPOCET
|  |  | Součet |  |  |  | 411.496 | [14 empty] | VV | 2 | 4 | -1 | 0 | ROZPOCET
22 | K | 162701105 | Vodorovné přemístění do 10000 m výkopku/sypaniny z horniny tř. 1 až 4 |  |  | m3 | 1284.606 |  |  | 0 |  |  |  | základní | 0.083 | 106.6223 | 0 | 0 | 0 | 0 | 4 | K | 2 |  |  |  | ROZPOCET | 0 | 0 | 0 | 0 | 0 | 1 | 0 | 4
|  |  | odvoz přebytečného výkopku a materiálu z reprofilace příkopů na skládku dovoz materiálu na ohumusování svahů příkopů | [18 empty] | P | 2
|  |  | 610*0,5 |  |  |  | 305 | [14 empty] | VV | 2 | 2 | -1 | 0 | ROZPOCET
|  |  | 112,275+6,48+13,419 |  |  |  | 132.174 | [14 empty] | VV | 2 | 2 | -1 | 0 | ROZPOCET
|  |  | 4237,16*0,2 |  |  |  | 847.432 | [14 empty] | VV | 2 | 2 | -1 | 0 | ROZPOCET
|  |  | Součet |  |  |  | 1284.606 | [14 empty] | VV | 2 | 4 | -1 | 1 | ROZPOCET
23 | K | 162701109 | Příplatek k vodorovnému přemístění výkopku/sypaniny z horniny tř. 1 až 4 ZKD 1000 m přes 10000 m |  |  | m3 | 8743.48 |  |  | 0 |  |  |  | základní | 0.004 | 34.9739 | 0 | 0 | 0 | 0 | 4 | K | 2 |  |  |  | ROZPOCET | 0 | 0 | 0 | 0 | 0 | 1 | 0 | 4
|  |  | 610*0,5 |  |  |  | 305 | [14 empty] | VV | 2 | 2 | -1 | 0 | ROZPOCET
|  |  | 112,275+6,48+13,419 |  |  |  | 132.174 | [14 empty] | VV | 2 | 2 | -1 | 0 | ROZPOCET
|  |  | Součet |  |  |  | 437.174 | [14 empty] | VV | 2 | 4 | -1 | 1 | ROZPOCET
24 | K | 167101102 | Nakládání výkopku z hornin tř. 1 až 4 přes 100 m3 |  |  | m3 | 411.496 |  |  | 0 |  |  |  | základní | 0.097 | 39.9151 | 0 | 0 | 0 | 0 | 4 | K | 2 |  |  |  | ROZPOCET | 0 | 0 | 0 | 0 | 0 | 1 | 0 | 4
|  |  | vytěžený materiál ze stávajících podkladních vrstev v sanovaných úsecích - naložení na mezideponii použití na zpětné zásypy a zemní krajnice materiál na ohumusování svahů příkopů | [18 empty] | P | 2
|  |  | 337,346+74,15 |  |  |  | 411.496 | [14 empty] | VV | 2 | 2 | -1 | 1 | ROZPOCET
|  |  | 4237,16*0,20 |  |  |  | 847.432 | [14 empty] | VV | 2 | 2 | -1 | 0 | ROZPOCET
|  |  | Součet |  |  |  | 1258.928 | [14 empty] | VV | 2 | 4 | -1 | 0 | ROZPOCET
25 | K | 174101101 | Zásyp jam, šachet rýh nebo kolem objektů sypaninou se zhutněním |  |  | m3 | 337.346 |  |  | 0 |  |  |  | základní | 0.299 | 100.8665 | 0 | 0 | 0 | 0 | 4 | K | 2 |  |  |  | ROZPOCET | 0 | 0 | 0 | 0 | 0 | 1 | 0 | 4
|  |  | zásyp potrubí přípojky UV a potrubí zatrubněného příkopu zásyp hospodářských sjezdů | [18 empty] | P | 2
|  |  | 0,90*1,10*12 |  |  |  | 11.88 | [14 empty] | VV | 2 | 2 | -1 | 0 | ROZPOCET
|  |  | 1,20*0,30*22 |  |  |  | 7.92 | [14 empty] | VV | 2 | 2 | -1 | 0 | ROZPOCET
|  |  | (2,50*1*142,4)-(0,071*142,4)-8,544 |  |  |  | 337.346 | [14 empty] | VV | 2 | 2 | -1 | 1 | ROZPOCET
|  |  | Součet |  |  |  | 357.146 | [14 empty] | VV | 2 | 4 | -1 | 0 | ROZPOCET
26 | K | 175101101 | Obsypání potrubí bez prohození sypaniny z hornin tř. 1 až 4 uloženým do 3 m od kraje výkopu |  |  | m3 | 13.8 |  |  | 0 |  |  |  | základní | 1.587 | 21.9006 | 0 | 0 | 0 | 0 | 4 | K | 2 |  |  |  | ROZPOCET | 0 | 0 | 0 | 0 | 0 | 1 | 0 | 4
|  |  | obsyp potrubí přípojky UV a potrubí zatrubněného příkopu | [18 empty] | P | 2
27 | M | 583312000 | kamenivo těžené zásypový materiál |  |  | t | 27.6 |  |  | 0 |  |  |  | základní | 0 | 0 | 1 | 27.6 | 0 | 0 | 8 | M | 2 |  |  |  | ROZPOCET | 0 | 0 | 0 | 0 | 0 | 1 | 0 | 4
28 | K | 181951102 | Úprava pláně v hornině tř. 1 až 4 se zhutněním |  |  | m2 | 3640.143 |  |  | 0 |  |  |  | základní | 0.018 | 65.5226 | 0 | 0 | 0 | 0 | 4 | K | 2 |  |  |  | ROZPOCET | 0 | 0 | 0 | 0 | 0 | 1 | 0 | 4
|  |  | (8,9*710)*0,40 |  |  |  | 2527.6 | [14 empty] | VV | 2 | 2 | -1 | 0 | ROZPOCET
|  |  | (7,84*349,29)*0,40 |  |  |  | 1095.373 | [14 empty] | VV | 2 | 2 | -1 | 0 | ROZPOCET
|  |  | 17,17 |  |  |  | 17.17 | [14 empty] | VV | 2 | 2 | -1 | 0 | ROZPOCET
|  |  | Součet |  |  |  | 3640.143 | [14 empty] | VV | 2 | 4 | -1 | 1 | ROZPOCET
29 | K | 182101101 | Svahování v zářezech v hornině tř. 1 až 4 |  |  | m2 | 4237.16 |  |  | 0 |  |  |  | základní | 0.128 | 542.3565 | 0 | 0 | 0 | 0 | 4 | K | 2 |  |  |  | ROZPOCET | 0 | 0 | 0 | 0 | 0 | 1 | 0 | 4
|  |  | příkopy | [18 empty] | P | 2
|  |  | 1059,29*2*2 |  |  |  | 4237.16 | [14 empty] | VV | 2 | 2 | -1 | 0 | ROZPOCET
|  |  | Součet |  |  |  | 4237.16 | [14 empty] | VV | 2 | 4 | -1 | 1 | ROZPOCET
30 | K | 182301133 | Rozprostření ornice pl přes 500 m2 ve svahu nad 1:5 tl vrstvy do 200 mm |  |  | m2 | 4237.16 |  |  | 0 |  |  |  | základní | 0.103 | 436.4275 | 0 | 0 | 0 | 0 | 4 | K | 2 |  |  |  | ROZPOCET | 0 | 0 | 0 | 0 | 0 | 1 | 0 | 4
|  |  | 1059,29*2*2 |  |  |  | 4237.16 | [14 empty] | VV | 2 | 2 | -1 | 0 | ROZPOCET
|  |  | Součet |  |  |  | 4237.16 | [14 empty] | VV | 2 | 4 | -1 | 1 | ROZPOCET
31 | M | 10371xxxx | zemina na ohumusování svahů příkopů |  |  | m3 | 847.432 |  |  | 0 |  |  |  | základní | 0 | 0 | 1.4 | 1186.4048 | 0 | 0 | 8 | M | 2 |  |  |  | ROZPOCET | 0 | 0 | 0 | 0 | 0 | 1 | 0 | 4
|  |  | 4237,16*0,20 |  |  |  | 847.432 | [14 empty] | VV | 2 | 2 | -1 | 0 | ROZPOCET
|  |  | Součet |  |  |  | 847.432 | [14 empty] | VV | 2 | 4 | -1 | 1 | ROZPOCET
32 | K | 183405211 | Výsev trávníku hydroosevem na ornici |  |  | m2 | 4237.16 |  |  | 0 |  |  |  | základní | 0.012 | 50.8459 | 0.00356 | 15.0843 | 0 | 0 | 4 | K | 2 |  |  |  | ROZPOCET | 0 | 0 | 0 | 0 | 0 | 1 | 0 | 4
|  |  | 4237,16 |  |  |  | 4237.16 | [14 empty] | VV | 2 | 2 | -1 | 0 | ROZPOCET
|  |  | Součet |  |  |  | 4237.16 | [14 empty] | VV | 2 | 4 | -1 | 1 | ROZPOCET
33 | M | 005724800 | osivo směs jetelotravní |  |  | kg | 105.929 |  |  | 0 |  |  |  | základní | 0 | 0 | 0.001 | 0.10593 | 0 | 0 | 8 | M | 2 |  |  |  | ROZPOCET | 0 | 0 | 0 | 0 | 0 | 1 | 0 | 4
34 | K | 184807111 | Zřízení ochrany stromu bedněním |  |  | m2 | 8 |  |  | 0 |  |  |  | základní | 0.864 | 6.912 | 0.0094 | 0.0752 | 0 | 0 | 4 | K | 2 |  |  |  | ROZPOCET | 0 | 0 | 0 | 0 | 0 | 1 | 0 | 4
|  |  | (2*1)*4 |  |  |  | 8 | [14 empty] | VV | 2 | 2 | -1 | 0 | ROZPOCET
|  |  | Součet |  |  |  | 8 | [14 empty] | VV | 2 | 4 | -1 | 1 | ROZPOCET
35 | K | 184807112 | Odstranění ochrany stromu bedněním |  |  | m2 | 8 |  |  | 0 |  |  |  | základní | 0.371 | 2.968 | 0 | 0 | 0 | 0 | 4 | K | 2 |  |  |  | ROZPOCET | 0 | 0 | 0 | 0 | 0 | 1 | 0 | 4
|  |  | (2*1)*4 |  |  |  | 8 | [14 empty] | VV | 2 | 2 | -1 | 0 | ROZPOCET
|  |  | Součet |  |  |  | 8 | [14 empty] | VV | 2 | 4 | -1 | 1 | ROZPOCET
| 2 - Zakládání | [8 empty] | 0 | [5 empty] | 33.8791 |  | 4.1564 |  | 0 | 1 | D | 1 |  |  |  | ROZPOCET | [6 empty] | 0
36 | K | 211971121 | Zřízení opláštění žeber nebo trativodů geotextilií v rýze nebo zářezu sklonu přes 1:2 š do 2,5 m |  |  | m2 | 44 |  |  | 0 |  |  |  | základní | 0.089 | 3.916 | 0.00031 | 0.01364 | 0 | 0 | 4 | K | 2 |  |  |  | ROZPOCET | 0 | 0 | 0 | 0 | 0 | 1 | 0 | 4
|  |  | 22*2 |  |  |  | 44 | [14 empty] | VV | 2 | 2 | -1 | 0 | ROZPOCET
|  |  | Součet |  |  |  | 44 | [14 empty] | VV | 2 | 4 | -1 | 1 | ROZPOCET
37 | M | 693111420 | textilie 200 g/m2 do š 8,8 m |  |  | m2 | 48.4 |  |  | 0 |  |  |  | základní | 0 | 0 | 0.0002 | 0.00968 | 0 | 0 | 8 | M | 2 |  |  |  | ROZPOCET | 0 | 0 | 0 | 0 | 0 | 1 | 0 | 4
38 | K | 212755214 | Trativody z drenážních trubek plastových flexibilních D 100 mm bez lože |  |  | m | 22 |  |  | 0 |  |  |  | základní | 0.045 | 0.99 | 0.00049 | 0.01078 | 0 | 0 | 4 | K | 2 |  |  |  | ROZPOCET | 0 | 0 | 0 | 0 | 0 | 1 | 0 | 4
|  |  | v místě zatrubněného příkopu | [18 empty] | P | 2
|  |  | 22 |  |  |  | 22 | [14 empty] | VV | 2 | 2 | -1 | 0 | ROZPOCET
|  |  | Součet |  |  |  | 22 | [14 empty] | VV | 2 | 4 | -1 | 1 | ROZPOCET
39 | K | 274311126 | Základové pasy, prahy, věnce a ostruhy z betonu prostého C 20/25 |  |  | m3 | 40.095 |  |  | 0 |  |  |  | základní | 0.696 | 27.9061 | 0 | 0 | 0 | 0 | 4 | K | 2 |  |  |  | ROZPOCET | 0 | 0 | 0 | 0 | 0 | 1 | 0 | 4
|  |  | základové pasy z betonu C20/25 XC1 pod čela hospodářských sjezdů | [18 empty] | P | 2
|  |  | (1,35*1,50*0,90)*22 |  |  |  | 40.095 | [14 empty] | VV | 2 | 2 | -1 | 0 | ROZPOCET
|  |  | Součet |  |  |  | 40.095 | [14 empty] | VV | 2 | 4 | -1 | 1 | ROZPOCET
40 | K | 275313611 | Základové patky z betonu tř. C 16/20 |  |  | m3 | 1.827 |  |  | 0 |  |  |  | základní | 0.584 | 1.067 | 2.2563 | 4.1223 | 0 | 0 | 4 | K | 2 |  |  |  | ROZPOCET | 0 | 0 | 0 | 0 | 0 | 1 | 0 | 4
|  |  | základy pro SDZ | [18 empty] | P | 2
|  |  | (0,3*0,3*0,7)*29 |  |  |  | 1.827 | [14 empty] | VV | 2 | 2 | -1 | 1 | ROZPOCET
|  |  | Součet |  |  |  | 1.827 | [14 empty] | VV | 2 | 4 | -1 | 0 | ROZPOCET
| 4 - Vodorovné konstrukce | [8 empty] | 0 | [5 empty] | 71.0238 |  | 0 |  | 0 | 1 | D | 1 |  |  |  | ROZPOCET | [6 empty] | 0
41 | K | 451317777 | Podklad nebo lože pod dlažbu vodorovný nebo do sklonu 1:5 z betonu prostého tl do 100 mm |  |  | m2 | 42.988 |  |  | 0 |  |  |  | základní | 0.105 | 4.5137 | 0 | 0 | 0 | 0 | 4 | K | 2 |  |  |  | ROZPOCET | 0 | 0 | 0 | 0 | 0 | 1 | 0 | 4
|  |  | podklad pod dlažbu z lomového kamene z betonu C20/25 XF1 | [18 empty] | P | 2
|  |  | ((1,35*1,5)-0,071)*22 |  |  |  | 42.988 | [14 empty] | VV | 2 | 2 | -1 | 0 | ROZPOCET
|  |  | Součet |  |  |  | 42.988 | [14 empty] | VV | 2 | 4 | -1 | 1 | ROZPOCET
42 | K | 451572111 | Lože pod potrubí otevřený výkop z kameniva drobného těženého |  |  | m3 | 39.239 |  |  | 0 |  |  |  | základní | 1.695 | 66.5101 | 0 | 0 | 0 | 0 | 4 | K | 2 |  |  |  | ROZPOCET | 0 | 0 | 0 | 0 | 0 | 1 | 0 | 4
|  |  | lože tl.100 mm pod potrubí od vpustí a zatrubnění příkopu lože tl.150 mm pod potrubí a čela hospodářských sjezdů | [18 empty] | P | 2
|  |  | 0,90*0,10*12 |  |  |  | 1.08 | [14 empty] | VV | 2 | 2 | -1 | 0 | ROZPOCET
|  |  | 1,20*0,10*22 |  |  |  | 2.64 | [14 empty] | VV | 2 | 2 | -1 | 0 | ROZPOCET
|  |  | 1,35*0,15*142,4 |  |  |  | 28.836 | [14 empty] | VV | 2 | 2 | -1 | 0 | ROZPOCET
|  |  | (1,35*0,15*1,50)*22 |  |  |  | 6.683 | [14 empty] | VV | 2 | 2 | -1 | 0 | ROZPOCET
|  |  | Součet |  |  |  | 39.239 | [14 empty] | VV | 2 | 4 | -1 | 1 | ROZPOCET
| 5 - Komunikace | [8 empty] | 0 | [5 empty] | 1252.0568 |  | 1230.0994 |  | 0 | 1 | D | 1 |  |  |  | ROZPOCET | [6 empty] | 0
43 | K | 564861111 | Podklad ze štěrkodrtě ŠD tl 200 mm |  |  | m2 | 3622.97 |  |  | 0 |  |  |  | základní | 0.029 | 105.0661 | 0 | 0 | 0 | 0 | 4 | K | 2 |  |  |  | ROZPOCET | 0 | 0 | 0 | 0 | 0 | 1 | 0 | 4
|  |  | spodní podkladní vrstva v sanovaných úsecích silnic II/311 a II/31118 | [18 empty] | P | 2
|  |  | 2527,60+1095,37 |  |  |  | 3622.97 | [14 empty] | VV | 2 | 2 | -1 | 0 | ROZPOCET
|  |  | Součet |  |  |  | 3622.97 | [14 empty] | VV | 2 | 4 | -1 | 1 | ROZPOCET
44 | K | 564861111 | Podklad ze štěrkodrtě ŠD tl 200 mm |  |  | m2 | 3156.88 |  |  | 0 |  |  |  | základní | 0.029 | 91.5495 | 0 | 0 | 0 | 0 | 4 | K | 2 |  |  |  | ROZPOCET | 0 | 0 | 0 | 0 | 0 | 1 | 0 | 4
|  |  | horní podkladní vrstva v sanovaných úsecích silnic II/311 a II/31118 | [18 empty] | P | 2
|  |  | 2215,20+941,68 |  |  |  | 3156.88 | [14 empty] | VV | 2 | 2 | -1 | 0 | ROZPOCET
|  |  | Součet |  |  |  | 3156.88 | [14 empty] | VV | 2 | 4 | -1 | 1 | ROZPOCET
45 | K | 565131111 | Vyrovnání povrchu dosavadních podkladů obalovaným kamenivem ACP (OK) tl do 50 mm |  |  | m2 | 7115.78 |  |  | 0 |  |  |  | základní | 0.059 | 419.831 | 0.13188 | 938.4291 | 0 | 0 | 4 | K | 2 |  |  |  | ROZPOCET | 0 | 0 | 0 | 0 | 0 | 1 | 0 | 4
|  |  | vyrovnávka v tloušťce 40 mm v celé ploše modernizované komunikace | [18 empty] | P | 2
|  |  | 5041+2074,78 |  |  |  | 7115.78 | [14 empty] | VV | 2 | 2 | -1 | 0 | ROZPOCET
|  |  | Součet |  |  |  | 7115.78 | [14 empty] | VV | 2 | 4 | -1 | 1 | ROZPOCET
46 | K | 565146121 | Asfaltový beton vrstva podkladní ACP 22 (obalované kamenivo OKH) tl 60 mm š přes 3 m |  |  | m2 | 2074.78 |  |  | 0 |  |  |  | základní | 0.021 | 43.5704 | 0 | 0 | 0 | 0 | 4 | K | 2 |  |  |  | ROZPOCET | 0 | 0 | 0 | 0 | 0 | 1 | 0 | 4
|  |  | silnice III/31118 | [18 empty] | P | 2
|  |  | 2074,78 |  |  |  | 2074.78 | [14 empty] | VV | 2 | 2 | -1 | 0 | ROZPOCET
|  |  | Součet |  |  |  | 2074.78 | [14 empty] | VV | 2 | 4 | -1 | 1 | ROZPOCET
47 | K | 565156111 | Asfaltový beton vrstva podkladní ACP 22 (obalované kamenivo OKH) tl 70 mm š do 3 m |  |  | m2 | 26.5 |  |  | 0 |  |  |  | základní | 0.064 | 1.696 | 0 | 0 | 0 | 0 | 4 | K | 2 |  |  |  | ROZPOCET | 0 | 0 | 0 | 0 | 0 | 1 | 0 | 4
|  |  | napojení silnice II/311 | [18 empty] | P | 2
|  |  | 26,5 |  |  |  | 26.5 | [14 empty] | VV | 2 | 2 | -1 | 0 | ROZPOCET
|  |  | Součet |  |  |  | 26.5 | [14 empty] | VV | 2 | 4 | -1 | 1 | ROZPOCET
48 | K | 565156121 | Asfaltový beton vrstva podkladní ACP 22 (obalované kamenivo OKH) tl 70 mm š přes 3 m |  |  | m2 | 5041 |  |  | 0 |  |  |  | základní | 0.025 | 126.025 | 0 | 0 | 0 | 0 | 4 | K | 2 |  |  |  | ROZPOCET | 0 | 0 | 0 | 0 | 0 | 1 | 0 | 4
|  |  | silnice II/311 | [18 empty] | P | 2
|  |  | 5041 |  |  |  | 5041 | [14 empty] | VV | 2 | 2 | -1 | 1 | ROZPOCET
|  |  | Součet |  |  |  | 5041 | [14 empty] | VV | 2 | 4 | -1 | 0 | ROZPOCET
49 | K | 567134112 | Podklad z podkladového betonu tř. PB II (C 16/20) tl 200 mm |  |  | m2 | 17.17 |  |  | 0 |  |  |  | základní | 0.177 | 3.0391 | 0 | 0 | 0 | 0 | 4 | K | 2 |  |  |  | ROZPOCET | 0 | 0 | 0 | 0 | 0 | 1 | 0 | 4
|  |  | podkladní vrstva dělícího ostrůvku z drobných kostek | [18 empty] | P | 2
|  |  | 17,17 |  |  |  | 17.17 | [14 empty] | VV | 2 | 2 | -1 | 0 | ROZPOCET
|  |  | Součet |  |  |  | 17.17 | [14 empty] | VV | 2 | 4 | -1 | 1 | ROZPOCET
50 | K | 569903311 | Zřízení zemních krajnic se zhutněním |  |  | m3 | 74.15 |  |  | 0 |  |  |  | základní | 0.96 | 71.184 | 0 | 0 | 0 | 0 | 4 | K | 2 |  |  |  | ROZPOCET | 0 | 0 | 0 | 0 | 0 | 1 | 0 | 4
|  |  | v sanovaných úsecích, z vytěženého materiálu ze stávající konstrukce vozovky | [18 empty] | P | 2
|  |  | (710*0,40)*0,7*0,25 |  |  |  | 49.7 | [14 empty] | VV | 2 | 2 | -1 | 0 | ROZPOCET
|  |  | (349,29*0,40)*0,7*0,25 |  |  |  | 24.45 | [14 empty] | VV | 2 | 2 | -1 | 0 | ROZPOCET
|  |  | Součet |  |  |  | 74.15 | [14 empty] | VV | 2 | 4 | -1 | 1 | ROZPOCET
51 | K | 569951133 | Zpevnění krajnic asfaltovým recyklátem tl 150 mm |  |  | m2 | 1201.79 |  |  | 0 |  |  |  | základní | 0.058 | 69.7038 | 0.198 | 237.9544 | 0 | 0 | 4 | K | 2 |  |  |  | ROZPOCET | 0 | 0 | 0 | 0 | 0 | 1 | 0 | 4
|  |  | použije se odfrézovaná drť ( cena bez nákupu ) | [18 empty] | P | 2
|  |  | 1059,29*0,5*2 |  |  |  | 1059.29 | [14 empty] | VV | 2 | 2 | -1 | 0 | ROZPOCET
|  |  | 105*1 |  |  |  | 105 | [14 empty] | VV | 2 | 2 | -1 | 0 | ROZPOCET
|  |  | 25*1,5 |  |  |  | 37.5 | [14 empty] | VV | 2 | 2 | -1 | 0 | ROZPOCET
|  |  | Součet |  |  |  | 1201.79 | [14 empty] | VV | 2 | 4 | -1 | 1 | ROZPOCET
52 | K | 573231111 | Postřik živičný spojovací ze silniční emulze v množství do 0,7 kg/m2 |  |  | m2 | 19218.13 |  |  | 0 |  |  |  | základní | 0.002 | 38.4363 | 0.00071 | 13.6449 | 0 | 0 | 4 | K | 2 |  |  |  | ROZPOCET | 0 | 0 | 0 | 0 | 0 | 1 | 0 | 4
|  |  | 4899+4970+5041 |  |  |  | 14910 | [14 empty] | VV | 2 | 2 | -1 | 0 | ROZPOCET
|  |  | 2039,85+2074,78 |  |  |  | 4114.63 | [14 empty] | VV | 2 | 2 | -1 | 0 | ROZPOCET
|  |  | 79,5+53+26,5 |  |  |  | 159 | [14 empty] | VV | 2 | 2 | -1 | 0 | ROZPOCET
|  |  | 23+11,5 |  |  |  | 34.5 | [14 empty] | VV | 2 | 2 | -1 | 0 | ROZPOCET
|  |  | Součet |  |  |  | 19218.13 | [14 empty] | VV | 2 | 4 | -1 | 1 | ROZPOCET
53 | K | 577144121 | Asfaltový beton vrstva obrusná ACO 11+ (ABS) tř. I tl 50 mm š přes 3 m z nemodifikovaného asfaltu |  |  | m2 | 7041.35 |  |  | 0 |  |  |  | základní | 0.016 | 112.6616 | 0 | 0 | 0 | 0 | 4 | K | 2 |  |  |  | ROZPOCET | 0 | 0 | 0 | 0 | 0 | 1 | 0 | 4
|  |  | krytová vrstva silnic II/311 a III/31118 a napojení | [18 empty] | P | 2
|  |  | 4899+2039,85 |  |  |  | 6938.85 | [14 empty] | VV | 2 | 2 | -1 | 0 | ROZPOCET
|  |  | 79,50+23 |  |  |  | 102.5 | [14 empty] | VV | 2 | 2 | -1 | 0 | ROZPOCET
|  |  | Součet |  |  |  | 7041.35 | [14 empty] | VV | 2 | 4 | -1 | 1 | ROZPOCET
54 | K | 577155122 | Asfaltový beton vrstva ložní ACL 16+ (ABH) tl 60 mm š přes 3 m z nemodifikovaného asfaltu |  |  | m2 | 5034.5 |  |  | 0 |  |  |  | základní | 0.019 | 95.6555 | 0 | 0 | 0 | 0 | 4 | K | 2 |  |  |  | ROZPOCET | 0 | 0 | 0 | 0 | 0 | 1 | 0 | 4
|  |  | 4970+53+11,5 |  |  |  | 5034.5 | [14 empty] | VV | 2 | 2 | -1 | 1 | ROZPOCET
|  |  | Součet |  |  |  | 5034.5 | [14 empty] | VV | 2 | 4 | -1 | 0 | ROZPOCET
55 | K | 591241111 | Kladení dlažby z kostek drobných z kamene na MC tl 50 mm |  |  | m2 | 17.17 |  |  | 0 |  |  |  | základní | 1.024 | 17.5821 | 0.19536 | 3.3543 | 0 | 0 | 4 | K | 2 |  |  |  | ROZPOCET | 0 | 0 | 0 | 0 | 0 | 1 | 0 | 4
|  |  | dělící ostrůvek | [18 empty] | P | 2
|  |  | 17,17 |  |  |  | 17.17 | [14 empty] | VV | 2 | 2 | -1 | 0 | ROZPOCET
|  |  | Součet |  |  |  | 17.17 | [14 empty] | VV | 2 | 4 | -1 | 1 | ROZPOCET
56 | M | 583801200 | kostka dlažební drobná, žula velikost 8/10 cm |  |  | t | 3.812 |  |  | 0 |  |  |  | základní | 0 | 0 | 1 | 3.812 | 0 | 0 | 8 | M | 2 |  |  |  | ROZPOCET | 0 | 0 | 0 | 0 | 0 | 1 | 0 | 4
|  |  | 1t = cca 5 m2 | [18 empty] | P | 2
57 | K | 594511111 | Dlažba z lomového kamene s provedením lože z betonu |  |  | m2 | 42.988 |  |  | 0 |  |  |  | základní | 0.992 | 42.6441 | 0.61404 | 26.3964 | 0 | 0 | 4 | K | 2 |  |  |  | ROZPOCET | 0 | 0 | 0 | 0 | 0 | 1 | 0 | 4
|  |  | vtoky a výtoky u hospodářských sjezdů | [18 empty] | P | 2
|  |  | ((1,35*1,5)-0,071)*22 |  |  |  | 42.988 | [14 empty] | VV | 2 | 2 | -1 | 0 | ROZPOCET
|  |  | Součet |  |  |  | 42.988 | [14 empty] | VV | 2 | 4 | -1 | 1 | ROZPOCET
58 | K | 599632111 | Vyplnění spár dlažby z lomového kamene MC se zatřením |  |  | m2 | 42.988 |  |  | 0 |  |  |  | základní | 0.312 | 13.4123 | 0.1514 | 6.5084 | 0 | 0 | 4 | K | 2 |  |  |  | ROZPOCET | 0 | 0 | 0 | 0 | 0 | 1 | 0 | 4
|  |  | 42,988 |  |  |  | 42.988 | [14 empty] | VV | 2 | 2 | -1 | 0 | ROZPOCET
|  |  | Součet |  |  |  | 42.988 | [14 empty] | VV | 2 | 4 | -1 | 1 | ROZPOCET
| 8 - Trubní vedení | [8 empty] | 0 | [5 empty] | 56.654 |  | 10.6908 |  | 0 | 1 | D | 1 |  |  |  | ROZPOCET | [6 empty] | 0
59 | K | 871315221 | Kanalizační potrubí z tvrdého PVC-systém KG tuhost třídy DN150 |  |  | m | 12 |  |  | 0 |  |  |  | základní | 0.292 | 3.504 | 0.0033 | 0.0396 | 0 | 0 | 4 | K | 2 |  |  |  | ROZPOCET | 0 | 0 | 0 | 0 | 0 | 1 | 0 | 4
|  |  | přípojka uliční vpusti | [18 empty] | P | 2
|  |  | 12 |  |  |  | 12 | [14 empty] | VV | 2 | 2 | -1 | 0 | ROZPOCET
|  |  | Součet |  |  |  | 12 | [14 empty] | VV | 2 | 4 | -1 | 1 | ROZPOCET
60 | K | 871365221 | Kanalizační potrubí z tvrdého PVC-systém KG tuhost třídy DN250 |  |  | m | 22 |  |  | 0 |  |  |  | základní | 0.258 | 5.676 | 0.00724 | 0.15928 | 0 | 0 | 4 | K | 2 |  |  |  | ROZPOCET | 0 | 0 | 0 | 0 | 0 | 1 | 0 | 4
|  |  | zatrubnění příkopu cca v km 0,729 - km 0,751 | [18 empty] | P | 2
|  |  | 22 |  |  |  | 22 | [14 empty] | VV | 2 | 2 | -1 | 0 | ROZPOCET
|  |  | Součet |  |  |  | 22 | [14 empty] | VV | 2 | 4 | -1 | 1 | ROZPOCET
61 | K | 877313123 | Montáž tvarovek jednoosých na potrubí z trub z PVC těsněných kroužkem otevřený výkop DN 150 |  |  | kus | 1 |  |  | 0 |  |  |  | základní | 0.176 | 0.176 | 1e-05 | 1e-05 | 0 | 0 | 4 | K | 2 |  |  |  | ROZPOCET | 0 | 0 | 0 | 0 | 0 | 1 | 0 | 4
|  |  | 1 |  |  |  | 1 | [14 empty] | VV | 2 | 2 | -1 | 0 | ROZPOCET
|  |  | Součet |  |  |  | 1 | [14 empty] | VV | 2 | 4 | -1 | 1 | ROZPOCET
62 | M | 286113610 | koleno kanalizace plastové 150x45° |  |  | kus | 1 |  |  | 0 |  |  |  | základní | 0 | 0 | 0.00065 | 0.00065 | 0 | 0 | 8 | M | 2 |  |  |  | ROZPOCET | 0 | 0 | 0 | 0 | 0 | 1 | 0 | 4
63 | K | 894411121 | Zřízení šachet kanalizačních z betonových dílců na potrubí DN nad 200 do 300 dno beton tř. C 25/30 |  |  | kus | 1 |  |  | 0 |  |  |  | základní | 21.292 | 21.292 | 2.0265 | 2.0265 | 0 | 0 | 4 | K | 2 |  |  |  | ROZPOCET | 0 | 0 | 0 | 0 | 0 | 1 | 0 | 4
|  |  | kanalizační šachta beonová DN 1000, výška 1,3 m | [18 empty] | P | 2
|  |  | 1 |  |  |  | 1 | [14 empty] | VV | 2 | 2 | -1 | 0 | ROZPOCET
|  |  | Součet |  |  |  | 1 | [14 empty] | VV | 2 | 4 | -1 | 1 | ROZPOCET
64 | M | 592240290 | dno betonové šachtové 1000 x 785 DN 300 BB 100 x 78,5 x 15 cm |  |  | kus | 1 |  |  | 0 |  |  |  | základní | 0 | 0 | 1.614 | 1.614 | 0 | 0 | 8 | M | 2 |  |  |  | ROZPOCET | 0 | 0 | 0 | 0 | 0 | 1 | 0 | 4
|  |  | 1 |  |  |  | 1 | [14 empty] | VV | 2 | 2 | -1 | 0 | ROZPOCET
|  |  | Součet |  |  |  | 1 | [14 empty] | VV | 2 | 4 | -1 | 1 | ROZPOCET
65 | M | 592240060 | dílec betonový pro vstupní šachty 100/62,5x60x9 cm |  |  | kus | 1 |  |  | 0 |  |  |  | základní | 0 | 0 | 0.43 | 0.43 | 0 | 0 | 8 | M | 2 |  |  |  | ROZPOCET | 0 | 0 | 0 | 0 | 0 | 1 | 0 | 4
|  |  | 1 |  |  |  | 1 | [14 empty] | VV | 2 | 2 | -1 | 0 | ROZPOCET
|  |  | Součet |  |  |  | 1 | [14 empty] | VV | 2 | 4 | -1 | 1 | ROZPOCET
66 | K | 894812323 | Revizní a čistící šachta z PP DN 600/250 šachtové dno s přítokem tvaru T |  |  | kus | 1 |  |  | 0 |  |  |  | základní | 0.667 | 0.667 | 0.11217 | 0.11217 | 0 | 0 | 4 | K | 2 |  |  |  | ROZPOCET | 0 | 0 | 0 | 0 | 0 | 1 | 0 | 4
|  |  | meliorační šachta | [18 empty] | P | 2
|  |  | 1 |  |  |  | 1 | [14 empty] | VV | 2 | 2 | -1 | 0 | ROZPOCET
|  |  | Součet |  |  |  | 1 | [14 empty] | VV | 2 | 4 | -1 | 1 | ROZPOCET
67 | K | 895931111 | Vpusti kanalizačních horské z betonu prostého C12/15 velikosti 1200/600 mm |  |  | kus | 1 |  |  | 0 |  |  |  | základní | 15.998 | 15.998 | 2.617 | 2.617 | 0 | 0 | 4 | K | 2 |  |  |  | ROZPOCET | 0 | 0 | 0 | 0 | 0 | 1 | 0 | 4
|  |  | 1 |  |  |  | 1 | [14 empty] | VV | 2 | 2 | -1 | 0 | ROZPOCET
|  |  | Součet |  |  |  | 1 | [14 empty] | VV | 2 | 4 | -1 | 1 | ROZPOCET
68 | M | 59224xxxx | prefabrikovaná horská vpusť 600x1200x1500 včetně rámu s dvojitou mříží |  |  | kus | 1 |  |  | 0 |  |  |  | základní | 0 | 0 | 2.9 | 2.9 | 0 | 0 | 8 | M | 2 |  |  |  | ROZPOCET | 0 | 0 | 0 | 0 | 0 | 1 | 0 | 4
|  |  | 1 |  |  |  | 1 | [14 empty] | VV | 2 | 2 | -1 | 0 | ROZPOCET
|  |  | Součet |  |  |  | 1 | [14 empty] | VV | 2 | 4 | -1 | 1 | ROZPOCET
69 | K | 895941311 | Zřízení vpusti kanalizační uliční z betonových dílců |  |  | kus | 1 |  |  | 0 |  |  |  | základní | 5.024 | 5.024 | 0.14494 | 0.14494 | 0 | 0 | 4 | K | 2 |  |  |  | ROZPOCET | 0 | 0 | 0 | 0 | 0 | 1 | 0 | 4
|  |  | 1 |  |  |  | 1 | [14 empty] | VV | 2 | 2 | -1 | 0 | ROZPOCET
|  |  | Součet |  |  |  | 1 | [14 empty] | VV | 2 | 4 | -1 | 1 | ROZPOCET
70 | M | 592238200 | vpusť betonová uliční TBV-Q 500/290 K /skruž/ 29x50x5 cm |  |  | kus | 1 |  |  | 0 |  |  |  | základní | 0 | 0 | 0.087 | 0.087 | 0 | 0 | 8 | M | 2 |  |  |  | ROZPOCET | 0 | 0 | 0 | 0 | 0 | 1 | 0 | 4
|  |  | 1 |  |  |  | 1 | [14 empty] | VV | 2 | 2 | -1 | 0 | ROZPOCET
|  |  | Součet |  |  |  | 1 | [14 empty] | VV | 2 | 4 | -1 | 1 | ROZPOCET
71 | M | 592238210 | vpusť betonová uliční TBV-Q 660/180 /prstenec/ 18x66x10 cm |  |  | kus | 1 |  |  | 0 |  |  |  | základní | 0 | 0 | 0.103 | 0.103 | 0 | 0 | 8 | M | 2 |  |  |  | ROZPOCET | 0 | 0 | 0 | 0 | 0 | 1 | 0 | 4
|  |  | 1 |  |  |  | 1 | [14 empty] | VV | 2 | 2 | -1 | 0 | ROZPOCET
|  |  | Součet |  |  |  | 1 | [14 empty] | VV | 2 | 4 | -1 | 1 | ROZPOCET
72 | M | 592238240 | vpusť betonová uliční TBV-Q 500/590/200 V /skruž/ 59x50x5 cm |  |  | kus | 1 |  |  | 0 |  |  |  | základní | 0 | 0 | 0.17 | 0.17 | 0 | 0 | 8 | M | 2 |  |  |  | ROZPOCET | 0 | 0 | 0 | 0 | 0 | 1 | 0 | 4
|  |  | 1 |  |  |  | 1 | [14 empty] | VV | 2 | 2 | -1 | 0 | ROZPOCET
|  |  | Součet |  |  |  | 1 | [14 empty] | VV | 2 | 4 | -1 | 1 | ROZPOCET
73 | M | 592238250 | vpusť betonová uliční TBV-Q 500/290 /skruž/ 29x50x5 cm |  |  | kus | 1 |  |  | 0 |  |  |  | základní | 0 | 0 | 0.06 | 0.06 | 0 | 0 | 8 | M | 2 |  |  |  | ROZPOCET | 0 | 0 | 0 | 0 | 0 | 1 | 0 | 4
|  |  | 1 |  |  |  | 1 | [14 empty] | VV | 2 | 2 | -1 | 0 | ROZPOCET
|  |  | Součet |  |  |  | 1 | [14 empty] | VV | 2 | 4 | -1 | 1 | ROZPOCET
74 | M | 592238740 | koš pozink., vysoký, pro rám 500/300 |  |  | kus | 1 |  |  | 0 |  |  |  | základní | 0 | 0 | 0.006 | 0.006 | 0 | 0 | 8 | M | 2 |  |  |  | ROZPOCET | 0 | 0 | 0 | 0 | 0 | 1 | 0 | 4
|  |  | 1 |  |  |  | 1 | [14 empty] | VV | 2 | 2 | -1 | 0 | ROZPOCET
|  |  | Součet |  |  |  | 1 | [14 empty] | VV | 2 | 4 | -1 | 1 | ROZPOCET
75 | K | 899103111 | Osazení poklopů litinových nebo ocelových včetně rámů hmotnosti nad 100 do 150 kg |  |  | kus | 2 |  |  | 0 |  |  |  | základní | 1.314 | 2.628 | 0.00702 | 0.01404 | 0 | 0 | 4 | K | 2 |  |  |  | ROZPOCET | 0 | 0 | 0 | 0 | 0 | 1 | 0 | 4
|  |  | 1+1 |  |  |  | 2 | [14 empty] | VV | 2 | 2 | -1 | 0 | ROZPOCET
|  |  | Součet |  |  |  | 2 | [14 empty] | VV | 2 | 4 | -1 | 1 | ROZPOCET
76 | M | 552410140 | poklop šachtový třída D 400, kruhový rám 785, vstup 600 mm, bez ventilace |  |  | kus | 2 |  |  | 0 |  |  |  | základní | 0 | 0 | 0.0546 | 0.1092 | 0 | 0 | 8 | M | 2 |  |  |  | ROZPOCET | 0 | 0 | 0 | 0 | 0 | 1 | 0 | 4
|  |  | 1+1 |  |  |  | 2 | [14 empty] | VV | 2 | 2 | -1 | 0 | ROZPOCET
|  |  | Součet |  |  |  | 2 | [14 empty] | VV | 2 | 4 | -1 | 1 | ROZPOCET
77 | K | 899203111 | Osazení mříží litinových včetně rámů a košů na bahno hmotnosti nad 100 do 150 kg |  |  | kus | 1 |  |  | 0 |  |  |  | základní | 1.689 | 1.689 | 0.00936 | 0.00936 | 0 | 0 | 4 | K | 2 |  |  |  | ROZPOCET | 0 | 0 | 0 | 0 | 0 | 1 | 0 | 4
|  |  | mříž uliční vpusti | [18 empty] | P | 2
|  |  | 1 |  |  |  | 1 | [14 empty] | VV | 2 | 2 | -1 | 0 | ROZPOCET
|  |  | Součet |  |  |  | 1 | [14 empty] | VV | 2 | 4 | -1 | 1 | ROZPOCET
78 | M | 552421400 | mříž kanalizační litinová 610 x 610 x 80 mm s rámem |  |  | kus | 1 |  |  | 0 |  |  |  | základní | 0 | 0 | 0.088 | 0.088 | 0 | 0 | 8 | M | 2 |  |  |  | ROZPOCET | 0 | 0 | 0 | 0 | 0 | 1 | 0 | 4
|  |  | na zatížení D400 kN | [18 empty] | P | 2
|  |  | 1 |  |  |  | 1 | [14 empty] | VV | 2 | 2 | -1 | 0 | ROZPOCET
|  |  | Součet |  |  |  | 1 | [14 empty] | VV | 2 | 4 | -1 | 1 | ROZPOCET
| 9 - Ostatní konstrukce a práce-bourání | [8 empty] | 0 | [5 empty] | 2354.8459 |  | 295.0983 |  | 355.7889 | 1 | D | 1 |  |  |  | ROZPOCET | [6 empty] | 0
79 | K | 911331111 | Svodidlo ocelové jednostranné zádržnosti schváleného typu dle TP 128 se zaberaněním sloupků do 2 m |  |  | m | 80 |  |  | 0 |  |  |  | základní | 0.595 | 47.6 | 0.0283 | 2.264 | 0 | 0 | 4 | K | 2 |  |  |  | ROZPOCET | 0 | 0 | 0 | 0 | 0 | 1 | 0 | 4
|  |  | 80 |  |  |  | 80 | [14 empty] | VV | 2 | 2 | -1 | 0 | ROZPOCET
|  |  | Součet |  |  |  | 80 | [14 empty] | VV | 2 | 4 | -1 | 1 | ROZPOCET
80 | K | 911331412 | Náběh ocelového svodidla jednostranný délky do 12 m se zaberaněním sloupků do 2 m |  |  | m | 24 |  |  | 0 |  |  |  | základní | 10.322 | 247.728 | 0.0278 | 0.6672 | 0 | 0 | 4 | K | 2 |  |  |  | ROZPOCET | 0 | 0 | 0 | 0 | 0 | 1 | 0 | 4
|  |  | 2*12 |  |  |  | 24 | [14 empty] | VV | 2 | 2 | -1 | 0 | ROZPOCET
|  |  | Součet |  |  |  | 24 | [14 empty] | VV | 2 | 4 | -1 | 1 | ROZPOCET
81 | K | 914111111 | Montáž svislé dopravní značky do velikosti 1 m2 objímkami na sloupek nebo konzolu |  |  | kus | 30 |  |  | 0 |  |  |  | základní | 0.2 | 6 | 0.0007 | 0.021 | 0 | 0 | 4 | K | 2 |  |  |  | ROZPOCET | 0 | 0 | 0 | 0 | 0 | 1 | 0 | 4
|  |  | 30 |  |  |  | 30 | [14 empty] | VV | 2 | 2 | -1 | 1 | ROZPOCET
|  |  | Součet |  |  |  | 30 | [14 empty] | VV | 2 | 4 | -1 | 0 | ROZPOCET
82 | M | 404440040 | značka dopravní svislá reflexní výstražná AL 3M A1 - A30, P1,P4 700 mm |  |  | kus | 2 |  |  | 0 |  |  |  | základní | 0 | 0 | 0.0021 | 0.0042 | 0 | 0 | 8 | M | 2 |  |  |  | ROZPOCET | 0 | 0 | 0 | 0 | 0 | 1 | 0 | 4
|  |  | 1x A14 1x P4 ( žlutý fluorescenční podklad ) | [18 empty] | P | 2
|  |  | 1+1 |  |  |  | 2 | [14 empty] | VV | 2 | 2 | -1 | 0 | ROZPOCET
|  |  | Součet |  |  |  | 2 | [14 empty] | VV | 2 | 4 | -1 | 1 | ROZPOCET
83 | M | 404443400 | značka svislá reflexní AL- 3M 1000 x 250 mm |  |  | kus | 1 |  |  | 0 |  |  |  | základní | 0 | 0 | 0.004 | 0.004 | 0 | 0 | 8 | M | 2 |  |  |  | ROZPOCET | 0 | 0 | 0 | 0 | 0 | 1 | 0 | 4
|  |  | 1x IS21c | [18 empty] | P | 2
|  |  | 1 |  |  |  | 1 | [14 empty] | VV | 2 | 2 | -1 | 0 | ROZPOCET
|  |  | Součet |  |  |  | 1 | [14 empty] | VV | 2 | 4 | -1 | 1 | ROZPOCET
84 | M | 404442380 | značka svislá reflexní AL- 3M 750 x 750 mm |  |  | kus | 6 |  |  | 0 |  |  |  | základní | 0 | 0 | 0.0031 | 0.0186 | 0 | 0 | 8 | M | 2 |  |  |  | ROZPOCET | 0 | 0 | 0 | 0 | 0 | 1 | 0 | 4
|  |  | 5x P2 1x P3 | [18 empty] | P | 2
|  |  | 3+2+1 |  |  |  | 6 | [14 empty] | VV | 2 | 2 | -1 | 0 | ROZPOCET
|  |  | Součet |  |  |  | 6 | [14 empty] | VV | 2 | 4 | -1 | 1 | ROZPOCET
85 | M | 404442580 | značka svislá reflexní AL- 3M 500 x 700 mm |  |  | kus | 3 |  |  | 0 |  |  |  | základní | 0 | 0 | 0.003 | 0.009 | 0 | 0 | 8 | M | 2 |  |  |  | ROZPOCET | 0 | 0 | 0 | 0 | 0 | 1 | 0 | 4
|  |  | 2x E2b 1x E2d | [18 empty] | P | 2
|  |  | 2+1 |  |  |  | 3 | [14 empty] | VV | 2 | 2 | -1 | 0 | ROZPOCET
|  |  | Součet |  |  |  | 3 | [14 empty] | VV | 2 | 4 | -1 | 1 | ROZPOCET
86 | M | 404443070 | značka svislá reflexní AL- 3M 1000 x 500 mm (IS 12a, 12b) |  |  | kus | 4 |  |  | 0 |  |  |  | základní | 0 | 0 | 0.004 | 0.016 | 0 | 0 | 8 | M | 2 |  |  |  | ROZPOCET | 0 | 0 | 0 | 0 | 0 | 1 | 0 | 4
|  |  | 2x IS12a 2x IS12b | [18 empty] | P | 2
|  |  | 2+2 |  |  |  | 4 | [14 empty] | VV | 2 | 2 | -1 | 0 | ROZPOCET
|  |  | Součet |  |  |  | 4 | [14 empty] | VV | 2 | 4 | -1 | 1 | ROZPOCET
87 | M | 404442820 | značka svislá reflexní AL- 3M 1100 (1350) x 330 mm |  |  | kus | 5 |  |  | 0 |  |  |  | základní | 0 | 0 | 0.004 | 0.02 | 0 | 0 | 8 | M | 2 |  |  |  | ROZPOCET | 0 | 0 | 0 | 0 | 0 | 1 | 0 | 4
|  |  | 3x IS3a 2x IS3c | [18 empty] | P | 2
|  |  | 5 |  |  |  | 5 | [14 empty] | VV | 2 | 2 | -1 | 0 | ROZPOCET
|  |  | Součet |  |  |  | 5 | [14 empty] | VV | 2 | 4 | -1 | 1 | ROZPOCET
88 | M | 404443180 | značka svislá reflexní AL- 3M 500 X 300 mm |  |  | kus | 2 |  |  | 0 |  |  |  | základní | 0 | 0 | 0.004 | 0.008 | 0 | 0 | 8 | M | 2 |  |  |  | ROZPOCET | 0 | 0 | 0 | 0 | 0 | 1 | 0 | 4
|  |  | 2x IS16d | [18 empty] | P | 2
|  |  | 2 |  |  |  | 2 | [14 empty] | VV | 2 | 2 | -1 | 0 | ROZPOCET
|  |  | Součet |  |  |  | 2 | [14 empty] | VV | 2 | 4 | -1 | 1 | ROZPOCET
89 | M | 404442580 | značka svislá reflexní AL- 3M 500 x 700 mm |  |  | kus | 1 |  |  | 0 |  |  |  | základní | 0 | 0 | 0.003 | 0.003 | 0 | 0 | 8 | M | 2 |  |  |  | ROZPOCET | 0 | 0 | 0 | 0 | 0 | 1 | 0 | 4
|  |  | 1x IJ4b | [18 empty] | P | 2
|  |  | 1 |  |  |  | 1 | [14 empty] | VV | 2 | 2 | -1 | 0 | ROZPOCET
|  |  | Součet |  |  |  | 1 | [14 empty] | VV | 2 | 4 | -1 | 1 | ROZPOCET
90 | M | 404442760 | značka svislá reflexní AL- 3M 1000 x 500 mm (IP 26a, IP 26b) |  |  | kus | 6 |  |  | 0 |  |  |  | základní | 0 | 0 | 0.004 | 0.024 | 0 | 0 | 8 | M | 2 |  |  |  | ROZPOCET | 0 | 0 | 0 | 0 | 0 | 1 | 0 | 4
|  |  | 6x Z3 | [18 empty] | P | 2
|  |  | 6 |  |  |  | 6 | [14 empty] | VV | 2 | 2 | -1 | 0 | ROZPOCET
|  |  | Součet |  |  |  | 6 | [14 empty] | VV | 2 | 4 | -1 | 1 | ROZPOCET
91 | K | 914511112 | Montáž sloupku dopravních značek délky do 3,5 m s betonovým základem a patkou |  |  | kus | 29 |  |  | 0 |  |  |  | základní | 0.549 | 15.921 | 0.11241 | 3.2599 | 0 | 0 | 4 | K | 2 |  |  |  | ROZPOCET | 0 | 0 | 0 | 0 | 0 | 1 | 0 | 4
|  |  | 29 |  |  |  | 29 | [14 empty] | VV | 2 | 2 | -1 | 0 | ROZPOCET
|  |  | Součet |  |  |  | 29 | [14 empty] | VV | 2 | 4 | -1 | 1 | ROZPOCET
92 | M | 404452250 | sloupek Zn 60 - 350 |  |  | kus | 29 |  |  | 0 |  |  |  | základní | 0 | 0 | 0.0061 | 0.1769 | 0 | 0 | 8 | M | 2 |  |  |  | ROZPOCET | 0 | 0 | 0 | 0 | 0 | 1 | 0 | 4
|  |  | 29 |  |  |  | 29 | [14 empty] | VV | 2 | 2 | -1 | 0 | ROZPOCET
|  |  | Součet |  |  |  | 29 | [14 empty] | VV | 2 | 4 | -1 | 1 | ROZPOCET
93 | M | 404452400 | patka hliníková HP 60 |  |  | kus | 29 |  |  | 0 |  |  |  | základní | 0 | 0 | 0.003 | 0.087 | 0 | 0 | 8 | M | 2 |  |  |  | ROZPOCET | 0 | 0 | 0 | 0 | 0 | 1 | 0 | 4
|  |  | 29 |  |  |  | 29 | [14 empty] | VV | 2 | 2 | -1 | 0 | ROZPOCET
|  |  | Součet |  |  |  | 29 | [14 empty] | VV | 2 | 4 | -1 | 1 | ROZPOCET
94 | M | 404452530 | víčko plastové na sloupek 60 |  |  | kus | 29 |  |  | 0 |  |  |  | základní | 0 | 0 | 0.0001 | 0.0029 | 0 | 0 | 8 | M | 2 |  |  |  | ROZPOCET | 0 | 0 | 0 | 0 | 0 | 1 | 0 | 4
|  |  | 29 |  |  |  | 29 | [14 empty] | VV | 2 | 2 | -1 | 0 | ROZPOCET
|  |  | Součet |  |  |  | 29 | [14 empty] | VV | 2 | 4 | -1 | 1 | ROZPOCET
95 | M | 404452560 | upínací svorka na sloupek US 60 |  |  | kus | 30 |  |  | 0 |  |  |  | základní | 0 | 0 | 0.00035 | 0.0105 | 0 | 0 | 8 | M | 2 |  |  |  | ROZPOCET | 0 | 0 | 0 | 0 | 0 | 1 | 0 | 4
|  |  | 30 |  |  |  | 30 | [14 empty] | VV | 2 | 2 | -1 | 0 | ROZPOCET
|  |  | Součet |  |  |  | 30 | [14 empty] | VV | 2 | 4 | -1 | 1 | ROZPOCET
96 | K | 915111111 | Vodorovné dopravní značení šířky 125 mm bílou barvou dělící čáry souvislé |  |  | m | 2433 |  |  | 0 |  |  |  | základní | 0.003 | 7.299 | 8e-05 | 0.19464 | 0 | 0 | 4 | K | 2 |  |  |  | ROZPOCET | 0 | 0 | 0 | 0 | 0 | 1 | 0 | 4
|  |  | 328 bm V1a 2105 bm V4 | [18 empty] | P | 2
|  |  | 87+102+103+22+7+7 |  |  |  | 328 | [14 empty] | VV | 2 | 2 | -1 | 0 | ROZPOCET
|  |  | 342+24+4+1+350+5+17+85+590+32+495+160 |  |  |  | 2105 | [14 empty] | VV | 2 | 2 | -1 | 0 | ROZPOCET
|  |  | Součet |  |  |  | 2433 | [14 empty] | VV | 2 | 4 | -1 | 1 | ROZPOCET
97 | K | 915111121 | Vodorovné dopravní značení šířky 125 mm bílou barvou dělící čáry přerušované |  |  | m | 386 |  |  | 0 |  |  |  | základní | 0.003 | 1.158 | 3e-05 | 0.01158 | 0 | 0 | 4 | K | 2 |  |  |  | ROZPOCET | 0 | 0 | 0 | 0 | 0 | 1 | 0 | 4
|  |  | 34 bm V2b (1,5/1,5/0,125) 352 bm V2b ( 3/1,5/0,125 ) | [18 empty] | P | 2
|  |  | 29+5 |  |  |  | 34 | [14 empty] | VV | 2 | 2 | -1 | 0 | ROZPOCET
|  |  | 36+204+95+17 |  |  |  | 352 | [14 empty] | VV | 2 | 2 | -1 | 0 | ROZPOCET
|  |  | Součet |  |  |  | 386 | [14 empty] | VV | 2 | 4 | -1 | 1 | ROZPOCET
98 | K | 915121111 | Vodorovné dopravní značení šířky 250 mm bílou barvou vodící čáry |  |  | m | 60 |  |  | 0 |  |  |  | základní | 0.003 | 0.18 | 0.00015 | 0.009 | 0 | 0 | 4 | K | 2 |  |  |  | ROZPOCET | 0 | 0 | 0 | 0 | 0 | 1 | 0 | 4
|  |  | 60 bm V2b (1,5/1,5/0,25) | [18 empty] | P | 2
|  |  | 21+9+30 |  |  |  | 60 | [14 empty] | VV | 2 | 2 | -1 | 0 | ROZPOCET
|  |  | Součet |  |  |  | 60 | [14 empty] | VV | 2 | 4 | -1 | 1 | ROZPOCET
99 | K | 915131111 | Vodorovné dopravní značení bílou barvou přechody pro chodce, šipky, symboly |  |  | m2 | 22.55 |  |  | 0 |  |  |  | základní | 0.108 | 2.4354 | 0.0006 | 0.01353 | 0 | 0 | 4 | K | 2 |  |  |  | ROZPOCET | 0 | 0 | 0 | 0 | 0 | 1 | 0 | 4
|  |  | 8,4 m2 V9b 14,15 m2 V18 | [18 empty] | P | 2
|  |  | 0,6*14 |  |  |  | 8.4 | [14 empty] | VV | 2 | 2 | -1 | 0 | ROZPOCET
|  |  | (2,6+3,1+3,6+4,3+4,9)*0,5 |  |  |  | 9.25 | [14 empty] | VV | 2 | 2 | -1 | 0 | ROZPOCET
|  |  | (5,4+5,8+6,2+6,7+7,2+7,9)*0,125 |  |  |  | 4.9 | [14 empty] | VV | 2 | 2 | -1 | 0 | ROZPOCET
|  |  | Součet |  |  |  | 22.55 | [14 empty] | VV | 2 | 4 | -1 | 1 | ROZPOCET
100 | K | 915211111 | Vodorovné dopravní značení bílým plastem dělící čáry souvislé šířky 125 mm |  |  | m | 2433 |  |  | 0 |  |  |  | základní | 0.003 | 7.299 | 0.0002 | 0.4866 | 0 | 0 | 4 | K | 2 |  |  |  | ROZPOCET | 0 | 0 | 0 | 0 | 0 | 1 | 0 | 4
|  |  | 2433 |  |  |  | 2433 | [14 empty] | VV | 2 | 2 | -1 | 1 | ROZPOCET
101 | K | 915211121 | Vodorovné dopravní značení bílým plastem dělící čáry přerušované šířky 125 mm |  |  | m | 386 |  |  | 0 |  |  |  | základní | 0.003 | 1.158 | 7e-05 | 0.02702 | 0 | 0 | 4 | K | 2 |  |  |  | ROZPOCET | 0 | 0 | 0 | 0 | 0 | 1 | 0 | 4
|  |  | 386 |  |  |  | 386 | [14 empty] | VV | 2 | 2 | -1 | 0 | ROZPOCET
|  |  | Součet |  |  |  | 386 | [14 empty] | VV | 2 | 4 | -1 | 1 | ROZPOCET
102 | K | 915221111 | Vodorovné dopravní značení bílým plastem vodící čáry šířky 250 mm |  |  | m | 60 |  |  | 0 |  |  |  | základní | 0.003 | 0.18 | 0.0004 | 0.024 | 0 | 0 | 4 | K | 2 |  |  |  | ROZPOCET | 0 | 0 | 0 | 0 | 0 | 1 | 0 | 4
|  |  | 60 |  |  |  | 60 | [14 empty] | VV | 2 | 2 | -1 | 0 | ROZPOCET
|  |  | Součet |  |  |  | 60 | [14 empty] | VV | 2 | 4 | -1 | 1 | ROZPOCET
103 | K | 915231111 | Vodorovné dopravní značení bílým plastem přechody pro chodce, šipky, symboly |  |  | m2 | 22.55 |  |  | 0 |  |  |  | základní | 0.119 | 2.6835 | 0.0016 | 0.03608 | 0 | 0 | 4 | K | 2 |  |  |  | ROZPOCET | 0 | 0 | 0 | 0 | 0 | 1 | 0 | 4
|  |  | 22,55 |  |  |  | 22.55 | [14 empty] | VV | 2 | 2 | -1 | 1 | ROZPOCET
|  |  | Součet |  |  |  | 22.55 | [14 empty] | VV | 2 | 4 | -1 | 0 | ROZPOCET
104 | K | 915611111 | Předznačení vodorovného liniového značení |  |  | m | 2879 |  |  | 0 |  |  |  | základní | 0.016 | 46.064 | 0 | 0 | 0 | 0 | 4 | K | 2 |  |  |  | ROZPOCET | 0 | 0 | 0 | 0 | 0 | 1 | 0 | 4
|  |  | 2433+386+60 |  |  |  | 2879 | [14 empty] | VV | 2 | 2 | -1 | 0 | ROZPOCET
|  |  | Součet |  |  |  | 2879 | [14 empty] | VV | 2 | 4 | -1 | 1 | ROZPOCET
105 | K | 915621111 | Předznačení vodorovného plošného značení |  |  | m2 | 22.55 |  |  | 0 |  |  |  | základní | 0.083 | 1.8717 | 1e-05 | 0.0002255 | 0 | 0 | 4 | K | 2 |  |  |  | ROZPOCET | 0 | 0 | 0 | 0 | 0 | 1 | 0 | 4
|  |  | 22,55 |  |  |  | 22.55 | [14 empty] | VV | 2 | 2 | -1 | 1 | ROZPOCET
|  |  | Součet |  |  |  | 22.55 | [14 empty] | VV | 2 | 4 | -1 | 0 | ROZPOCET
106 | K | 916111112 | Osazení obruby z velkých kostek bez boční opěry do lože z betonu prostého |  |  | m | 23 |  |  | 0 |  |  |  | základní | 0.113 | 2.599 | 0.08084 | 1.8593 | 0 | 0 | 4 | K | 2 |  |  |  | ROZPOCET | 0 | 0 | 0 | 0 | 0 | 1 | 0 | 4
|  |  | ohraničení dlážděného ostrůvku | [18 empty] | P | 2
|  |  | 23 |  |  |  | 23 | [14 empty] | VV | 2 | 2 | -1 | 0 | ROZPOCET
|  |  | Součet |  |  |  | 23 | [14 empty] | VV | 2 | 4 | -1 | 1 | ROZPOCET
107 | M | 583801590 | kostka dlažební velká, žula velikost 15/17 třída I |  |  | t | 1.472 |  |  | 0 |  |  |  | základní | 0 | 0 | 1 | 1.472 | 0 | 0 | 8 | M | 2 |  |  |  | ROZPOCET | 0 | 0 | 0 | 0 | 0 | 1 | 0 | 4
|  |  | 1 t = 2,4 m2 | [18 empty] | P | 2
|  |  | 23*0,16 |  |  |  | 3.68 | [14 empty] | VV | 2 | 2 | -1 | 0 | ROZPOCET
|  |  | Součet |  |  |  | 3.68 | [14 empty] | VV | 2 | 4 | -1 | 1 | ROZPOCET
108 | K | 919411111 | Čelo propustku z betonu prostého pro propustek z trub DN 300 až 500 |  |  | kus | 22 |  |  | 0 |  |  |  | základní | 8.581 | 188.782 | 5.8004 | 127.6086 | 0 | 0 | 4 | K | 2 |  |  |  | ROZPOCET | 0 | 0 | 0 | 0 | 0 | 1 | 0 | 4
|  |  | čela a římsy hospodářských sjezdů z betonu C30/37 XC4, XF4 s KARI sítí 150/150/8 mm u obou povrchů 1 čelo á 1,8 m3 betonu | [18 empty] | P | 2
|  |  | 22 |  |  |  | 22 | [14 empty] | VV | 2 | 2 | -1 | 0 | ROZPOCET
|  |  | Součet |  |  |  | 22 | [14 empty] | VV | 2 | 4 | -1 | 1 | ROZPOCET
109 | K | 919521110 | Zřízení silničního propustku z trub betonových nebo ŽB DN 300 |  |  | m | 142.4 |  |  | 0 |  |  |  | základní | 1.435 | 204.344 | 0.58897 | 83.8693 | 0 | 0 | 4 | K | 2 |  |  |  | ROZPOCET | 0 | 0 | 0 | 0 | 0 | 1 | 0 | 4
|  |  | hospodářské sjezdy | [18 empty] | P | 2
|  |  | 2,5+9,3+33,5+8+4+4+4,8+37,5+8+3,8 |  |  |  | 115.4 | [14 empty] | VV | 2 | 2 | -1 | 0 | ROZPOCET
|  |  | (2*1,35)*10 |  |  |  | 27 | [14 empty] | VV | 2 | 2 | -1 | 0 | ROZPOCET
|  |  | Součet |  |  |  | 142.4 | [14 empty] | VV | 2 | 4 | -1 | 1 | ROZPOCET
110 | M | 592215960 | trouba betonová přímá, na pero a polodrážku D30x125x4 cm |  |  | kus | 116.198 |  |  | 0 |  |  |  | základní | 0 | 0 | 0.14 | 16.2677 | 0 | 0 | 8 | M | 2 |  |  |  | ROZPOCET | 0 | 0 | 0 | 0 | 0 | 1 | 0 | 4
|  |  | včetně šikmého seříznutí | [18 empty] | P | 2
|  |  | 142,4/1,25 |  |  |  | 113.92 | [14 empty] | VV | 2 | 2 | -1 | 1 | ROZPOCET
|  |  | Součet |  |  |  | 113.92 | [14 empty] | VV | 2 | 4 | -1 | 0 | ROZPOCET
111 | K | 919535555 | Obetonování trubního propustku betonem prostým |  |  | m3 | 17.088 |  |  | 0 |  |  |  | základní | 3.644 | 62.2687 | 2.2667 | 38.7337 | 0 | 0 | 4 | K | 2 |  |  |  | ROZPOCET | 0 | 0 | 0 | 0 | 0 | 1 | 0 | 4
|  |  | beton C16/20 | [18 empty] | P | 2
|  |  | 142,4*0,40*0,30 |  |  |  | 17.088 | [14 empty] | VV | 2 | 2 | -1 | 1 | ROZPOCET
|  |  | Součet |  |  |  | 17.088 | [14 empty] | VV | 2 | 4 | -1 | 0 | ROZPOCET
112 | K | 919735112 | Řezání stávajícího živičného krytu hl do 100 mm |  |  | m | 76 |  |  | 0 |  |  |  | základní | 0.196 | 14.896 | 0 | 0 | 0 | 0 | 4 | K | 2 |  |  |  | ROZPOCET | 0 | 0 | 0 | 0 | 0 | 1 | 0 | 4
|  |  | 6+4+19+9+8+7+7+10+6 |  |  |  | 76 | [14 empty] | VV | 2 | 2 | -1 | 0 | ROZPOCET
|  |  | Součet |  |  |  | 76 | [14 empty] | VV | 2 | 4 | -1 | 1 | ROZPOCET
113 | K | 935112211 | Osazení příkopového žlabu do betonu tl 100 mm z betonových tvárnic š 800 mm |  |  | m | 57.5 |  |  | 0 |  |  |  | základní | 0.248 | 14.26 | 0.16371 | 9.4133 | 0 | 0 | 4 | K | 2 |  |  |  | ROZPOCET | 0 | 0 | 0 | 0 | 0 | 1 | 0 | 4
|  |  | 45,5+12 |  |  |  | 57.5 | [14 empty] | VV | 2 | 2 | -1 | 1 | ROZPOCET
|  |  | Součet |  |  |  | 57.5 | [14 empty] | VV | 2 | 4 | -1 | 0 | ROZPOCET
114 | M | 592278770 | žlábek meliorační 30 x 67 x 18 cm |  |  | kus | 192.625 |  |  | 0 |  |  |  | základní | 0 | 0 | 0.044 | 8.4755 | 0 | 0 | 8 | M | 2 |  |  |  | ROZPOCET | 0 | 0 | 0 | 0 | 0 | 1 | 0 | 4
115 | K | 938902113 | Čištění příkopů komunikací příkopovým rypadlem objem nánosu do 0,5 m3/m |  |  | m | 610 |  |  | 0 |  |  |  | základní | 0.018 | 10.98 | 0 | 0 | 0 | 0 | 4 | K | 2 |  |  |  | ROZPOCET | 0 | 0 | 0 | 0 | 0 | 1 | 0 | 4
|  |  | 69,1+15,2+10,8+179,3+47,5+158,1+18,7+12,3+5,7+5,1+31,2+36,4+1+14,6+5 |  |  |  | 610 | [14 empty] | VV | 2 | 2 | -1 | 0 | ROZPOCET
|  |  | Součet |  |  |  | 610 | [14 empty] | VV | 2 | 4 | -1 | 1 | ROZPOCET
116 | K | 938908411 | Očištění povrchu krytu nebo podkladu živičného vodou |  |  | m2 | 7153.783 |  |  | 0 |  |  |  | základní | 0.013 | 92.9992 | 0 | 0 | 0 | 0 | 4 | K | 2 |  |  |  | ROZPOCET | 0 | 0 | 0 | 0 | 0 | 1 | 0 | 4
|  |  | komunikace II/311 a III/31118 a v napojení | [18 empty] | P | 2
|  |  | 7,1*710 |  |  |  | 5041 | [14 empty] | VV | 2 | 2 | -1 | 0 | ROZPOCET
|  |  | 5,94*349,29 |  |  |  | 2074.783 | [14 empty] | VV | 2 | 2 | -1 | 0 | ROZPOCET
|  |  | 26,5+11,5 |  |  |  | 38 | [14 empty] | VV | 2 | 2 | -1 | 0 | ROZPOCET
|  |  | Součet |  |  |  | 7153.783 | [14 empty] | VV | 2 | 4 | -1 | 1 | ROZPOCET
117 | K | 938909612 | Odstranění nánosu na krajnicích tl do 200 mm |  |  | m2 | 1059.29 |  |  | 0 |  |  |  | základní | 0.066 | 69.9131 | 0 | 0 | 0.252 | 266.9411 | 4 | K | 2 |  |  |  | ROZPOCET | 0 | 0 | 0 | 0 | 0 | 1 | 0 | 4
|  |  | (1059,29*0,5)*2 |  |  |  | 1059.29 | [14 empty] | VV | 2 | 2 | -1 | 0 | ROZPOCET
|  |  | Součet |  |  |  | 1059.29 | [14 empty] | VV | 2 | 4 | -1 | 1 | ROZPOCET
118 | K | 966006112 | Odstranění značek pro staničení uklínovaných kameny hektometrovníků nebo mezníků |  |  | kus | 26 |  |  | 0 |  |  |  | základní | 0.207 | 5.382 | 0 | 0 | 0.17 | 4.42 | 4 | K | 2 |  |  |  | ROZPOCET | 0 | 0 | 0 | 0 | 0 | 1 | 0 | 4
|  |  | stávající směrové sloupky | [18 empty] | P | 2
|  |  | 26 |  |  |  | 26 | [14 empty] | VV | 2 | 2 | -1 | 0 | ROZPOCET
|  |  | Součet |  |  |  | 26 | [14 empty] | VV | 2 | 4 | -1 | 1 | ROZPOCET
119 | K | 966006132 | Odstranění značek dopravních nebo orientačních se sloupky s betonovými patkami |  |  | kus | 13 |  |  | 0 |  |  |  | základní | 0.557 | 7.241 | 0 | 0 | 0.082 | 1.066 | 4 | K | 2 |  |  |  | ROZPOCET | 0 | 0 | 0 | 0 | 0 | 1 | 0 | 4
|  |  | 13 |  |  |  | 13 | [14 empty] | VV | 2 | 2 | -1 | 0 | ROZPOCET
|  |  | Součet |  |  |  | 13 | [14 empty] | VV | 2 | 4 | -1 | 1 | ROZPOCET
120 | K | 966006211 | Odstranění svislých dopravních značek ze sloupů, sloupků nebo konzol |  |  | kus | 20 |  |  | 0 |  |  |  | základní | 0.174 | 3.48 | 0 | 0 | 0.004 | 0.08 | 4 | K | 2 |  |  |  | ROZPOCET | 0 | 0 | 0 | 0 | 0 | 1 | 0 | 4
|  |  | 20 |  |  |  | 20 | [14 empty] | VV | 2 | 2 | -1 | 0 | ROZPOCET
|  |  | Součet |  |  |  | 20 | [14 empty] | VV | 2 | 4 | -1 | 1 | ROZPOCET
121 | K | 966008111 | Bourání trubního propustku do DN 300 |  |  | m | 110.6 |  |  | 0 |  |  |  | základní | 2.364 | 261.4584 | 0 | 0 | 0.753 | 83.2818 | 4 | K | 2 |  |  |  | ROZPOCET | 0 | 0 | 0 | 0 | 0 | 1 | 0 | 4
|  |  | stávající betonové potrubí DN 300 | [18 empty] | P | 2
|  |  | 3,8+8+37,5+4+4+8+33,5+9,3+2,5 |  |  |  | 110.6 | [14 empty] | VV | 2 | 2 | -1 | 0 | ROZPOCET
|  |  | Součet |  |  |  | 110.6 | [14 empty] | VV | 2 | 4 | -1 | 1 | ROZPOCET
| 99 - Přesun hmot | [8 empty] | 0 | [5 empty] | 1028.665 |  | 0 |  | 0 | 1 | D | 2 |  |  |  | ROZPOCET | [6 empty] | 0
122 | K | 997221551 | Vodorovná doprava suti ze sypkých materiálů do 1 km |  |  | t | 3744.918 |  |  | 0 |  |  |  | základní | 0.03 | 112.3475 | 0 | 0 | 0 | 0 | 4 | K | 3 |  |  |  | ROZPOCET | 0 | 0 | 0 | 0 | 0 | 1 | 0 | 4
|  |  | z položek č.3,4,5 a 118 | [18 empty] | P | 3
|  |  | 1531,51+279,879+1428,634+266,941 |  |  |  | 3506.964 | [14 empty] | VV | 3 | 2 | -1 | 0 | ROZPOCET
|  |  | 237,954 |  |  |  | 237.954 | [14 empty] | VV | 3 | 2 | -1 | 0 | ROZPOCET
|  |  | Součet |  |  |  | 3744.918 | [14 empty] | VV | 3 | 4 | -1 | 1 | ROZPOCET
123 | K | 997221559 | Příplatek ZKD 1 km u vodorovné dopravy suti ze sypkých materiálů |  |  | t | 44300.257 |  |  | 0 |  |  |  | základní | 0.002 | 88.6005 | 0 | 0 | 0 | 0 | 4 | K | 3 |  |  |  | ROZPOCET | 0 | 0 | 0 | 0 | 0 | 1 | 0 | 4
|  |  | odvoz odstraněné suti z položky č.3 na skládku do 30-ti km použití odstraněné suti na zásypy dle položky č.25 a zemní krajnice dle položky č.51 ( uskladnění na mezideponii ) odvoz vyfrézované asfaltové drti na cestmistrovství SÚS PK do Lanškrouna, zpětný dovoz z cestmistrovství SÚS PK na zpěvnění krajnic dle položky č.52 | [18 empty] | P | 3
|  |  | (1531,51+266,941)*29 |  |  |  | 52155.079 | [14 empty] | VV | 3 | 2 | -1 | 0 | ROZPOCET
|  |  | -(337,346*1,8)*29 |  |  |  | -17609.461 | [14 empty] | VV | 3 | 2 | -1 | 0 | ROZPOCET
|  |  | -(74,15*1,8)*29 |  |  |  | -3870.63 | [14 empty] | VV | 3 | 2 | -1 | 0 | ROZPOCET
|  |  | (279,879+1428,634)*7 |  |  |  | 11959.591 | [14 empty] | VV | 3 | 2 | -1 | 0 | ROZPOCET
|  |  | 237,954*7 |  |  |  | 1665.678 | [14 empty] | VV | 3 | 2 | -1 | 0 | ROZPOCET
|  |  | Součet |  |  |  | 44300.257 | [14 empty] | VV | 3 | 4 | -1 | 1 | ROZPOCET
124 | K | 997221561 | Vodorovná doprava suti z kusových materiálů do 1 km |  |  | t | 99.829 |  |  | 0 |  |  |  | základní | 0.032 | 3.1945 | 0 | 0 | 0 | 0 | 4 | K | 3 |  |  |  | ROZPOCET | 0 | 0 | 0 | 0 | 0 | 1 | 0 | 4
|  |  | z položek č.1,2,7,8,9 a 122 | [18 empty] | P | 3
|  |  | 1,172+0,45+(2,25*2,0)+(4,05*2,5)+0,30+83,282 |  |  |  | 99.829 | [14 empty] | VV | 3 | 2 | -1 | 1 | ROZPOCET
|  |  | Součet |  |  |  | 99.829 | [14 empty] | VV | 3 | 4 | -1 | 0 | ROZPOCET
125 | K | 997221569 | Příplatek ZKD 1 km u vodorovné dopravy suti z kusových materiálů |  |  | t | 2895.041 |  |  | 0 |  |  |  | základní | 0.003 | 8.6851 | 0 | 0 | 0 | 0 | 4 | K | 3 |  |  |  | ROZPOCET | 0 | 0 | 0 | 0 | 0 | 1 | 0 | 4
|  |  | dovoz na skládku do 30-ti km | [18 empty] | P | 3
126 | K | 997221571 | Vodorovná doprava vybouraných hmot do 1 km |  |  | t | 16.836 |  |  | 0 |  |  |  | základní | 0.835 | 14.0581 | 0 | 0 | 0 | 0 | 4 | K | 3 |  |  |  | ROZPOCET | 0 | 0 | 0 | 0 | 0 | 1 | 0 | 4
|  |  | z položek č.6,119,120 a 121 | [18 empty] | P | 3
|  |  | 11,27+4,42+1,066+0,08 |  |  |  | 16.836 | [14 empty] | VV | 3 | 2 | -1 | 0 | ROZPOCET
|  |  | Součet |  |  |  | 16.836 | [14 empty] | VV | 3 | 4 | -1 | 1 | ROZPOCET
127 | K | 997221579 | Příplatek ZKD 1 km u vodorovné dopravy vybouraných hmot |  |  | t | 326.83 |  |  | 0 |  |  |  | základní | 0.004 | 1.3073 | 0 | 0 | 0 | 0 | 4 | K | 3 |  |  |  | ROZPOCET | 0 | 0 | 0 | 0 | 0 | 1 | 0 | 4
|  |  | odvoz vybouraných žlabovek z položky č.6 na skládku do 30-ti km odvoz odstraněného svislého dopravního značení z položek 119,120 a 121 na cestmistrovství SÚS PK do Lanškrouna do 8 km | [18 empty] | P | 3
|  |  | 11,27*29 |  |  |  | 326.83 | [14 empty] | VV | 3 | 2 | -1 | 1 | ROZPOCET
|  |  | (4,42+1,066+0,080)*7 |  |  |  | 38.962 | [14 empty] | VV | 3 | 2 | -1 | 0 | ROZPOCET
|  |  | Součet |  |  |  | 365.792 | [14 empty] | VV | 3 | 4 | -1 | 0 | ROZPOCET
128 | K | 997221611 | Nakládání suti na dopravní prostředky pro vodorovnou dopravu |  |  | t | 3844.747 |  |  | 0 |  |  |  | základní | 0.159 | 611.3148 | 0 | 0 | 0 | 0 | 4 | K | 3 |  |  |  | ROZPOCET | 0 | 0 | 0 | 0 | 0 | 1 | 0 | 4
|  |  | 3744,918+99,829 |  |  |  | 3844.747 | [14 empty] | VV | 3 | 2 | -1 | 1 | ROZPOCET
129 | K | 997221612 | Nakládání vybouraných hmot na dopravní prostředky pro vodorovnou dopravu |  |  | t | 16.836 |  |  | 0 |  |  |  | základní | 0.376 | 6.3303 | 0 | 0 | 0 | 0 | 4 | K | 3 |  |  |  | ROZPOCET | 0 | 0 | 0 | 0 | 0 | 1 | 0 | 4
|  |  | 16,836 |  |  |  | 16.836 | [14 empty] | VV | 3 | 2 | -1 | 1 | ROZPOCET
|  |  | Součet |  |  |  | 16.836 | [14 empty] | VV | 3 | 4 | -1 | 0 | ROZPOCET
130 | K | 997221815 | Poplatek za uložení betonového odpadu na skládce (skládkovné) |  |  | t | 105.427 |  |  | 0 |  |  |  | základní | 0 | 0 | 0 | 0 | 0 | 0 | 4 | K | 3 |  |  |  | ROZPOCET | 0 | 0 | 0 | 0 | 0 | 1 | 0 | 4
|  |  | z položek č.2,6,8,9 a 122 | [18 empty] | P | 3
|  |  | 0,45+11,27+(4,05*2,5)+0,30+83,282 |  |  |  | 105.427 | [14 empty] | VV | 3 | 2 | -1 | 1 | ROZPOCET
|  |  | Součet |  |  |  | 105.427 | [14 empty] | VV | 3 | 4 | -1 | 0 | ROZPOCET
131 | K | 997221845 | Poplatek za uložení odpadu z asfaltových povrchů na skládce (skládkovné) |  |  | t | 1470.559 |  |  | 0 |  |  |  | základní | 0 | 0 | 0 | 0 | 0 | 0 | 4 | K | 3 |  |  |  | ROZPOCET | 0 | 0 | 0 | 0 | 0 | 1 | 0 | 4
|  |  | z položek č.4 a 5 | [18 empty] | P | 3
|  |  | (279,879+1428,634)-237,954 |  |  |  | 1470.559 | [14 empty] | VV | 3 | 2 | -1 | 0 | ROZPOCET
|  |  | Součet |  |  |  | 1470.559 | [14 empty] | VV | 3 | 4 | -1 | 1 | ROZPOCET
132 | K | 997221855 | Poplatek za uložení odpadu z kameniva na skládce (skládkovné) |  |  | t | 1063.43 |  |  | 0 |  |  |  | základní | 0 | 0 | 0 | 0 | 0 | 0 | 4 | K | 3 |  |  |  | ROZPOCET | 0 | 0 | 0 | 0 | 0 | 1 | 0 | 4
|  |  | z položek č.1,3,7 a 118 | [18 empty] | P | 3
|  |  | 1,172+1531,51-(337,346+74,15)*1,8+(2,25*2,0)+266,941 |  |  |  | 1063.43 | [14 empty] | VV | 3 | 2 | -1 | 1 | ROZPOCET
|  |  | Součet |  |  |  | 1063.43 | [14 empty] | VV | 3 | 4 | -1 | 0 | ROZPOCET
133 | K | 998225111 | Přesun hmot pro pozemní komunikace s krytem z kamene, monolitickým betonovým nebo živičným |  |  | t | 2770.103 |  |  | 0 |  |  |  | základní | 0.066 | 182.8268 | 0 | 0 | 0 | 0 | 4 | K | 3 |  |  |  | ROZPOCET | 0 | 0 | 0 | 0 | 0 | 1 | 0 | 4
| M - Práce a dodávky M | [8 empty] | 0 | [5 empty] | 4.554 |  | 3.2542 |  | 0 | 3 | D | 0 |  |  |  | ROZPOCET | [6 empty] | 0
| 46-M - Zemní práce při extr.mont.pracích | [8 empty] | 0 | [5 empty] | 4.554 |  | 3.2542 |  | 0 | 3 | D | 1 |  |  |  | ROZPOCET | [6 empty] | 0
134 | K | 460510065 | Kabelové prostupy z trub plastových do rýhy s obsypem, průměru do 15 cm |  |  | m | 18 |  |  | 0 |  |  |  | základní | 0.253 | 4.554 | 0.18 | 3.24 | 0 | 0 | 64 | K | 2 |  |  |  | ROZPOCET | 0 | 0 | 0 | 0 | 0 | 1 | 0 | 64
|  |  | ochrana stávajících elektr sítí | [18 empty] | P | 2
|  |  | 5+13 |  |  |  | 18 | [14 empty] | VV | 2 | 2 | -1 | 0 | ROZPOCET
|  |  | Součet |  |  |  | 18 | [14 empty] | VV | 2 | 4 | -1 | 1 | ROZPOCET
135 | M | 345713560 | trubka elektroinstalační ohebná |  |  | m | 18.9 |  |  | 0 |  |  |  | základní | 0 | 0 | 0.00075 | 0.014175 | 0 | 0 | 128 | M | 2 |  |  |  | ROZPOCET | 0 | 0 | 0 | 0 | 0 | 1 | 0 | 128
[22 empty] | P | 2

## SO 110 - Trubní propust v...
| List obsahuje: |  | 1) Krycí list rozpočtu |  | 2) Rekapitulace rozpočtu |  |  | 3) Rozpočet |  |  | Zpět na list: | Rekapitulace stavby
optimalizováno pro tisk sestav ve formátu A4 - na výšku | [11 empty] | >> skryté sloupce << | [9 empty] | {B73E00A4-0B13-4D12-B9F5-CC862B0B5ADF}
2
KRYCÍ LIST ROZPOČTU | [12 empty] | v --- níže se nacházejí doplnkové a pomocné údaje k sestavám --- v | [8 empty] | False
| Stavba: |  | 179 - Modernizace silnice II/311 a III/31118 v úseku Nepomuky - Výprachtice
| Objekt: |  | SO 110 - Trubní propust v km 0,728
| Místo: |  | Nepomuky, Výprachtice | [5 empty] | Datum: |  | 29,07.2013
| Objednavatel: | [7 empty] | IČ:
|  | Pardubický kraj | [6 empty] | DIČ:
| Zhotovitel: | [7 empty] | IČ:
|  | bude určen výběrovým řízením | [6 empty] | DIČ:
| Projektant: | [7 empty] | IČ:
|  | PRODIN a.s. Pardubice | [6 empty] | DIČ:
| Zpracovatel: | [7 empty] | IČ:
|  | Bc.Lenka Ledvinková | [6 empty] | DIČ:
| Náklady z rozpočtu | [7 empty] | 0
| Ostatní náklady | [7 empty] | 0
| Cena bez DPH | [7 empty] | 0
| DPH | základní | 21% | ze | 0 |  |  |  | 0
|  | snížená | 15% | ze | 0 |  |  |  | 0
|  | zákl. přenesená | 21% | ze | 0 |  |  |  | 0
|  | sníž. přenesená | 15% | ze | 0 |  |  |  | 0
|  | nulová | 0% | ze | 0 |  |  |  | 0
| Cena s DPH |  |  | v | CZK |  |  | 0
| Projektant |  |  |  |  | Zpracovatel
| Datum a podpis: |  |  | Razítko |  | Datum a podpis: |  |  |  | Razítko
| Objednavatel |  |  |  |  | Zhotovitel
| Datum a podpis: |  |  | Razítko |  | Datum a podpis: |  |  |  | Razítko
REKAPITULACE ROZPOČTU
Stavba: |  |  | 179 - Modernizace silnice II/311 a III/31118 v úseku Nepomuky - Výprachtice
Objekt: |  |  | SO 110 - Trubní propust v km 0,728
Místo: |  |  | Nepomuky, Výprachtice |  |  |  | Datum: |  | 29,07.2013
Objednavatel: |  |  | Pardubický kraj |  |  |  | Projektant: |  | PRODIN a.s. Pardubice
Zhotovitel: |  |  | bude určen výběrovým řízením |  |  |  | Zpracovatel: |  | Bc.Lenka Ledvinková
Kód - Popis | [9 empty] | Cena celkem [CZK]
1) Náklady z rozpočtu | [9 empty] | 0 | [12 empty] | -1
| HSV - Práce a dodávky HSV | [8 empty] | 0
| 1 - Zemní práce | [8 empty] | 0
| 2 - Zakládání | [8 empty] | 0
| 4 - Vodorovné konstrukce | [8 empty] | 0
| 5 - Komunikace | [8 empty] | 0
| 8 - Trubní vedení | [8 empty] | 0
| 9 - Ostatní konstrukce a práce-bourání | [8 empty] | 0
| 99 - Přesun hmot | [8 empty] | 0
2) Ostatní náklady | [9 empty] | 0 |  |  |  | DPH
Celkové náklady za stavbu 1) + 2) | [7 empty] | 0
ROZPOČET
Stavba: |  |  | 179 - Modernizace silnice II/311 a III/31118 v úseku Nepomuky - Výprachtice
Objekt: |  |  | SO 110 - Trubní propust v km 0,728
Místo: |  |  | Nepomuky, Výprachtice |  |  |  | Datum: |  | 29,07.2013
Objednavatel: |  |  | Pardubický kraj |  |  |  | Projektant: |  | PRODIN a.s. Pardubice
Zhotovitel: |  |  | bude určen výběrovým řízením |  |  |  | Zpracovatel: |  | Bc.Lenka Ledvinková
PČ | Typ | Kód | Popis |  |  | MJ | Množství | J.cena [CZK] |  | Cena celkem [CZK] |  |  | Poznámka | DPH | J. Nh [h] | Nh celkom [h] | J. hmotnost [t] | Hmotnost celkem [t] | J. suť [t] | Suť Celkem [t]
Náklady z rozpočtu | [9 empty] | 0 | [5 empty] | 203.0411 |  | 72.6547 |  | 6.777 |  | D | -1 | [10 empty] | 0
| HSV - Práce a dodávky HSV | [8 empty] | 0 | [5 empty] | 203.0411 |  | 72.6547 |  | 6.777 | 1 | D | 0 |  |  |  | ROZPOCET | [6 empty] | 0
| 1 - Zemní práce | [8 empty] | 0 | [5 empty] | 93.6137 |  | 50.8165 |  | 0 | 1 | D | 1 |  |  |  | ROZPOCET | [6 empty] | 0
1 | K | 120901113 | Bourání zdiva kamenného maltu cementovou ručně |  |  | m3 | 2.25 |  |  | 0 |  |  |  | základní | 5.341 | 12.0173 | 0 | 0 | 0 | 0 | 4 | K | 2 |  |  |  | ROZPOCET | 0 | 0 | 0 | 0 | 0 | 1 | 0 | 4
|  |  | kamenné čelo stávajícího propustku ( ze žulových krajníků ) | [18 empty] | P | 2
|  |  | 3*1*0,75 |  |  |  | 2.25 | [14 empty] | VV | 2 | 2 | -1 | 0 | ROZPOCET
|  |  | Součet |  |  |  | 2.25 | [14 empty] | VV | 2 | 4 | -1 | 1 | ROZPOCET
2 | K | 121101101 | Sejmutí ornice s přemístěním na vzdálenost do 50 m |  |  | m3 | 1.575 |  |  | 0 |  |  |  | základní | 0.097 | 0.15277 | 0 | 0 | 0 | 0 | 4 | K | 2 |  |  |  | ROZPOCET | 0 | 0 | 0 | 0 | 0 | 1 | 0 | 4
|  |  | 3,5*3*0,15 |  |  |  | 1.575 | [14 empty] | VV | 2 | 2 | -1 | 0 | ROZPOCET
|  |  | Součet |  |  |  | 1.575 | [14 empty] | VV | 2 | 4 | -1 | 1 | ROZPOCET
3 | K | 132201201 | Hloubení rýh š do 2000 mm v hornině tř. 3 objemu do 100 m3 |  |  | m3 | 33.428 |  |  | 0 |  |  |  | základní | 1.444 | 48.27 | 0 | 0 | 0 | 0 | 4 | K | 2 |  |  |  | ROZPOCET | 0 | 0 | 0 | 0 | 0 | 1 | 0 | 4
|  |  | zemní práce pro potrubí propustku a výtokové čelo | [18 empty] | P | 2
|  |  | 9,8*(0,9+3,5)/2*1,3 |  |  |  | 28.028 | [14 empty] | VV | 2 | 2 | -1 | 0 | ROZPOCET
|  |  | 1,2*4,5*1 |  |  |  | 5.4 | [14 empty] | VV | 2 | 2 | -1 | 0 | ROZPOCET
|  |  | Součet |  |  |  | 33.428 | [14 empty] | VV | 2 | 4 | -1 | 1 | ROZPOCET
4 | K | 132201209 | Příplatek za lepivost k hloubení rýh š do 2000 mm v hornině tř. 3 |  |  | m3 | 16.714 |  |  | 0 |  |  |  | základní | 0.085 | 1.4207 | 0 | 0 | 0 | 0 | 4 | K | 2 |  |  |  | ROZPOCET | 0 | 0 | 0 | 0 | 0 | 1 | 0 | 4
5 | K | 161101101 | Svislé přemístění výkopku z horniny tř. 1 až 4 hl výkopu do 2,5 m |  |  | m3 | 33.428 |  |  | 0 |  |  |  | základní | 0.345 | 11.5327 | 0 | 0 | 0 | 0 | 4 | K | 2 |  |  |  | ROZPOCET | 0 | 0 | 0 | 0 | 0 | 1 | 0 | 4
6 | K | 162701105 | Vodorovné přemístění do 10000 m výkopku/sypaniny z horniny tř. 1 až 4 |  |  | m3 | 42.678 |  |  | 0 |  |  |  | základní | 0.083 | 3.5423 | 0 | 0 | 0 | 0 | 4 | K | 2 |  |  |  | ROZPOCET | 0 | 0 | 0 | 0 | 0 | 1 | 0 | 4
|  |  | 33,428+(18,5*0,5) |  |  |  | 42.678 | [14 empty] | VV | 2 | 2 | -1 | 0 | ROZPOCET
|  |  | Součet |  |  |  | 42.678 | [14 empty] | VV | 2 | 4 | -1 | 1 | ROZPOCET
7 | K | 162701109 | Příplatek k vodorovnému přemístění výkopku/sypaniny z horniny tř. 1 až 4 ZKD 1000 m přes 10000 m |  |  | m3 | 853.56 |  |  | 0 |  |  |  | základní | 0.004 | 3.4142 | 0 | 0 | 0 | 0 | 4 | K | 2 |  |  |  | ROZPOCET | 0 | 0 | 0 | 0 | 0 | 1 | 0 | 4
8 | K | 171201201 | Uložení sypaniny na skládky |  |  | m3 | 42.678 |  |  | 0 |  |  |  | základní | 0.009 | 0.3841 | 0 | 0 | 0 | 0 | 4 | K | 2 |  |  |  | ROZPOCET | 0 | 0 | 0 | 0 | 0 | 1 | 0 | 4
9 | K | 171201211 | Poplatek za uložení odpadu ze sypaniny na skládce (skládkovné) |  |  | t | 76.82 |  |  | 0 |  |  |  | základní | 0 | 0 | 0 | 0 | 0 | 0 | 4 | K | 2 |  |  |  | ROZPOCET | 0 | 0 | 0 | 0 | 0 | 1 | 0 | 4
10 | K | 174101103 | Zásyp zářezů pro podzemní vedení sypaninou se zhutněním |  |  | m3 | 21.132 |  |  | 0 |  |  |  | základní | 0.199 | 4.2053 | 0 | 0 | 0 | 0 | 4 | K | 2 |  |  |  | ROZPOCET | 0 | 0 | 0 | 0 | 0 | 1 | 0 | 4
|  |  | zásyp hutněný po vrstvách max.30 cm | [18 empty] | P | 2
|  |  | (2,1+3,5)/2*9,5 |  |  |  | 26.6 | [14 empty] | VV | 2 | 2 | -1 | 0 | ROZPOCET
|  |  | -4,275 |  |  |  | -4.275 | [14 empty] | VV | 2 | 2 | -1 | 0 | ROZPOCET
|  |  | -3,14*0,04*9,5 |  |  |  | -1.193 | [14 empty] | VV | 2 | 2 | -1 | 0 | ROZPOCET
|  |  | Součet |  |  |  | 21.132 | [14 empty] | VV | 2 | 4 | -1 | 1 | ROZPOCET
11 | M | 583312020 | štěrkodrť netříděná do 100 mm amfibolit |  |  | t | 42.264 |  |  | 0 |  |  |  | základní | 0 | 0 | 1 | 42.264 | 0 | 0 | 8 | M | 2 |  |  |  | ROZPOCET | 0 | 0 | 0 | 0 | 0 | 1 | 0 | 4
12 | K | 175101101 | Obsypání potrubí bez prohození sypaniny z hornin tř. 1 až 4 uloženým do 3 m od kraje výkopu |  |  | m3 | 4.275 |  |  | 0 |  |  |  | základní | 1.587 | 6.7844 | 0 | 0 | 0 | 0 | 4 | K | 2 |  |  |  | ROZPOCET | 0 | 0 | 0 | 0 | 0 | 1 | 0 | 4
|  |  | 0,9*0,5*9,5 |  |  |  | 4.275 | [14 empty] | VV | 2 | 2 | -1 | 0 | ROZPOCET
|  |  | Součet |  |  |  | 4.275 | [14 empty] | VV | 2 | 4 | -1 | 1 | ROZPOCET
13 | M | 583373440 | štěrkopísek frakce 0-32 |  |  | t | 8.55 |  |  | 0 |  |  |  | základní | 0 | 0 | 1 | 8.55 | 0 | 0 | 8 | M | 2 |  |  |  | ROZPOCET | 0 | 0 | 0 | 0 | 0 | 1 | 0 | 4
14 | K | 181411123 | Založení lučního trávníku výsevem plochy do 1000 m2 ve svahu do 1:1 |  |  | m2 | 6 |  |  | 0 |  |  |  | základní | 0.018 | 0.108 | 0 | 0 | 0 | 0 | 4 | K | 2 |  |  |  | ROZPOCET | 0 | 0 | 0 | 0 | 0 | 1 | 0 | 4
|  |  | 1,5*4 |  |  |  | 6 | [14 empty] | VV | 2 | 2 | -1 | 0 | ROZPOCET
|  |  | Součet |  |  |  | 6 | [14 empty] | VV | 2 | 4 | -1 | 1 | ROZPOCET
15 | M | 693211120 | geomatrace trojrozměrné protierozní/vegetační |  |  | m2 | 6 |  |  | 0 |  |  |  | základní | 0 | 0 | 0.00041 | 0.00246 | 0 | 0 | 8 | M | 2 |  |  |  | ROZPOCET | 0 | 0 | 0 | 0 | 0 | 1 | 0 | 4
16 | M | 005721000 | osivo jetelotráva |  |  | kg | 0.09 |  |  | 0 |  |  |  | základní | 0 | 0 | 0.001 | 9e-05 | 0 | 0 | 8 | M | 2 |  |  |  | ROZPOCET | 0 | 0 | 0 | 0 | 0 | 1 | 0 | 4
17 | K | 182301122 | Rozprostření ornice pl do 500 m2 ve svahu přes 1:5 tl vrstvy do 150 mm |  |  | m2 | 6 |  |  | 0 |  |  |  | základní | 0.263 | 1.578 | 0 | 0 | 0 | 0 | 4 | K | 2 |  |  |  | ROZPOCET | 0 | 0 | 0 | 0 | 0 | 1 | 0 | 4
|  |  | použije se sejmutá ornice | [18 empty] | P | 2
|  |  | 1,5*4 |  |  |  | 6 | [14 empty] | VV | 2 | 2 | -1 | 0 | ROZPOCET
|  |  | Součet |  |  |  | 6 | [14 empty] | VV | 2 | 4 | -1 | 1 | ROZPOCET
18 | K | 185803113 | Ošetření trávníku shrabáním ve svahu do 1:1 |  |  | m2 | 6 |  |  | 0 |  |  |  | základní | 0.034 | 0.204 | 0 | 0 | 0 | 0 | 4 | K | 2 |  |  |  | ROZPOCET | 0 | 0 | 0 | 0 | 0 | 1 | 0 | 4
|  |  | 6 |  |  |  | 6 | [14 empty] | VV | 2 | 2 | -1 | 0 | ROZPOCET
|  |  | Součet |  |  |  | 6 | [14 empty] | VV | 2 | 4 | -1 | 1 | ROZPOCET
| 2 - Zakládání | [8 empty] | 0 | [5 empty] | 21.6185 |  | 10.9581 |  | 0 | 1 | D | 1 |  |  |  | ROZPOCET | [6 empty] | 0
19 | K | 211971121 | Zřízení opláštění žeber nebo trativodů geotextilií v rýze nebo zářezu sklonu přes 1:2 š do 2,5 m |  |  | m2 | 12.56 |  |  | 0 |  |  |  | základní | 0.089 | 1.1178 | 0.00031 | 0.0038936 | 0 | 0 | 4 | K | 2 |  |  |  | ROZPOCET | 0 | 0 | 0 | 0 | 0 | 1 | 0 | 4
|  |  | ochrana povrchu trouby propustku | [18 empty] | P | 2
|  |  | (3,14*0,4)*10 |  |  |  | 12.56 | [14 empty] | VV | 2 | 2 | -1 | 1 | ROZPOCET
|  |  | Součet |  |  |  | 12.56 | [14 empty] | VV | 2 | 4 | -1 | 0 | ROZPOCET
20 | M | 693110140 | geotextilie tkaná (polyester) 660 g/m2 |  |  | m2 | 15.072 |  |  | 0 |  |  |  | základní | 0 | 0 | 0.00066 | 0.0099475 | 0 | 0 | 8 | M | 2 |  |  |  | ROZPOCET | 0 | 0 | 0 | 0 | 0 | 1 | 0 | 4
21 | K | 213311141 | Polštáře zhutněné pod základy ze štěrkopísku tříděného |  |  | m3 | 4.94 |  |  | 0 |  |  |  | základní | 0.965 | 4.7671 | 2.16 | 10.6704 | 0 | 0 | 4 | K | 2 |  |  |  | ROZPOCET | 0 | 0 | 0 | 0 | 0 | 1 | 0 | 4
|  |  | štěrkopískový podsyp zhutněný na min.98% PS | [18 empty] | P | 2
|  |  | (0,9+1,7)/2*(0,5+0,3)/2*9,5 |  |  |  | 4.94 | [14 empty] | VV | 2 | 2 | -1 | 1 | ROZPOCET
|  |  | Součet |  |  |  | 4.94 | [14 empty] | VV | 2 | 4 | -1 | 0 | ROZPOCET
22 | K | 274354111 | Bednění základových pasů - zřízení |  |  | m2 | 10.4 |  |  | 0 |  |  |  | základní | 0.397 | 4.1288 | 0.00144 | 0.014976 | 0 | 0 | 4 | K | 2 |  |  |  | ROZPOCET | 0 | 0 | 0 | 0 | 0 | 1 | 0 | 4
|  |  | bednění stabilizačních prahů | [18 empty] | P | 2
|  |  | (1,5*0,5*2)+(0,3*0,5*2) |  |  |  | 1.8 | [14 empty] | VV | 2 | 2 | -1 | 0 | ROZPOCET
|  |  | (4,0*1,0*2)+(0,3*1,0*2) |  |  |  | 8.6 | [14 empty] | VV | 2 | 2 | -1 | 0 | ROZPOCET
|  |  | Součet |  |  |  | 10.4 | [14 empty] | VV | 2 | 4 | -1 | 1 | ROZPOCET
23 | K | 274354211 | Bednění základových pasů - odstranění |  |  | m2 | 10.4 |  |  | 0 |  |  |  | základní | 0.144 | 1.4976 | 4e-05 | 0.000416 | 0 | 0 | 4 | K | 2 |  |  |  | ROZPOCET | 0 | 0 | 0 | 0 | 0 | 1 | 0 | 4
24 | K | 274361116 | Výztuž základových pasů, prahů, věnců a ostruh z betonářské oceli 10 505 |  |  | t | 0.249 |  |  | 0 |  |  |  | základní | 40.591 | 10.1072 | 1.0382 | 0.25852 | 0 | 0 | 4 | K | 2 |  |  |  | ROZPOCET | 0 | 0 | 0 | 0 | 0 | 1 | 0 | 4
|  |  | (1,425*2,5)*0,07 |  |  |  | 0.249 | [14 empty] | VV | 2 | 2 | -1 | 0 | ROZPOCET
|  |  | Součet |  |  |  | 0.249 | [14 empty] | VV | 2 | 4 | -1 | 1 | ROZPOCET
| 4 - Vodorovné konstrukce | [8 empty] | 0 | [5 empty] | 12.4126 |  | 2.43 |  | 0 | 1 | D | 1 |  |  |  | ROZPOCET | [6 empty] | 0
25 | K | 451317777 | Podklad nebo lože pod dlažbu vodorovný nebo do sklonu 1:5 z betonu prostého tl do 100 mm |  |  | m2 | 7.717 |  |  | 0 |  |  |  | základní | 0.105 | 0.81029 | 0 | 0 | 0 | 0 | 4 | K | 2 |  |  |  | ROZPOCET | 0 | 0 | 0 | 0 | 0 | 1 | 0 | 4
|  |  | (2*4)-(3,14*0,3*0,3) |  |  |  | 7.717 | [14 empty] | VV | 2 | 2 | -1 | 0 | ROZPOCET
|  |  | Součet |  |  |  | 7.717 | [14 empty] | VV | 2 | 4 | -1 | 1 | ROZPOCET
26 | K | 451319777 | Příplatek ZKD 10 mm tl přes 100 mm u podkladu nebo lože pod dlažbu z betonu |  |  | m2 | 38.585 |  |  | 0 |  |  |  | základní | 0.013 | 0.5016 | 0 | 0 | 0 | 0 | 4 | K | 2 |  |  |  | ROZPOCET | 0 | 0 | 0 | 0 | 0 | 1 | 0 | 4
27 | K | 451572111 | Lože pod potrubí otevřený výkop z kameniva drobného těženého |  |  | m3 | 3.61 |  |  | 0 |  |  |  | základní | 1.695 | 6.1189 | 0 | 0 | 0 | 0 | 4 | K | 2 |  |  |  | ROZPOCET | 0 | 0 | 0 | 0 | 0 | 1 | 0 | 4
|  |  | (1,7+2,1)/2*9,5*0,2 |  |  |  | 3.61 | [14 empty] | VV | 2 | 2 | -1 | 1 | ROZPOCET
|  |  | Součet |  |  |  | 3.61 | [14 empty] | VV | 2 | 4 | -1 | 0 | ROZPOCET
28 | K | 452318510 | Zajišťovací práh z betonu prostého |  |  | m3 | 1.425 |  |  | 0 |  |  |  | základní | 2.317 | 3.3017 | 0 | 0 | 0 | 0 | 4 | K | 2 |  |  |  | ROZPOCET | 0 | 0 | 0 | 0 | 0 | 1 | 0 | 4
|  |  | betonové stabilizační prahy - beton C30/37 XC3, XF4 | [18 empty] | P | 2
|  |  | 1,5*0,3*0,5 |  |  |  | 0.225 | [14 empty] | VV | 2 | 2 | -1 | 0 | ROZPOCET
|  |  | 4,0*0,3*1,0 |  |  |  | 1.2 | [14 empty] | VV | 2 | 2 | -1 | 0 | ROZPOCET
|  |  | Součet |  |  |  | 1.425 | [14 empty] | VV | 2 | 4 | -1 | 1 | ROZPOCET
29 | K | 462511111 | Zához prostoru z lomového kamene |  |  | m3 | 1 |  |  | 0 |  |  |  | základní | 1.68 | 1.68 | 2.43 | 2.43 | 0 | 0 | 4 | K | 2 |  |  |  | ROZPOCET | 0 | 0 | 0 | 0 | 0 | 1 | 0 | 4
|  |  | na odtoku z příkopu zpevněného dlažbou z lomového kamene | [18 empty] | P | 2
|  |  | 1 |  |  |  | 1 | [14 empty] | VV | 2 | 2 | -1 | 0 | ROZPOCET
|  |  | Součet |  |  |  | 1 | [14 empty] | VV | 2 | 4 | -1 | 1 | ROZPOCET
| 5 - Komunikace | [8 empty] | 0 | [5 empty] | 10.063 |  | 5.9069 |  | 0 | 1 | D | 1 |  |  |  | ROZPOCET | [6 empty] | 0
30 | K | 594511111 | Dlažba z lomového kamene s provedením lože z betonu |  |  | m2 | 7.717 |  |  | 0 |  |  |  | základní | 0.992 | 7.6553 | 0.61404 | 4.7385 | 0 | 0 | 4 | K | 2 |  |  |  | ROZPOCET | 0 | 0 | 0 | 0 | 0 | 1 | 0 | 4
|  |  | zpevnění na výtoku z propustku | [18 empty] | P | 2
|  |  | (2*4)-(3,14*0,3*0,3) |  |  |  | 7.717 | [14 empty] | VV | 2 | 2 | -1 | 0 | ROZPOCET
|  |  | Součet |  |  |  | 7.717 | [14 empty] | VV | 2 | 4 | -1 | 1 | ROZPOCET
31 | K | 599632111 | Vyplnění spár dlažby z lomového kamene MC se zatřením |  |  | m2 | 7.717 |  |  | 0 |  |  |  | základní | 0.312 | 2.4077 | 0.1514 | 1.1684 | 0 | 0 | 4 | K | 2 |  |  |  | ROZPOCET | 0 | 0 | 0 | 0 | 0 | 1 | 0 | 4
| 8 - Trubní vedení | [8 empty] | 0 | [5 empty] | 1.926 |  | 0.00365 |  | 0 | 1 | D | 1 |  |  |  | ROZPOCET | [6 empty] | 0
32 | K | 81736xxxx | Montáž útesů s hrdlem DN 300 |  |  | kus | 1 |  |  | 0 |  |  |  | základní | 1.926 | 1.926 | 0.00365 | 0.00365 | 0 | 0 | 4 | K | 2 |  |  |  | ROZPOCET | 0 | 0 | 0 | 0 | 0 | 1 | 0 | 4
|  |  | napojení propustku na vtoku z betonové šachty | [18 empty] | P | 2
|  |  | 1 |  |  |  | 1 | [14 empty] | VV | 2 | 2 | -1 | 0 | ROZPOCET
|  |  | Součet |  |  |  | 1 | [14 empty] | VV | 2 | 4 | -1 | 1 | ROZPOCET
| 9 - Ostatní konstrukce a práce-bourání | [8 empty] | 0 | [5 empty] | 63.4074 |  | 2.5395 |  | 6.777 | 1 | D | 1 |  |  |  | ROZPOCET | [6 empty] | 0
33 | K | 916241213 | Osazení obrubníku kamenného stojatého s boční opěrou do lože z betonu prostého |  |  | m | 12 |  |  | 0 |  |  |  | základní | 0.234 | 2.808 | 0.14067 | 1.688 | 0 | 0 | 4 | K | 2 |  |  |  | ROZPOCET | 0 | 0 | 0 | 0 | 0 | 1 | 0 | 4
|  |  | ohraničení dlažby z lomového kamene na výtoku z propustku | [18 empty] | P | 2
|  |  | 4*2+2*2 |  |  |  | 12 | [14 empty] | VV | 2 | 2 | -1 | 0 | ROZPOCET
|  |  | Součet |  |  |  | 12 | [14 empty] | VV | 2 | 4 | -1 | 1 | ROZPOCET
34 | M | 583802110 | krajník silniční kamenný, žula, KS3 13x20 x 30-80 |  |  | m | 12.24 |  |  | 0 |  |  |  | základní | 0 | 0 | 0.065 | 0.7956 | 0 | 0 | 8 | M | 2 |  |  |  | ROZPOCET | 0 | 0 | 0 | 0 | 0 | 1 | 0 | 4
35 | K | 919551111 | Zřízení propustku z trub plastových rýhovaných se spojkami nebo s hrdlem DN 300 mm |  |  | m | 10 |  |  | 0 |  |  |  | základní | 0.287 | 2.87 | 0 | 0 | 0 | 0 | 4 | K | 2 |  |  |  | ROZPOCET | 0 | 0 | 0 | 0 | 0 | 1 | 0 | 4
|  |  | 10 |  |  |  | 10 | [14 empty] | VV | 2 | 2 | -1 | 0 | ROZPOCET
|  |  | Součet |  |  |  | 10 | [14 empty] | VV | 2 | 4 | -1 | 1 | ROZPOCET
36 | M | 562411100 | trouba d = 300 mm |  |  | m | 10.15 |  |  | 0 |  |  |  | základní | 0 | 0 | 0.0055 | 0.055825 | 0 | 0 | 8 | M | 2 |  |  |  | ROZPOCET | 0 | 0 | 0 | 0 | 0 | 1 | 0 | 4
|  |  | trouby s hladkou vnitřní a spirálovitě rýhovanou vnější stěnou. Jsou určeny ke stavbě i sanaci silničních propustků nebo jako chráničky inženýrských sítí na všech třídách pozemních komunikací. Včetně dopravy na místo stavby. Včetně seříznutého čela na výtoku | [18 empty] | P | 2
37 | K | 938902113 | Čištění příkopů komunikací příkopovým rypadlem objem nánosu do 0,5 m3/m |  |  | m | 18.5 |  |  | 0 |  |  |  | základní | 0.018 | 0.333 | 0 | 0 | 0 | 0 | 4 | K | 2 |  |  |  | ROZPOCET | 0 | 0 | 0 | 0 | 0 | 1 | 0 | 4
|  |  | 18,5 |  |  |  | 18.5 | [14 empty] | VV | 2 | 2 | -1 | 0 | ROZPOCET
|  |  | Součet |  |  |  | 18.5 | [14 empty] | VV | 2 | 4 | -1 | 1 | ROZPOCET
38 | K | 966008111 | Bourání trubního propustku do DN 300 |  |  | m | 9 |  |  | 0 |  |  |  | základní | 2.364 | 21.276 | 0 | 0 | 0.753 | 6.777 | 4 | K | 2 |  |  |  | ROZPOCET | 0 | 0 | 0 | 0 | 0 | 1 | 0 | 4
|  |  | stávající propust z betonových trubek | [18 empty] | P | 2
|  |  | 9 |  |  |  | 9 | [14 empty] | VV | 2 | 2 | -1 | 1 | ROZPOCET
|  |  | Součet |  |  |  | 9 | [14 empty] | VV | 2 | 4 | -1 | 0 | ROZPOCET
| 99 - Přesun hmot | [8 empty] | 0 | [5 empty] | 36.1204 |  | 0 |  | 0 | 1 | D | 2 |  |  |  | ROZPOCET | [6 empty] | 0
39 | K | 997221561 | Vodorovná doprava suti z kusových materiálů do 1 km |  |  | t | 11.277 |  |  | 0 |  |  |  | základní | 0.032 | 0.36086 | 0 | 0 | 0 | 0 | 4 | K | 3 |  |  |  | ROZPOCET | 0 | 0 | 0 | 0 | 0 | 1 | 0 | 4
|  |  | z položek č.1 a 38 | [18 empty] | P | 3
|  |  | 2,25*2+6,777 |  |  |  | 11.277 | [14 empty] | VV | 3 | 2 | -1 | 1 | ROZPOCET
|  |  | Součet |  |  |  | 11.277 | [14 empty] | VV | 3 | 4 | -1 | 0 | ROZPOCET
40 | K | 997221569 | Příplatek ZKD 1 km u vodorovné dopravy suti z kusových materiálů |  |  | t | 327.033 |  |  | 0 |  |  |  | základní | 0.003 | 0.9811 | 0 | 0 | 0 | 0 | 4 | K | 3 |  |  |  | ROZPOCET | 0 | 0 | 0 | 0 | 0 | 1 | 0 | 4
|  |  | odvoz do 30-ti km | [18 empty] | P | 3
41 | K | 997221611 | Nakládání suti na dopravní prostředky pro vodorovnou dopravu |  |  | t | 11.277 |  |  | 0 |  |  |  | základní | 0.159 | 1.793 | 0 | 0 | 0 | 0 | 4 | K | 3 |  |  |  | ROZPOCET | 0 | 0 | 0 | 0 | 0 | 1 | 0 | 4
42 | K | 997221815 | Poplatek za uložení betonového odpadu na skládce (skládkovné) |  |  | t | 6.777 |  |  | 0 |  |  |  | základní | 0 | 0 | 0 | 0 | 0 | 0 | 4 | K | 3 |  |  |  | ROZPOCET | 0 | 0 | 0 | 0 | 0 | 1 | 0 | 4
|  |  | z položky č.38 | [18 empty] | P | 3
|  |  | 6,777 |  |  |  | 6.777 | [14 empty] | VV | 3 | 2 | -1 | 1 | ROZPOCET
|  |  | Součet |  |  |  | 6.777 | [14 empty] | VV | 3 | 4 | -1 | 0 | ROZPOCET
43 | K | 997221855 | Poplatek za uložení odpadu z kameniva na skládce (skládkovné) |  |  | t | 4.5 |  |  | 0 |  |  |  | základní | 0 | 0 | 0 | 0 | 0 | 0 | 4 | K | 3 |  |  |  | ROZPOCET | 0 | 0 | 0 | 0 | 0 | 1 | 0 | 4
|  |  | z položky č.1 | [18 empty] | P | 3
|  |  | 2,25*2 |  |  |  | 4.5 | [14 empty] | VV | 3 | 2 | -1 | 0 | ROZPOCET
|  |  | Součet |  |  |  | 4.5 | [14 empty] | VV | 3 | 4 | -1 | 1 | ROZPOCET
44 | K | 998212111 | Přesun hmot pro mosty zděné, monolitické betonové nebo ocelové v do 20 m |  |  | t | 72.655 |  |  | 0 |  |  |  | základní | 0.454 | 32.9854 | 0 | 0 | 0 | 0 | 4 | K | 3 |  |  |  | ROZPOCET | 0 | 0 | 0 | 0 | 0 | 1 | 0 | 4

## SO 120 - Úprava objízdnýc...
| List obsahuje: |  | 1) Krycí list rozpočtu |  | 2) Rekapitulace rozpočtu |  |  | 3) Rozpočet |  |  | Zpět na list: | Rekapitulace stavby
optimalizováno pro tisk sestav ve formátu A4 - na výšku | [11 empty] | >> skryté sloupce << | [9 empty] | {137C679D-DF36-462F-8383-78E9C90A57B5}
2
KRYCÍ LIST ROZPOČTU | [12 empty] | v --- níže se nacházejí doplnkové a pomocné údaje k sestavám --- v | [8 empty] | False
| Stavba: |  | 179 - Modernizace silnice II/311 a III/31118 v úseku Nepomuky - Výprachtice
| Objekt: |  | SO 120 - Úprava objízdných tras
| Místo: |  | Nepomuky, Výprachtice | [5 empty] | Datum: |  | 29,07.2013
| Objednavatel: | [7 empty] | IČ:
|  | Pardubický kraj | [6 empty] | DIČ:
| Zhotovitel: | [7 empty] | IČ:
|  | bude určen výběrovým řízením | [6 empty] | DIČ:
| Projektant: | [7 empty] | IČ:
|  | PRODIN a.s. Pardubice | [6 empty] | DIČ:
| Zpracovatel: | [7 empty] | IČ:
|  | Bc.Lenka Ledvinková | [6 empty] | DIČ:
| Náklady z rozpočtu | [7 empty] | 0
| Ostatní náklady | [7 empty] | 0
| Cena bez DPH | [7 empty] | 0
| DPH | základní | 21% | ze | 0 |  |  |  | 0
|  | snížená | 15% | ze | 0 |  |  |  | 0
|  | zákl. přenesená | 21% | ze | 0 |  |  |  | 0
|  | sníž. přenesená | 15% | ze | 0 |  |  |  | 0
|  | nulová | 0% | ze | 0 |  |  |  | 0
| Cena s DPH |  |  | v | CZK |  |  | 0
| Projektant |  |  |  |  | Zpracovatel
| Datum a podpis: |  |  | Razítko |  | Datum a podpis: |  |  |  | Razítko
| Objednavatel |  |  |  |  | Zhotovitel
| Datum a podpis: |  |  | Razítko |  | Datum a podpis: |  |  |  | Razítko
REKAPITULACE ROZPOČTU
Stavba: |  |  | 179 - Modernizace silnice II/311 a III/31118 v úseku Nepomuky - Výprachtice
Objekt: |  |  | SO 120 - Úprava objízdných tras
Místo: |  |  | Nepomuky, Výprachtice |  |  |  | Datum: |  | 29,07.2013
Objednavatel: |  |  | Pardubický kraj |  |  |  | Projektant: |  | PRODIN a.s. Pardubice
Zhotovitel: |  |  | bude určen výběrovým řízením |  |  |  | Zpracovatel: |  | Bc.Lenka Ledvinková
Kód - Popis | [9 empty] | Cena celkem [CZK]
1) Náklady z rozpočtu | [9 empty] | 0 | [12 empty] | -1
| HSV - Práce a dodávky HSV | [8 empty] | 0
| 1 - Zemní práce | [8 empty] | 0
| 5 - Komunikace | [8 empty] | 0
| 9 - Ostatní konstrukce a práce-bourání | [8 empty] | 0
| 99 - Přesun hmot | [8 empty] | 0
2) Ostatní náklady | [9 empty] | 0 |  |  |  | DPH
Celkové náklady za stavbu 1) + 2) | [7 empty] | 0
ROZPOČET
Stavba: |  |  | 179 - Modernizace silnice II/311 a III/31118 v úseku Nepomuky - Výprachtice
Objekt: |  |  | SO 120 - Úprava objízdných tras
Místo: |  |  | Nepomuky, Výprachtice |  |  |  | Datum: |  | 29,07.2013
Objednavatel: |  |  | Pardubický kraj |  |  |  | Projektant: |  | PRODIN a.s. Pardubice
Zhotovitel: |  |  | bude určen výběrovým řízením |  |  |  | Zpracovatel: |  | Bc.Lenka Ledvinková
PČ | Typ | Kód | Popis |  |  | MJ | Množství | J.cena [CZK] |  | Cena celkem [CZK] |  |  | Poznámka | DPH | J. Nh [h] | Nh celkom [h] | J. hmotnost [t] | Hmotnost celkem [t] | J. suť [t] | Suť Celkem [t]
Náklady z rozpočtu | [9 empty] | 0 | [5 empty] | 683.1802 |  | 166.5517 |  | 303.38 |  | D | -1 | [10 empty] | 0
| HSV - Práce a dodávky HSV | [8 empty] | 0 | [5 empty] | 683.1802 |  | 166.5517 |  | 303.38 | 1 | D | 0 |  |  |  | ROZPOCET | [6 empty] | 0
| 1 - Zemní práce | [8 empty] | 0 | [5 empty] | 31.52 |  | 0.10244 |  | 303.38 | 1 | D | 1 |  |  |  | ROZPOCET | [6 empty] | 0
1 | K | 113154222 | Frézování živičného krytu tl 40 mm pruh š 1 m pl do 1000 m2 bez překážek v trase |  |  | m2 | 788 |  |  | 0 |  |  |  | základní | 0.016 | 12.608 | 4e-05 | 0.03152 | 0.103 | 81.164 | 4 | K | 2 |  |  |  | ROZPOCET | 0 | 0 | 0 | 0 | 0 | 1 | 0 | 4
|  |  | objízdná trasa pro osobní a nákladní dopravu lokální frézování dle poruch objízdné trasy | [18 empty] | P | 2
|  |  | 788 |  |  |  | 788 | [14 empty] | VV | 2 | 2 | -1 | 0 | ROZPOCET
|  |  | Součet |  |  |  | 788 | [14 empty] | VV | 2 | 4 | -1 | 1 | ROZPOCET
2 | K | 113154224 | Frézování živičného krytu tl 100 mm pruh š 1 m pl do 1000 m2 bez překážek v trase |  |  | m2 | 788 |  |  | 0 |  |  |  | základní | 0.024 | 18.912 | 9e-05 | 0.07092 | 0.282 | 222.216 | 4 | K | 2 |  |  |  | ROZPOCET | 0 | 0 | 0 | 0 | 0 | 1 | 0 | 4
|  |  | objízdná trasa pro osobní a nákladní dopravu lokální frézování tl.110 mm dle poruch objízdné trasy | [18 empty] | P | 2
|  |  | 788 |  |  |  | 788 | [14 empty] | VV | 2 | 2 | -1 | 0 | ROZPOCET
|  |  | Součet |  |  |  | 788 | [14 empty] | VV | 2 | 4 | -1 | 1 | ROZPOCET
| 5 - Komunikace | [8 empty] | 0 | [5 empty] | 305.744 |  | 166.1183 |  | 0 | 1 | D | 1 |  |  |  | ROZPOCET | [6 empty] | 0
3 | K | 572141111 | Vyrovnání povrchu dosavadních krytů asfaltovým betonem ACO (AB) tl do 40 mm |  |  | m2 | 1576 |  |  | 0 |  |  |  | základní | 0.08 | 126.08 | 0.10434 | 164.4398 | 0 | 0 | 4 | K | 2 |  |  |  | ROZPOCET | 0 | 0 | 0 | 0 | 0 | 1 | 0 | 4
|  |  | lokální výspravy na objízdné trase | [18 empty] | P | 2
|  |  | 1576 |  |  |  | 1576 | [14 empty] | VV | 2 | 2 | -1 | 0 | ROZPOCET
|  |  | Součet |  |  |  | 1576 | [14 empty] | VV | 2 | 4 | -1 | 1 | ROZPOCET
4 | K | 573231111 | Postřik živičný spojovací ze silniční emulze v množství do 0,7 kg/m2 |  |  | m2 | 2364 |  |  | 0 |  |  |  | základní | 0.002 | 4.728 | 0.00071 | 1.6784 | 0 | 0 | 4 | K | 2 |  |  |  | ROZPOCET | 0 | 0 | 0 | 0 | 0 | 1 | 0 | 4
|  |  | lokální výspravy na objízdné trase | [18 empty] | P | 2
|  |  | 788+1576 |  |  |  | 2364 | [14 empty] | VV | 2 | 2 | -1 | 0 | ROZPOCET
|  |  | Součet |  |  |  | 2364 | [14 empty] | VV | 2 | 4 | -1 | 1 | ROZPOCET
5 | K | 577134111 | Asfaltový beton vrstva obrusná ACO 11+ (ABS) tř. I tl 40 mm š do 3 m z nemodifikovaného asfaltu |  |  | m2 | 1576 |  |  | 0 |  |  |  | základní | 0.066 | 104.016 | 0 | 0 | 0 | 0 | 4 | K | 2 |  |  |  | ROZPOCET | 0 | 0 | 0 | 0 | 0 | 1 | 0 | 4
|  |  | lokální výspravy na objízdné trase | [18 empty] | P | 2
|  |  | 1576 |  |  |  | 1576 | [14 empty] | VV | 2 | 2 | -1 | 0 | ROZPOCET
|  |  | Součet |  |  |  | 1576 | [14 empty] | VV | 2 | 4 | -1 | 1 | ROZPOCET
6 | K | 577166111 | Asfaltový beton vrstva ložní ACL 22+ (ABVH) tl 70 mm š do 3 m z nemodifikovaného asfaltu |  |  | m2 | 788 |  |  | 0 |  |  |  | základní | 0.09 | 70.92 | 0 | 0 | 0 | 0 | 4 | K | 2 |  |  |  | ROZPOCET | 0 | 0 | 0 | 0 | 0 | 1 | 0 | 4
|  |  | lokální výspravy na objízdné trase | [18 empty] | P | 2
|  |  | 788 |  |  |  | 788 | [14 empty] | VV | 2 | 2 | -1 | 0 | ROZPOCET
|  |  | Součet |  |  |  | 788 | [14 empty] | VV | 2 | 4 | -1 | 1 | ROZPOCET
| 9 - Ostatní konstrukce a práce-bourání | [8 empty] | 0 | [5 empty] | 345.9162 |  | 0.33096 |  | 0 | 1 | D | 1 |  |  |  | ROZPOCET | [6 empty] | 0
7 | K | 919112233 | Řezání spár pro vytvoření komůrky š 20 mm hl 40 mm pro těsnící zálivku v živičném krytu |  |  | m | 945.6 |  |  | 0 |  |  |  | základní | 0.24 | 226.944 | 1e-05 | 0.009456 | 0 | 0 | 4 | K | 2 |  |  |  | ROZPOCET | 0 | 0 | 0 | 0 | 0 | 1 | 0 | 4
|  |  | lokální výspravy na objízdné trase ( plocha jednoho "okna" je 20 m2 = 2x 10 m ) | [18 empty] | P | 2
|  |  | (2+10)*2*39,4 |  |  |  | 945.6 | [14 empty] | VV | 2 | 2 | -1 | 0 | ROZPOCET
|  |  | Součet |  |  |  | 945.6 | [14 empty] | VV | 2 | 4 | -1 | 1 | ROZPOCET
8 | K | 919122132 | Těsnění spár zálivkou za tepla pro komůrky š 20 mm hl 40 mm s těsnicím profilem |  |  | m | 945.6 |  |  | 0 |  |  |  | základní | 0.104 | 98.3424 | 0.00034 | 0.3215 | 0 | 0 | 4 | K | 2 |  |  |  | ROZPOCET | 0 | 0 | 0 | 0 | 0 | 1 | 0 | 4
|  |  | lokální výspravy na objízdné trase ( plocha jednoho "okna" je 20 m2 = 2x 10 m ) | [18 empty] | P | 2
| 99 - Přesun hmot | [8 empty] | 0 | [5 empty] | 20.6298 |  | 0 |  | 0 | 1 | D | 2 |  |  |  | ROZPOCET | [6 empty] | 0
9 | K | 997221551 | Vodorovná doprava suti ze sypkých materiálů do 1 km |  |  | t | 303.38 |  |  | 0 |  |  |  | základní | 0.03 | 9.1014 | 0 | 0 | 0 | 0 | 4 | K | 3 |  |  |  | ROZPOCET | 0 | 0 | 0 | 0 | 0 | 1 | 0 | 4
10 | K | 997221559 | Příplatek ZKD 1 km u vodorovné dopravy suti ze sypkých materiálů |  |  | t | 5764.22 |  |  | 0 |  |  |  | základní | 0.002 | 11.5284 | 0 | 0 | 0 | 0 | 4 | K | 3 |  |  |  | ROZPOCET | 0 | 0 | 0 | 0 | 0 | 1 | 0 | 4
|  |  | odvoz vyfrézované asfaltové drti na skládku cestmistrovství SÚS PK v Lanškrouně do 20-ti km | [18 empty] | P | 3

## SO 130 - Dopravně - inžen...
| List obsahuje: |  | 1) Krycí list rozpočtu |  | 2) Rekapitulace rozpočtu |  |  | 3) Rozpočet |  |  | Zpět na list: | Rekapitulace stavby
optimalizováno pro tisk sestav ve formátu A4 - na výšku | [11 empty] | >> skryté sloupce << | [9 empty] | {D811AB8E-55E9-4DB1-A816-0BC96D962529}
2
KRYCÍ LIST ROZPOČTU | [12 empty] | v --- níže se nacházejí doplnkové a pomocné údaje k sestavám --- v | [8 empty] | False
| Stavba: |  | 179 - Modernizace silnice II/311 a III/31118 v úseku Nepomuky - Výprachtice
| Objekt: |  | SO 130 - Dopravně - inženýrská opatření
| Místo: |  | Nepomuky, Výprachtice | [5 empty] | Datum: |  | 29,07.2013
| Objednavatel: | [7 empty] | IČ:
|  | Pardubický kraj | [6 empty] | DIČ:
| Zhotovitel: | [7 empty] | IČ:
|  | bude určen výběrovým řízením | [6 empty] | DIČ:
| Projektant: | [7 empty] | IČ:
|  | PRODIN a.s. Pardubice | [6 empty] | DIČ:
| Zpracovatel: | [7 empty] | IČ:
|  | Bc.Lenka Ledvinková | [6 empty] | DIČ:
| Náklady z rozpočtu | [7 empty] | 0
| Ostatní náklady | [7 empty] | 0
| Cena bez DPH | [7 empty] | 0
| DPH | základní | 21% | ze | 0 |  |  |  | 0
|  | snížená | 15% | ze | 0 |  |  |  | 0
|  | zákl. přenesená | 21% | ze | 0 |  |  |  | 0
|  | sníž. přenesená | 15% | ze | 0 |  |  |  | 0
|  | nulová | 0% | ze | 0 |  |  |  | 0
| Cena s DPH |  |  | v | CZK |  |  | 0
| Projektant |  |  |  |  | Zpracovatel
| Datum a podpis: |  |  | Razítko |  | Datum a podpis: |  |  |  | Razítko
| Objednavatel |  |  |  |  | Zhotovitel
| Datum a podpis: |  |  | Razítko |  | Datum a podpis: |  |  |  | Razítko
REKAPITULACE ROZPOČTU
Stavba: |  |  | 179 - Modernizace silnice II/311 a III/31118 v úseku Nepomuky - Výprachtice
Objekt: |  |  | SO 130 - Dopravně - inženýrská opatření
Místo: |  |  | Nepomuky, Výprachtice |  |  |  | Datum: |  | 29,07.2013
Objednavatel: |  |  | Pardubický kraj |  |  |  | Projektant: |  | PRODIN a.s. Pardubice
Zhotovitel: |  |  | bude určen výběrovým řízením |  |  |  | Zpracovatel: |  | Bc.Lenka Ledvinková
Kód - Popis | [9 empty] | Cena celkem [CZK]
1) Náklady z rozpočtu | [9 empty] | 0 | [12 empty] | -1
| HSV - Práce a dodávky HSV | [8 empty] | 0
| 9 - Ostatní konstrukce a práce-bourání | [8 empty] | 0
2) Ostatní náklady | [9 empty] | 0 |  |  |  | DPH
Celkové náklady za stavbu 1) + 2) | [7 empty] | 0
ROZPOČET
Stavba: |  |  | 179 - Modernizace silnice II/311 a III/31118 v úseku Nepomuky - Výprachtice
Objekt: |  |  | SO 130 - Dopravně - inženýrská opatření
Místo: |  |  | Nepomuky, Výprachtice |  |  |  | Datum: |  | 29,07.2013
Objednavatel: |  |  | Pardubický kraj |  |  |  | Projektant: |  | PRODIN a.s. Pardubice
Zhotovitel: |  |  | bude určen výběrovým řízením |  |  |  | Zpracovatel: |  | Bc.Lenka Ledvinková
PČ | Typ | Kód | Popis |  |  | MJ | Množství | J.cena [CZK] |  | Cena celkem [CZK] |  |  | Poznámka | DPH | J. Nh [h] | Nh celkom [h] | J. hmotnost [t] | Hmotnost celkem [t] | J. suť [t] | Suť Celkem [t]
Náklady z rozpočtu | [9 empty] | 0 | [5 empty] | 22.32 |  | 0 |  | 0 |  | D | -1 | [10 empty] | 0
| HSV - Práce a dodávky HSV | [8 empty] | 0 | [5 empty] | 22.32 |  | 0 |  | 0 | 1 | D | 0 |  |  |  | ROZPOCET | [6 empty] | 0
| 9 - Ostatní konstrukce a práce-bourání | [8 empty] | 0 | [5 empty] | 22.32 |  | 0 |  | 0 | 1 | D | 1 |  |  |  | ROZPOCET | [6 empty] | 0
1 | K | 913111111 | Montáž a demontáž plastového podstavce dočasné dopravní značky |  |  | kus | 4 |  |  | 0 |  |  |  | základní | 0.024 | 0.096 | 0 | 0 | 0 | 0 | 4 | K | 2 |  |  |  | ROZPOCET | 0 | 0 | 0 | 0 | 0 | 1 | 0 | 4
|  |  | PLNÁ UZAVŔKA podstavce k 2 x Z2 "Zábrana pro označení uzavírky" | [18 empty] | P | 2
|  |  | 2*2 |  |  |  | 4 | [14 empty] | VV | 2 | 2 | -1 | 0 | ROZPOCET
|  |  | Součet |  |  |  | 4 | [14 empty] | VV | 2 | 4 | -1 | 1 | ROZPOCET
2 | K | 913111111 | Montáž a demontáž plastového podstavce dočasné dopravní značky |  |  | kus | 120 |  |  | 0 |  |  |  | základní | 0.024 | 2.88 | 0 | 0 | 0 | 0 | 4 | K | 2 |  |  |  | ROZPOCET | 0 | 0 | 0 | 0 | 0 | 1 | 0 | 4
|  |  | ČÁSTEČNÉ OMEZENÍ PROVOZU podstavce k 120 x Z4 "Směrovací deska" | [18 empty] | P | 2
|  |  | 120 |  |  |  | 120 | [14 empty] | VV | 2 | 2 | -1 | 0 | ROZPOCET
|  |  | Součet |  |  |  | 120 | [14 empty] | VV | 2 | 4 | -1 | 1 | ROZPOCET
3 | K | 913111112 | Montáž a demontáž sloupku délky do 2 m dočasné dopravní značky |  |  | kus | 4 |  |  | 0 |  |  |  | základní | 0.05 | 0.2 | 0 | 0 | 0 | 0 | 4 | K | 2 |  |  |  | ROZPOCET | 0 | 0 | 0 | 0 | 0 | 1 | 0 | 4
|  |  | PLNÁ UZAVŔKA sloupky k 2 x Z2 "Zábrana pro označení uzavírky" | [18 empty] | P | 2
|  |  | 2*2 |  |  |  | 4 | [14 empty] | VV | 2 | 2 | -1 | 0 | ROZPOCET
|  |  | Součet |  |  |  | 4 | [14 empty] | VV | 2 | 4 | -1 | 1 | ROZPOCET
4 | K | 913111211 | Příplatek k dočasnému podstavci plastovému za první a ZKD den použití |  |  | kus | 120 |  |  | 0 |  |  |  | základní | 0 | 0 | 0 | 0 | 0 | 0 | 4 | K | 2 |  |  |  | ROZPOCET | 0 | 0 | 0 | 0 | 0 | 1 | 0 | 4
5 | K | 913111211 | Příplatek k dočasnému podstavci plastovému za první a ZKD den použití |  |  | kus | 14400 |  |  | 0 |  |  |  | základní | 0 | 0 | 0 | 0 | 0 | 0 | 4 | K | 2 |  |  |  | ROZPOCET | 0 | 0 | 0 | 0 | 0 | 1 | 0 | 4
6 | K | 913111212 | Příplatek k dočasnému sloupku délky do 2 m za první a ZKD den použití |  |  | kus | 120 |  |  | 0 |  |  |  | základní | 0 | 0 | 0 | 0 | 0 | 0 | 4 | K | 2 |  |  |  | ROZPOCET | 0 | 0 | 0 | 0 | 0 | 1 | 0 | 4
7 | K | 913121111 | Montáž a demontáž dočasné dopravní značky kompletní základní |  |  | kus | 22 |  |  | 0 |  |  |  | základní | 0.174 | 3.828 | 0 | 0 | 0 | 0 | 4 | K | 2 |  |  |  | ROZPOCET | 0 | 0 | 0 | 0 | 0 | 1 | 0 | 4
|  |  | PLNÁ UZAVÍRKA 7 x IS11c "do 3,5 t" 7 x IS11c "nad 3,5 t" 2 x B1 "Zákaz vjezdu všech vozidel v obou směrech" 2 x B1 + E3a "Zákaz vjezdu všech vozidel v obou směrech + vzdálenost" 2 x IP10a "Slepá pozemní komunikace" | [18 empty] | P | 2
|  |  | 7+7+2+2*2+2 |  |  |  | 22 | [14 empty] | VV | 2 | 2 | -1 | 0 | ROZPOCET
|  |  | Součet |  |  |  | 22 | [14 empty] | VV | 2 | 4 | -1 | 1 | ROZPOCET
8 | K | 913121111 | Montáž a demontáž dočasné dopravní značky kompletní základní |  |  | kus | 8 |  |  | 0 |  |  |  | základní | 0.174 | 1.392 | 0 | 0 | 0 | 0 | 4 | K | 2 |  |  |  | ROZPOCET | 0 | 0 | 0 | 0 | 0 | 1 | 0 | 4
|  |  | ČÁSTEČNÉ OMEZENÍ PROVOZU 2 x A10 "Světelné signály" 2 x A15 "Práce na silnici" 2 x B20a "Nejvyšší dovolená rychlost (30km/h)" 2 x B26 "Konec všech zákazů" | [18 empty] | P | 2
|  |  | 2+2+2+2 |  |  |  | 8 | [14 empty] | VV | 2 | 2 | -1 | 0 | ROZPOCET
|  |  | Součet |  |  |  | 8 | [14 empty] | VV | 2 | 4 | -1 | 1 | ROZPOCET
9 | K | 913121112 | Montáž a demontáž dočasné dopravní značky kompletní zvětšené |  |  | kus | 11 |  |  | 0 |  |  |  | základní | 0.2 | 2.2 | 0 | 0 | 0 | 0 | 4 | K | 2 |  |  |  | ROZPOCET | 0 | 0 | 0 | 0 | 0 | 1 | 0 | 4
|  |  | PLNÁ UZAVÍRKA 11 x IS11a cedule velká s vyznačením údajů o objížďce | [18 empty] | P | 2
|  |  | 11 |  |  |  | 11 | [14 empty] | VV | 2 | 2 | -1 | 0 | ROZPOCET
|  |  | Součet |  |  |  | 11 | [14 empty] | VV | 2 | 4 | -1 | 1 | ROZPOCET
10 | K | 913121211 | Příplatek k dočasné dopravní značce kompletní základní za první a ZKD den použití |  |  | kus | 660 |  |  | 0 |  |  |  | základní | 0 | 0 | 0 | 0 | 0 | 0 | 4 | K | 2 |  |  |  | ROZPOCET | 0 | 0 | 0 | 0 | 0 | 1 | 0 | 4
11 | K | 913121211 | Příplatek k dočasné dopravní značce kompletní základní za první a ZKD den použití |  |  | kus | 960 |  |  | 0 |  |  |  | základní | 0 | 0 | 0 | 0 | 0 | 0 | 4 | K | 2 |  |  |  | ROZPOCET | 0 | 0 | 0 | 0 | 0 | 1 | 0 | 4
12 | K | 913121212 | Příplatek k dočasné dopravní značce kompletní zvětšené za první a ZKD den použití |  |  | kus | 330 |  |  | 0 |  |  |  | základní | 0 | 0 | 0 | 0 | 0 | 0 | 4 | K | 2 |  |  |  | ROZPOCET | 0 | 0 | 0 | 0 | 0 | 1 | 0 | 4
13 | K | 913221113 | Montáž a demontáž dočasné dopravní zábrany Z2 světelné šířky 3 m s 5 světly |  |  | kus | 2 |  |  | 0 |  |  |  | základní | 0.55 | 1.1 | 0 | 0 | 0 | 0 | 4 | K | 2 |  |  |  | ROZPOCET | 0 | 0 | 0 | 0 | 0 | 1 | 0 | 4
|  |  | PLNÁ UZAVÍRKA 2 x Z2 "Zábrana pro označení uzavírky včetně výstražných světel" | [18 empty] | P | 2
|  |  | 2 |  |  |  | 2 | [14 empty] | VV | 2 | 2 | -1 | 0 | ROZPOCET
|  |  | Součet |  |  |  | 2 | [14 empty] | VV | 2 | 4 | -1 | 1 | ROZPOCET
14 | K | 913221213 | Příplatek k dočasné dopravní zábraně Z2 světelné šířky 3m s 5 světly za první a ZKD den použití |  |  | kus | 60 |  |  | 0 |  |  |  | základní | 0 | 0 | 0 | 0 | 0 | 0 | 4 | K | 2 |  |  |  | ROZPOCET | 0 | 0 | 0 | 0 | 0 | 1 | 0 | 4
15 | K | 913321111 | Montáž a demontáž dočasné dopravní směrové desky základní Z4 |  |  | kus | 120 |  |  | 0 |  |  |  | základní | 0.075 | 9 | 0 | 0 | 0 | 0 | 4 | K | 2 |  |  |  | ROZPOCET | 0 | 0 | 0 | 0 | 0 | 1 | 0 | 4
|  |  | ČÁSTEČNÉ OMEZENÍ PROVOZU 120 x Z4 "Směrovací deska" | [18 empty] | P | 2
|  |  | 120 |  |  |  | 120 | [14 empty] | VV | 2 | 2 | -1 | 0 | ROZPOCET
|  |  | Součet |  |  |  | 120 | [14 empty] | VV | 2 | 4 | -1 | 1 | ROZPOCET
16 | K | 913321211 | Příplatek k dočasné směrové desce základní Z4 za první a ZKD den použití |  |  | kus | 14400 |  |  | 0 |  |  |  | základní | 0 | 0 | 0 | 0 | 0 | 0 | 4 | K | 2 |  |  |  | ROZPOCET | 0 | 0 | 0 | 0 | 0 | 1 | 0 | 4
17 | K | 913331112 | Montáž a demontáž dočasné směrové světelné soupravy s 10 světly |  |  | kus | 1 |  |  | 0 |  |  |  | základní | 0.624 | 0.624 | 0 | 0 | 0 | 0 | 4 | K | 2 |  |  |  | ROZPOCET | 0 | 0 | 0 | 0 | 0 | 1 | 0 | 4
|  |  | ČÁSTEČNÉ OMEZENÍ PROVOZU 10 x "Výstražná světla typu 1" | [18 empty] | P | 2
|  |  | 1 |  |  |  | 1 | [14 empty] | VV | 2 | 2 | -1 | 0 | ROZPOCET
|  |  | Součet |  |  |  | 1 | [14 empty] | VV | 2 | 4 | -1 | 1 | ROZPOCET
18 | K | 913331212 | Příplatek k dočasné směrové světelné soupravě s 10 světly za první a ZKD den použití |  |  | kus | 120 |  |  | 0 |  |  |  | základní | 0 | 0 | 0 | 0 | 0 | 0 | 4 | K | 2 |  |  |  | ROZPOCET | 0 | 0 | 0 | 0 | 0 | 1 | 0 | 4
19 | K | 913411111 | Montáž a demontáž mobilní semaforové soupravy se 2 semafory |  |  | kus | 1 |  |  | 0 |  |  |  | základní | 0.75 | 0.75 | 0 | 0 | 0 | 0 | 4 | K | 2 |  |  |  | ROZPOCET | 0 | 0 | 0 | 0 | 0 | 1 | 0 | 4
|  |  | ČÁSTEČNÉ OMEZENÍ PROVOZU 1 x přenosné SSZ tříbarevné soustavy s plnými kruhovými světly | [18 empty] | P | 2
|  |  | 1 |  |  |  | 1 | [14 empty] | VV | 2 | 2 | -1 | 0 | ROZPOCET
|  |  | Součet |  |  |  | 1 | [14 empty] | VV | 2 | 4 | -1 | 1 | ROZPOCET
20 | K | 913411211 | Příplatek k dočasné mobilní semaforové soupravě se 2 semafory za první a ZKD den použití |  |  | kus | 120 |  |  | 0 |  |  |  | základní | 0 | 0 | 0 | 0 | 0 | 0 | 4 | K | 2 |  |  |  | ROZPOCET | 0 | 0 | 0 | 0 | 0 | 1 | 0 | 4
21 | K | 913911111 | Montáž a demontáž akumulátoru dočasného dopravního značení olověného 12 V/7,2 Ah |  |  | kus | 1 |  |  | 0 |  |  |  | základní | 0.1 | 0.1 | 0 | 0 | 0 | 0 | 4 | K | 2 |  |  |  | ROZPOCET | 0 | 0 | 0 | 0 | 0 | 1 | 0 | 4
|  |  | PLNÁ UZAVÍRKA k 2 x Z2 "Zábrana pro označení uzavírky včetně výstražných světel" | [18 empty] | P | 2
|  |  | 1 |  |  |  | 1 | [14 empty] | VV | 2 | 2 | -1 | 0 | ROZPOCET
|  |  | Součet |  |  |  | 1 | [14 empty] | VV | 2 | 4 | -1 | 1 | ROZPOCET
22 | K | 913911112 | Montáž a demontáž akumulátoru dočasného dopravního značení olověného 12 V/55 Ah |  |  | kus | 1 |  |  | 0 |  |  |  | základní | 0.15 | 0.15 | 0 | 0 | 0 | 0 | 4 | K | 2 |  |  |  | ROZPOCET | 0 | 0 | 0 | 0 | 0 | 1 | 0 | 4
|  |  | ČÁSTEČNÉ OMEZENÍ PROVOZU k 10 x "Výstražná světla typu 1" | [18 empty] | P | 2
|  |  | 1 |  |  |  | 1 | [14 empty] | VV | 2 | 2 | -1 | 0 | ROZPOCET
|  |  | Součet |  |  |  | 1 | [14 empty] | VV | 2 | 4 | -1 | 1 | ROZPOCET
23 | K | 913911211 | Příplatek k dočasnému akumulátor 12V/7,2 Ah za první a ZKD den použití |  |  | kus | 30 |  |  | 0 |  |  |  | základní | 0 | 0 | 0 | 0 | 0 | 0 | 4 | K | 2 |  |  |  | ROZPOCET | 0 | 0 | 0 | 0 | 0 | 1 | 0 | 4
24 | K | 913911212 | Příplatek k dočasnému akumulátor 12V/55 Ah za první a ZKD den použití |  |  | kus | 120 |  |  | 0 |  |  |  | základní | 0 | 0 | 0 | 0 | 0 | 0 | 4 | K | 2 |  |  |  | ROZPOCET | 0 | 0 | 0 | 0 | 0 | 1 | 0 | 4