## Podbřezí
TABULKA VZDUCHOVÝCH, ELEKTRICKÝCH A TOPNÝCH VÝKONŮ VZT ZAŘÍZENÍ | [22 empty] | SOU TŘEMOŠNICE
[5 empty] | PŘÍVODNÍ VENTILÁTOR | [5 empty] | ODVODNÍ VENTILÁTOR | [5 empty] | REKUPERACE |  | OHŘÍVAČ |  |  | POZNÁMKY | OVL.
POZICE | NÁZEV ZAŘÍZENÍ | UMÍSTĚNÍ ZAŘÍZENÍ | VĚTRANÝ PROSTOR | POČET | V | ∆p | P | I | U | ∑P | V | ∆p | P | I | U | ∑P | TYP | η | Q (el) | t1 (před) | t2 (za) | poznámka
| - | - | - | ks | m3/h | Pa | kW | A | V | kW | m3/h | Pa | kW | A | V | kW | - | % | kW | °C | °C | -
1 | Větrání učeben | 1.04 | 1.05 | 1 | 800 | 250 | 0.385 | 2.5 | 230 | 0.385 | 800 | 250 | 0.385 | 2.5 | 230 | 0.385 | DP | 81 |  |  |  | Zařízení vč. regulace, čidel a ovládání; jištění C10A | elektro/MaR autonomní
1.1 | Větrání učeben | 1.04 | 1.05 | 1 | [14 empty] | 2 | 14 | 20 | externí elektrický ohřívač (230V; 2kW) | elektro/MaR autonomní
2 | Větrání učeben | 2.02 | 2.07 | 1 | 800 | 250 | 0.385 | 2.5 | 230 | 0.385 | 800 | 250 | 0.385 | 2.5 | 230 | 0.385 | DP | 81 |  |  |  | Zařízení vč. regulace, čidel a ovládání; jištění C10A | elektro/MaR autonomní
2.1 | Větrání učeben | 2.02 | 2.07 | 1 | [14 empty] | 2 | 14 | 20 | externí elektrický ohřívač (230V; 2kW) | elektro/MaR autonomní
[10 empty] | 0.77 | [5 empty] | 0.77 |  |  | 4
| celkový elektrický příkon pro ventilátory |  |  | 1.54 | kW |  | POZNÁMKA:
| celkový elektrický příkon pro ohřev |  |  | 4 | kW |  | R | … | rotační rekuperační výměník
[7 empty] | RV | … | rotační rekuperační výměník s přenosem vlhkosti
[7 empty] | D | … | deskový rekuperační výměník
[7 empty] | DP | … | deskový protiproudý rekuperační výměník