## Nábytek, zařízení
LEGENDA: |  | Vyplní dodavatel
Akce : Průmyslová střední škola Letohrad - výstavba dílen a odborných učeben
Vybavení - Výdejna jídel
| Poř. Číslo | Název zařízení | Typové (modelové) označení položky | Ks | Měrná jednotka | Cena v Kč za kus bez DPH | Cena v Kč bez DPH Celkem | DPH ve výši 21% | Cena v Kč včetně DPH celkem
VÝDEJNA JÍDEL
| 1. | Dvoudřez s odkapovou plochou |  | 1 | ks | 0 | 0 | 0 | 0
dvoudřez s odkapovou plochou, pracovní deska prolomená, 2x vevařený lisovaný dřez 400x500x300 vpravo, odkapová plocha vlevo, police, podnoží pracovních stolů je vyráběno z nerez profilu min. JÄKL 35 x 35 mm, zadní lem výšky 40 mm,nohy jsou opatřeny patkami s možností seřízení až 60 mm, nerezové provedení, rozměry (Š x H x V) 1500x700x900
| 2. | Sprcha s baterií ze zdi a s ramínkem |  | 1 | ks | 0 | 0 | 0 | 0
sprcha s baterií ze zdi a s ramínkem, nerezová tlaková hadice, vyrovnávací pružina, tlaková sprcha s pákovým ovladačem, úchyt na stěnu, úchyt pro tlakovou sprchu, napouštěcí ramínko, baterie
| 4. | Elektrický konvektomat |  | 1 | ks | 0 | 0 | 0 | 0
elektrický konvektomat, kapacita min 6x GN 1/1, horký vzduch min. 30 – max. 300 °C, kombinovaný režim min. 30 – max. 300 °C, vaření v páře min. 30 – max. 130 °C, integrovaná sprcha, možnost uložit min. 90 programů s minimálně 9 kroky, automatické mytí, digitální ovládací displej, USB rozhraní, el. napětí 400 V, el. příkon min 10 a maximálně 12 kW
| 4a. | Podstavec pod konvektomat |  | 1 | ks | 0 | 0 | 0 | 0
podstavec pod konvektomat, minimálně 10 zásuvů pro GN, nerezové provedení, rozměry dle konvektomatu
| 4b. | Rošt nerezový, velikost GN 1/1 |  | 2 | ks | 0 | 0 | 0 | 0
rošt nerezový, velikost GN 1/1, rozměry dle konvektomatu
| 5. | Pracovní stůl |  | 1 | ks | 0 | 0 | 0 | 0
pracovní stůl, 1x zásuvka pod pracovní deskou, 1x police, zadní lem, podnoží pracovních stolů je vyráběno z nerez profilu min. JÄKL 30 x 30 mm, zadní lem výšky 40 mm,nohy jsou opatřeny patkami s možností seřízení až 60 mm, nerezové provedení, rozměry (Š x H x V) 1000x600x900
| 6. | Závěsná nástěnná police |  | 1 | ks | 0 | 0 | 0 | 0
závěsná nástěnná police, nereové provedení, rozměry (Š x H) 1000x300
| 7. | Chladící skříň |  | 1 | ks | 0 | 0 | 0 | 0
chladící skříň, objem min. 330 l, nerezové opláštění, počet polic min 3x, automatické odtávání, termostat, zabudovaný zámek, rozměry ±50 mm (Š x H x V) 600x600x1860
| 8. | Pracovní stůl pojízdný |  | 1 | ks | 0 | 0 | 0 | 0
pracovní stůl pojízdný, 1x police, pracovní deska bez zadního lemu, 4x kolečka, z toho 2x břžděné, nerezové provedení, rozměry (Š x H x V) 800x600x900
| 9. | Výdejní ohřívací vozík |  | 2 | ks | 0 | 0 | 0 | 0
výdejní ohřívací vozík, 3x samostatná vana velikosti GN 1/1, každá vana disponuje samostatným vyhříváním topným tělesem a samostatným termostatem pro regulaci teploty vodní lázně až do 90 ˚C, ovládání na dlouhé straně, el. napětí 230 V, el. příkon min. 2 kW , kolečka 4x, 2x bržděné
| 10. | Zásobník na talíře vyhřívaný |  | 2 | ks | 0 | 0 | 0 | 0
zásobník na talíře vyhřívaný, pojizdný, 2x zásobník o kapacitě min. 50 talířů, el. napětí 230 V, el. příkon min 0,6 kW
| 11. | Parapetní deska výdejního okna |  | 1 | ks | 0 | 0 | 0 | 0
parapetní deska výdejního okna, plát z nerez plechu min tl. 1 mm, celková tloušťka pracovní desky je 40 mm, je vyplněna dřevotřískovou deskou a ze spodní strany natřena hygienickou voděodolnou bílou barvou. 3x nerezová konzole, rozměry (Š x H x V) 1750x500x40
| 11a. | Parapetní deska výdejního okna |  | 1 | ks | 0 | 0 | 0 | 0
parapetní deska výdejního okna, odkapní vanička, plát z nerez plechu min tl. 1 mm, celková tloušťka pracovní desky je 40 mm, je vyplněna dřevotřískovou deskou a ze spodní strany natřena hygienickou voděodolnou bílou barvou. 3x nerezová konzole, rozměry (Š x H x V) 1100x500x40
| 12. | Roleta výdejního okna |  | 1 | ks | 0 | 0 | 0 | 0
roleta výdejního okna, hliníková lamela, barva bílá, ovládání motorové ovládané dvoutlačítkem bez nutnosti držení. Roleta bude osazena do stavebního otvoru o délce 2 850 mm, výšky 1 350 mm. Před realizací dodávky nutno provést zaměření skutečných rozměrů otvoru.
| 14. | Vstupní stůl samostatně stojící k mycímu stroji |  | 1 | ks | 0 | 0 | 0 | 0
vstupní stůl samostatně stojící k mycímu stroji, pracovní deska s prolisem pro vedení košů, vevařený lisovaný dřez 450x450x250 vlevo, roštová police, zadní lem výšky 40 mm,nohy jsou opatřeny patkami s možností seřízení až 60 mm, nerezové provedení, orientační rozměry (Š x H x V) 1100x790x850 - rozměr závisí na myčce
| 15. | Sprcha s baterií ze zdi a s ramínkem |  | 1 | ks | 0 | 0 | 0 | 0
sprcha s baterií ze zdi a s ramínkem, nerezová tlaková hadice, vyrovnávací pružina, tlaková sprcha s pákovým ovladačem, úchyt na stěnu, úchyt pro tlakovou sprchu, napouštěcí ramínko, baterie
| 16. | Průchozí myčka kapotová |  | 1 | ks |  | 0 | 0 | 0
průchozí myčka kapotová vyrobena z nerezové oceli, rozměr koše 500x500, dvě na sobě nezávislá mycí čerpadla - horní a spodní, užitná výška - min. 440 mm, pracovní výkon min. (koše - talíře/hod.) - 65 - 1.170, min. 3 mycí programy, objem mycí vany - max. 35 l, objem bojleru - min. 8 l, spotřeba vody (litry/cyklus) - max. 2,6 l, lisovaná mycí vana pro snadné čištění, dávkovač mycího a oplachového porstředku, základní výbava - koš na talíře, univerzální koš, min. 2ks košíků na příbory, el. napětí 400 V, el. příkon min. 12 kW. Dodávka myčky bude včetně prostředku pro strojní mytí (min. balení 24 kg) a oplachového prostředku pro strojní mytí (min. balení 20 l).
| 16a. | Automatický dákovač mycího prostředku |  | 1 | ks | 0 | 0 | 0 | 0
automatický dákovač mycího prostředku
| 17. | Výstupní stůl k mycímu stroji |  | 1 | ks | 0 | 0 | 0 | 0
výstupní stůl k mycímu stroji, samostatně stojící, pracovní plocha s prolisem pro vedení košů, roštová police, zadní lem výšky 40 mm,nohy jsou opatřeny patkami s možností seřízení až 60 mm, nerezové provedení, orientační rozměry (Š x H x V) 1100x790x850 - rozměr závisí na myčce.
| 18. | Změkčovač vody s automatickou regulací |  | 1 | ks | 0 | 0 | 0 | 0
změkčovač vody s automatickou regulací, časově řízená regenerace, objem pryskyřice 10 l, při regeneraci zajištěna dodávka neupravené vody do zařízení. Dodávka změkčovače vody bude včetně dodávky tabletové soli ( min. 25 kg).
| 18a. | Filtr mechanických nečistot |  | 1 | ks | 0 | 0 | 0 | 0
filtr mechanických nečistot 3/4", zabraňuje usazování mechanických nečistot v změkčovači
| 19. | Regál |  | 1 | ks | 0 | 0 | 0 | 0
regál, 4x police, police z plechu min. 1 mm, nosnost police min. 140 kg, nosné prvky z nerez profiu min. JÄKL 25x25 mm opatřeny seříditelnými patkami s retifikací 60 mm, nerezové provedení, rozměry (Š x H x V) 500x790x1850
| 20. | Vozík na použité nádobí |  | 2 | ks | 0 | 0 | 0 | 0
vozík na použité nádobí, rozteč zásuvů dle rozměrů podnosů, nerezové provedení,rám osazen otočnými pojezdovými koly o průměru min. 122 mm z toho 2x bržděné, kapacita min. 18 podnosů, max. šířka vozíku 680 mm, výška max. 1 850 mm.
| 21. | Termovárnice, 20 l |  | 2 | ks | 0 | 0 | 0 | 0
termovárnice, 20 l, nerezové provedení, víko s přeskami, plastový výpustný kohout s pákovým ovládáním
| 22. | Pojezdová dráha kulatá |  | 1 | ks | 0 | 0 | 0 | 0
pojezdová dráha kulatá, 4x trubka o pr. min 25 mm, 6x konzole, nerezové provedení, rozměr 2800x350
| 23. | Zásobník na podnosy a příbory pojizdný |  | 1 | ks | 0 | 0 | 0 | 0
zásobník na podnosy a příbory pojizdný, 2x police, 4x zásobník na příbory velikosti GN 1/3 150, 4x kolečko o pr. min 125 mm, 2x bržděné, nerezové provedení, šířka vozíku max. 635 mm
| 25. | Jídelní stůl |  | 9 | ks | 0 | 0 | 0 | 0
jídelní stůl, stolová deska z laminové dřevotřísky tloušťky min. 18 mm v dekoru buk, olše nebo třešeň, rám stolu kovová konstrukce, povrchová úprava kovových částí práškovým lakem, rozměr 1200x800mm. Výška stolu 735 - 775 mm.
| 26. | Jídelní židle |  | 36 | ks | 0 | 0 | 0 | 0
jídelní židle stohovatelná, sedák a opěrka z překližky s úpravou dle dekoru desky stolu, kovové nohy s úpravou chróm, nohy opatřeny plastovými koncovkami, nosnost min. 120 kg
| 30. | Šatní skříňka dvoudílná |  | 1 | ks | 0 | 0 | 0 | 0
šatní skříňka dvoudílná, 2x úložný prostor, odkládací police, šatní tyč háčky, kovové provedení, rozměr 600x500x min. výška 1800 mm
| 33. | Jednodřez s prolisovanou vrchní deskou |  | 1 | ks | 0 | 0 | 0 | 0
jednodřez s prolisovanou vrchní deskou, vevařený lisovaný dřez o rozměru 860x500x375 - rozměry ± 80 mm, zadní lem výšky 40 mm,nohy jsou opatřeny patkami s možností seřízení až 60 mm, nerezové provedení, rozměr 1000x700x900
| 34. | Sprcha s baterií ze zdi a s ramínkem |  | 1 | ks | 0 | 0 | 0 | 0
sprcha s baterií ze zdi a s ramínkem, nerezová tlaková hadice, vyrovnávací pružina, tlaková sprcha s pákovým ovladačem, úchyt na stěnu, úchyt pro tlakovou sprchu, napouštěcí ramínko, baterie
| 35. | Regál |  | 1 | ks | 0 | 0 | 0 | 0
regál, 4x police, police z plechu min. 1 mm, nosnost police min. 140 kg, nosné prvky z nerez profiu min. JÄKL 25x25 mm opatřeny seříditelnými patkami s retifikací 60 mm, nerezové provedení, rozměry (Š x H x V) 790x500x1850
| 37. | Regál |  | 1 | ks | 0 | 0 | 0 | 0
regál, 4x police, provední kov + nástřik komaxit, rozměr 800x200x1900
| 38. | Vozík na termoporty |  | 1 | ks | 0 | 0 | 0 | 0
vozík na termoporty, osazený otočnými pojezdovými koly o průměru min. 122 mm z toho 2x bržděné, nerezové provedení, max. šířka vozíku 800 mm.
| I - 1. | Izotermická přepravní nádoba |  | 8 | ks | 0 | 0 | 0 | 0
izotermická přepravní nádoba na jídlo a potraviny, vyrobeno z hygienicky nezávadného polyethylenu, max. kapacita GN 1/1 200,
| I - 2. | Izotermická přepravní nádoba |  | 2 | ks | 0 | 0 | 0 | 0
izotermická přepravní nádoba na jídlo a potraviny, vyrobeno z hygienicky nezávadného polyethylenu, integrované držadla, kapacita 2x GN 1/1 150,
| I - 3. | Gastronádoba plná |  | 7 | ks | 0 | 0 | 0 | 0
gastronádoba plná, nerezová, zasouvací držadla velikost GN 1/1, hloubka 200 mm
| I - 4. | Gastronádoba plná |  | 3 | ks | 0 | 0 | 0 | 0
gastronádoba plná, nerezová, zasouvací držadla velikost GN 1/1, hloubka 150
| I - 5. | Gastronádoba plná |  | 6 | ks | 0 | 0 | 0 | 0
gastronádoba plná, nerezová, velikost GN 1/1, hloubka 65 mm
| I - 6. | Gastronádoba plná |  | 4 | ks | 0 | 0 | 0 | 0
gastronádoba plná, nerezová, zasouvací držadla velikost GN 1/2, hloubka 200 mm
| I - 7. | Gastronádoba děrovaná |  | 3 | ks | 0 | 0 | 0 | 0
gastronádoba děrovaná, nerezová, zasouvací držadla, velikost GN 1/1, hloubka 150 mm
| I - 8. | Gastronádoba smaltovaná plná |  | 6 | ks | 0 | 0 | 0 | 0
gastronádoba smaltovaná plná, velikost GN 1/1, hloubka 65
| I - 9. | Víko na gastronádobu |  | 6 | ks | 0 | 0 | 0 | 0
víko na gastronádobu, nerezové, výřezi pro držadla, velikost GN 1/1
| I - 10. | Víko na gastronádobu |  | 5 | ks | 0 | 0 | 0 | 0
víko na gastronádobu, nerezové, výřezi pro držadla, silikonové těsnění velikost GN 1/1
| I - 11. | Víko na gastronádobu |  | 2 | ks | 0 | 0 | 0 | 0
víko na gastronádobu, nerezové, výřezi pro držadla, velikost GN 1/2
| I - 12. | Víko na gastronádobu |  | 2 | ks | 0 | 0 | 0 | 0
víko na gastronádobu, nerezové, výřezi pro držadla, silikonové těsnění velikost GN 1/2
| I - 13. | Víko na gastronádobu |  | 6 | ks | 0 | 0 | 0 | 0
víko na gastronádobu, nerezové, velikost GN 1/1
| I - 14. | Talíř mělký, bílý, porcelán, pr. 24 |  | 200 | ks | 0 | 0 | 0 | 0
talíř mělký, bílý, porcelán, pr. 24 cm ± 0,5
| I - 15. | Talíř hluboký, bílý, porcelán, pr. 23,5 |  | 200 | ks | 0 | 0 | 0 | 0
talíř hluboký, bílý, porcelán, pr. 23,5 cm ± 0,5
| I - 16. | talíř dezertní, bílý, porcelán, pr. 19 |  | 200 | ks | 0 | 0 | 0 | 0
Talíř dezertní, bílý, porcelán, pr. 19 cm ± 0,5
| I - 17. | Příbor 4 dílný |  | 200 | ks | 0 | 0 | 0 | 0
příbor 4 dílný, nerezový - lžíce, vidlička, nůž, kávová lžička
| I - 18. | Sklenička, objem 0,25 l |  | 200 | ks | 0 | 0 | 0 | 0
sklenička, objem 0,25 l
| I - 19. | Jídelní podnos |  | 200 | ks | 0 | 0 | 0 | 0
jídelní podnos, možnost mýt v myčce, šířka min. 325 mm, délka min. 490 mm
|  |  |  | CELKEM |  | bez DPH | 0 | včetně DPH | 0
POZNÁMKA:
Pořadová čísla ve výkazu souhlasí s číslováním ve výkresu.
Veškeré rozměry technologického zařízení budou upraveny dle skutečnosti na stavbě, dle vybraných typů zařizovacích předmětů
a kuchyňské technologie a případně přizpůsobeny stávající technologii.
Uváděné rozměry a provedení nerezového nábytku slouží ke stanovení ceny, rozměry mohou být částečně upravovány
dle skutečnosti stavby.
Veškerá kovová zařízení v prostorách se zvýšenou ochranou musí být opatřena šroubem pro ochranné pospojení,
u nerezového nábytku vždy na zadní straně, skříňky a police se pospojí individuálně dle upřesnění dodavatele zařízení.
Pracovní stoly, pokud není specifikováno jinak, budou vyrobeny z nerezavějící oceli 18CR/10Ni jakosti stejně tak pracovní
i dřezové desky s atesty pro použití ke styku s potravinami.
Síla materiálu pro výrobu pracovní desky je 1-1,5mm. Desky dřezové budou opatřeny vevařenými lisovanými dřezy o příslušných
velikostech a hloubce.
Vevaření musí být provedeno s vybroušeným bezespárovým napojením.
Pro zhotovení podnoží pracovních stolu bude použit jäklový materiál min. 35x35mm o tloušťce stěny 1,5mm a musí být opatřeny nosnými
stavitelnými nožičkami o možnosti regulace výšky stolu.
Pro oplechování pracovních stolů bude použit nerezový plech o tloušťce 1mm, a též pro zhotovení police a jejích výztuh.
Police budou přivařeny k podnožím pracovních stolů.
Ve standardu nesmí být žádné spoje provedení nýtováním. Jsou provedeny pouze svařením pod ochrannou atmosférou argonu.
a řádně očištěny od svařování.