## D_AV technika
ROZPOČET
D- AV TECHNIKA
č.prvku | ozn. v dokumentaci | č. místnosti | název prvku | popis | Typové (modelové) označení položky | rozměr (mm) (š./hl./v.)mm | měrná jednotka | počet mj | cena jednotková bez DPH | cena jednotková s DPH | cena bez DPH | DPH | cena včetně DPH
01 | D.01 | 1.04,3.23,3.24,3.27,3.28, 2.74a | projektor | Datový projektor - minimální požadavky • rozlišení (WXGA) 1280 x 800, 16:10 • světelný výkon 4200 ANSI lumen • konektivita: 2xHDMI, VGA, Audio IN/OUT • technologie 3čip LCD, životnost lampy min. 4000 hod plného výkonu. |  |  | ks | 6 | 0 | 0 | 0 | 0 | 0
02 | D.01 | 1.04,3.23,3.24,3.27,3.28, 2.74a | Stropní držák projektoru | Stropní držák datového projektoru s naklápěním ve dvou osách. |  |  | ks | 6 | 0 | 0 | 0 | 0 | 0
03 | D.02 | 1.04,3.23,3.24,3.27,3.28, 2.74a | projekční plátno | Projekční plátno • projekční plocha – rozměr obrazu : 240 x 179 cm, formát 16:10 • motorický posun |  |  | ks | 6 | 0 | 0 | 0 | 0 | 0
04 | D.02 D.04 D.05 D.06 D.10 | 1.04,3.23,3.24,3.27,3.28, 2.74a | pc lektorské | Kancelářské PC v provedení Mini Tower se čtyřjádrovým procesorem (minimální požadavky). Kmitočet procesoru 3GHz. Minimální konfigurace - ram DDR4 – 2 133 - 8GB. Pevný disk: 128 GB SSD. HD grafická karta s výstupem HDMI + VGA - 1920 x 1080 . Interní paměť grafické karty 2GB. 4x USB 3.0 + 2x USB 2.0 pro připojení klávesnice a myši .Síťová karta LAN 1GB. PC vybaveno mechanikou DVD1+ - RW. Dodávka včetně USB klávesnice a myši a operačního systému kompatabilního s operačním systémem školy (Windows 10 Professional) a antivirovým programem používaným školou. Záruka 2 roky. |  |  | ks | 6 | 0 | 0 | 0 | 0 | 0
05 | D.02 D.04 D.05 D.06 D.10 | 1.04,3.23,3.24,3.27,3.28, 2.74a | monitor 21,5 inch | Kancelářský monitor s rozlišením 1920 x 1080. Svítivost displeje 250cd,odezva 5ms. Kontrast displeje 1000:1. Vstupy monitoru HDMI + VGA. Monitor pro vestavbu do stolu. |  |  | ks | 6 | 0 | 0 | 0 | 0 | 0
06 | D.02 D.04 D.05 D.06 D.10 | 1.04,3.23,3.24,3.27,3.28, 2.74a | Kabel pro připojení monitoru a rozbočovače | Kabel HDMI – HDMI 1.4 – 2m. |  |  | ks | 12 | 0 | 0 | 0 | 0 | 0
07 | D.02 D.04 D.05 D.06 | 1.04,3.23,3.24,3.27,3.28, | Přípojné místo na katedru | krabice pro vestavění do stolu v robustním Al provedení. Osazení 1x230V,1xHDMI,1xVGA,1x stereo audio,2x CAT6,1xUSB. |  |  | ks | 5 | 0 | 0 | 0 | 0 | 0
08 | D.04 | 1.04,3.23,3.24,3.27,3.28, 2.74a | Reproduktorové soustavy - bílé | Aktivní dvoupásmové instalační reprosoustavy Výkon vestavěného zesilovače 2x 30W RMS. Kmitočtový rozsah 55Hz až 20kHz.Možnost nastavení korekcí na reproduktoru. Reproduktory jsou určeny pro pevné instalace do malých konferenčních místností včteně integrovaného nástěnného držáku. |  |  | ks | 12 | 0 | 0 | 0 | 0 | 0
09 | D.05 | 2.74a | pc žákovské | Kancelářské kompaktní mini PC s dvoujádrovým procesorem (minimální požadavky). Kmitočet procesoru 3.4 GHz (HyperThreading) a cache 3MB. Minimální konfigurace - ram DDR4 – 2400 MHz - 4GB , 128 GB SSD , HD grafická karta s výstupem 1920 x 1080 , výstupní videokonektory DP + VGA, 4x USB 3.0 + 2x USB 2.0 pro připojení klávesnice a myši .Síťová karta LAN 1GB Dodávka včetně USB klávesnice a myši a operačního systému kompatibilního s operačním systémem školy (Windows 10 Professional), a antivirovým programem používaným školou. Záruka 2 roky. |  | 135-175x135-177x35-56 | ks | 33 | 0 | 0 | 0 | 0 | 0
10 | D.05 | 2.74a | Kabel pro připojení monitoru | kabel DP-HDMI pro připojení monitoru – 1m |  |  | ks | 33 | 0 | 0 | 0 | 0 | 0
11 | D.05 | 2.74a | Monitor 21,5 inch | Kancelářský monitor s rozlišením 1920 x 1080. Svítivost displeje 250cd,odezva 5ms. Kontrast displeje 1000:1. Vstupy monitoru HDMI + VGA. |  |  | ks | 33 | 0 | 0 | 0 | 0 | 0
12 | D.02 D.04 D.05 D.06 D.10 | 1.04,3.23,3.24,3.27,3.28, 2.74a | HDMI rozbočovač | Instalační HDMI rozbočovač s celkovou datovou propustností 10,2Gbps / UHD/. Rozbočovač podporuje HDCP protokol a má vestavěný EDID manager. |  |  | ks | 6 | 0 | 0 | 0 | 0 | 0
13 | D.02 D.04 D.05 D.06 D.10 | 1.04,3.23,3.24,3.27,3.28, 2.74a | HDMI 1.4 kabel 15m pro rozlišení 1080p |  |  |  | ks | 12 | 0 | 0 | 0 | 0 | 0
14 | D.02 D.04 D.05 D.06 D.10 | 1.04,3.23,3.24,3.27,3.28, 2.74a | HDMI 1.4 kabel 2m pro rozlišení 1080p |  |  |  | ks | 6 | 0 | 0 | 0 | 0 | 0
15 | D.02 D.04 D.05 D.06 D.10 | 1.04,3.23,3.24,3.27,3.28, 2.74a | VGA kabel 15m |  |  |  | ks | 12 | 0 | 0 | 0 | 0 | 0
16 | D.02 D.04 D.05 D.06 D.10 | 1.04,3.23,3.24,3.27,3.28, 2.74a | Audiokabel nesymetrický stereo |  |  |  | bm | 40 | 0 | 0 | 0 | 0 | 0
17 | D.10 | 2.74a | zásuvka datová do parapetního kanálu | RJ45 45x22,5mm, Cat 6, bílá, FTP Instalace do parapetního kanálu |  |  | ks | 1 | 0 | 0 | 0 | 0 | 0
18 | D.10 | 2.74a | zásuvka HDMI do parapetního kanálu | 45x45mm, přípojení konektorem HDMI, bílá, Instalace do parapetního kanálu. |  |  | ks | 1 | 0 | 0 | 0 | 0 | 0
19 | D.10 | 2.74a | zásuvka VGA do parapetního kanálu | SUB-D 15 (VGA), 45x45mm, šroubové přípojení, bílá Instalace do parapetního kanálu. |  |  | ks | 1 | 0 | 0 | 0 | 0 | 0
20 | D.10 | 2.74a | zásuvka audio-video do parapetního kanálu | 45x45mm, 3x CINCH (L-R-V), bílá Instalace do parapetního kanálu. |  |  | ks | 1 | 0 | 0 | 0 | 0 | 0
21 | D.02 D.04 D.05 D.06 | 1.04,3.23,3.24,3.27,3.28 | podlahový zásuvkový blok | 4x230V Blok bude vestavěn do stolu. |  |  | ks | 5 | 0 | 0 | 0 | 0 | 0
22 |  |  | Ostatní drobná kabeláž |  |  |  | ks | 1 | 0 | 0 | 0 | 0 | 0
CELKEM | [10 empty] | 0 | 0 | 0
Součástí dodávky je doprava na místo, montáž, zapojení, zprovoznění a proškolení obsluhy. Rozměry vestavných prvků AV-techniky budou koordinovány s dodavatelem nábytku. Součástí dodávky je instalační a kompletační materiál a dopasování k okolním konstrukcím.