## FORMULAR SV
| PARDUBICKÝ KRAJ, KOMENSKÉHO NÁMĚSTÍ 125, 532 11 PARDUBICE | Soupis výkonů/ Leistungverzeichnis
TRANSFORMACE DOMOVA SOCIÁLNÍCH SLUŽEB SLATIŇANY III.
| 110-HROMOSVODY | katalogové ceny bez DPH |  |  | 2013-10-05
Číslo pozice/Nr. Position | POPIS VÝKONU/ Beschreibung der Leistungen | Měrná jednotka/ Maßeinheit | Množství/ Masse | Jednotková cena/ Einheitpreis | Cena / Betrag
REKAPITULACE
| Bleskosvody materiál bezúdržbový |  |  |  | 0
| Montáž bleskosvodu |  |  |  | 0
| CELKEM SOUPIS VÝKONŮ |  |  |  | 0
Bleskosvody materiál bezúdržbový
1 | AlMgSi drát ⌀ 8mm | m | 135 |  | 0
2 | drát zemnící FeZn ⌀ 10 | kg | 18 |  | 0
3 | FeZn 30/4 zemnící pásek | kg | 150 |  | 0
4 | podpěra k zemniči ⌀ 10 | ks | 14 |  | 0
5 | štítek označení | ks | 7 |  | 0
6 | svorka zkušební Al ∅ 8-10 4x šroub | ks | 7 |  | 0
7 | podpěra vedení na svislé stěny ∅ 8 | ks | 28 |  | 0
8 | svorka na okapové potrubí | ks | 3 |  | 0
9 | svorka okapová | ks | 7 |  | 0
10 | UNI svorka univerzální | ks | 2 |  | 0
11 | SR 03 - svorka pásek/kulatina | ks | 16 |  | 0
12 | svorka k jímací tyči ∅ 16 | ks | 2 |  | 0
13 | jímací tyč 2 m ∅ 16 | ks | 1 |  | 0
14 | jímací tyč 3 m ∅ 16 | ks | 1 |  | 0
15 | podpěra pod eternit | ks | 14 |  | 0
16 | podpěra na hřebenáč péro | ks | 133 |  | 0
17 | ochranná stříška horní | ks | 2 |  | 0
| CELKEM |  |  |  | 0
Montáž bleskosvodu
1 | montáž AlMgSi drát 8mm | m | 135 |  | 0
2 | tvarování montážních dílů | ks | 2 |  | 0
3 | montáž FeZn pásek uzemnění | m | 155 |  | 0
4 | montáž svorky do 2 šroubů | ks | 200 |  | 0
5 | montáž svorky nad 2 šrouby | ks | 26 |  | 0
6 | montáž zemnící / jímací tyče | ks | 2 |  | 0
7 | označení svodů štítkem | ks | 7 |  | 0
8 | montážní práce z pevného žebříku | HZS | 4 |  | 0
9 | revize | ks | 1 |  | 0
| CELKEM |  |  |  | 0
| CELKEM SOUPIS VÝKONŮ |  |  |  | 0