## List1
Příloha č. 2
Gymnázium Holice - rekonstrukce odborných učeben a laboratoří - Dodávka nábytku
č. | název | ks | rozměry šxh/v | cena/ks - bez DPH | cena celkem - bez DPH | celkem - s DPH
|  |  | [mm] | [Kč] | [Kč] | [Kč]
Laboratoř fyziky NÁBYTKOVÉ VYBAVENÍ
01 | stůl žákovský - 8 pracovních míst | 2 | 4080x1400/760 |  | 0 | 0
| armatura laboratorní poplastovaná, oboustranná - 4x zásuvka 130V/16A IP44 | 2 | 60x150/185
| tlačítko nouzové STOP, IP55 | 1 | 70x70
| hlavní vypínač uzamykatelný, IP65 | 1 | 100x130
| pracovní plocha - melamin postforming | 2 | 4080x700/38
| konstrukce kovová, ocelový profil 50x30, povrchový úprava vypalovaný lak | 4 | 1400x620/720
| kryt instalačního prostoru - laminovaná dřevotříska | 4 | 1340x720/18
| bočnice - laminovaná dřevotříska | 2 | 1340x720/18
| skříňka dvířková - laminovaná dřevotříska, 2x police, 1x zámek - klíč univerzální | 4 | 600x620/720
| soklová lišta těsnící | 8
Pozn. uvedené počty jednotlivých položek jsou potřeba pro výrobu 1 kusu nábytku ve žlutém řádku
Pozn. dodavatel vyplní ceny pouze ve žlutých řádcích, v ostatních řádcích je uvedena specifikace položky (platí pro celý rozpočet)
02 | židle žákovská - laboratorní/dílenská | 16 |  |  | 0 | 0
polyuretanová, pojízdná
Učebna zeměpisu NÁBYTKOVÉ VYBAVENÍ
03 | stůl učitelský | 1 | 1500x700/760 |  | 0 | 0
| pracovní plocha - laminovaná dřevotříska 18mm, podložená na sílu 28mm | 1 | 1500x700/28
| konstrukce kovová, ocelový profil 50x30, povrchový úprava vypalovaný lak | 1 | 1500x650/720
| čelní deska - laminovaná dřevotříska | 1 | 1500x720/18
| skříňka 4x zásuvka - laminovaná dřevotříska, centrální zámek | 1 | 400x500/670
| skříňka dvířková s elektropanelem - laminovaná dřevotříska, 1x police, 1x zámek | 1 | 400x500/670
| zásuvka dvojitá pootočená 230V/16A - do hořlavých materiálů | 1
| zásuvka dvojitá RJ45 | 1
| zásuvka dvojitá HDMI | 1
| zásuvka VGA | 1
| soklová lišta těsnící | 4
Pozn. uvedené počty jednotlivých položek jsou potřeba pro výrobu 1 kusu nábytku ve žlutém řádku
04 | židle učitelská | 1 |  |  | 0 | 0
židle kancelářská, čalouněná, bez područek, pojízdná
05 | židle žákovská | 32 |  |  | 0 | 0
kovová konstrukce, sedák a opěrka překližka
Učebna biologie NÁBYTKOVÉ VYBAVENÍ
06 | stůl učitelský s multimediálním pracovištěm | 1 | 3200x700/900 |  | 0 | 0
| pracovní plocha - vysokotlaký laminát, chemicky odolný, kompaktní deska | 1 | 2500x700/20
| armatura stojánková - studená voda -laboratorní poplastovaná | 1
| výlevka laboratorní polypropylénová | 1 | 400x400/250
| přepad k výlevce | 1
| sifon laboratorní - polypropylén | 1
| konstrukce kovová, ocelový profil 50x30, povrchový úprava vypalovaný lak | 1 | 1000x600/870
| konstrukce kovová, ocelový profil 50x30, povrchový úprava vypalovaný lak | 1 | 1500x600/870
| čelní deska - laminovaná dřevotříska | 1 | 2500x880/18
| skříňka dvířková s pevným čelem a dělící příčkou - laminovaná dřevotříska, pod výlevku, 2x police, 1x zámek - klíč univerzální | 1 | 1000x500/820
| skříňka 1x panel elektro, 3x zásuvka - laminovaná dřevotříska, centrální zámek | 1 | 500x500/820
| zásuvka dvojitá pootočená 230V/16A - do hořlavých materiálů | 1
| zásuvka dvojitá RJ45 | 1
| zásuvka dvojitá HDMI | 1
| zásuvka VGA | 1
| multimediální pracoviště s roletou a dvířky - laminovaná dřevotříska, 1x police, 2x zámek - klíč univerzální | 1 | 700x700/900
| zásuvka dvojitá pootočená 230V/16A - do hořlavých materiálů | 1
| soklová lišta těsnící | 8
Pozn. uvedené počty jednotlivých položek jsou potřeba pro výrobu 1 kusu nábytku ve žlutém řádku
07 | židle učitelská | 1 |  |  | 0 | 0
židle kancelářská, čalouněná, bez područek, pojízdná
08 | Přepravní a nabíjecí skříňka na notebooky | 1 |  |  | 0 | 0
| počet přihrádek. min.16, kovová konstrukce, lakovaná, dvířková, min. 1madlo uzamykatelná kolečka čelní s brzdou napájení 230V | 1
09 | stůl žákovský - 4 pracovní místa | 8 | 2500x550/760 |  | 0 | 0
| pracovní plocha - laminovaná dřevotříska 18mm, podložená na sílu 28mm | 1 | 2500x550/28
| konstrukce kovová, ocelový profil 50x30, povrchový úprava vypalovaný lak | 2 | 1250x500/720
Pozn. uvedené počty jednotlivých položek jsou potřeba pro výrobu 1 kusu nábytku ve žlutém řádku
10 | skříň vysoká - posuvná skla / dvířka | 4 | 780x500/2000 |  | 0 | 0
| laminovaná dřevotříska horní sekce - posuvná skla, uzamykatelná - univerzální klíč, 4x police spodní sekce dvířková, 2x police, uzamykatelná - univerzální klíč |  | 780x500/2000
11A | skříňka dvířková | 4 | 780x500/780 |  | 0 | 0
| laminovaná dřevotříska 2x police uzamykatelná - univerzální klíč |  | 780x500/780
11B | horní deska pro skříňky pol. 08A - laminovaná dřevotříska | 1 | 3120x500/18 |  | 0 | 0
12 | skříňka závěsná - posuvná skla | 6 | 800x200/900 |  | 0 | 0
| laminovaná dřevotříska - posuvná skla, uzamykatelná - univerzální klíč, 4x police |  | 800x200/900
13 | židle žákovská | 32 |  |  | 0 | 0
kovová konstrukce, sedák a opěrka překližka
Laboratoř biologie NÁBYTKOVÉ VYBAVENÍ
14 | pracovní plocha laboratorního stolu | 2 | 3600x1400 |  | 0 | 0
| dělící příčka police - vysokotlaký laminát, síla 6mm | 2 | 1220x6/50
| police - vysokotlaký laminát, chemicky odolný, kompaktní deska | 2 | 1500x400/20
| podložka pod polici - laminovaná dřevotříska | 2 | 1440x340/18
| sloupek kovový, povrchová úprava vypalovaným lakem | 4 | d80/350
| proudový chránič 16A IP55 | 1
| pracovní plocha - vysokotlaký laminát, chemicky odolný, kompaktní deska | 1 | 3600x1400/20
| armatura laboratorní poplastovaná, oboustranná - 4x zásuvka 130V/16A IP44 | 2 | 60x150/185
| armatura stojánková dvojitá - zemní plyn -laboratorní poplastovaná | 2
| baterie směšovací páková - armatura laboratorní poplastovaná | 2
| výlevka laboratorní polypropylénová | 2 | 400x400/250
| přepad k výlevce | 2
| sifon laboratorní - polypropylén | 2
Pozn. uvedené počty jednotlivých položek jsou potřeba pro výrobu 1 kusu nábytku ve žlutém řádku
Přípravna biologie NÁBYTKOVÉ VYBAVENÍ
15 | skříň kombinovaná č.1 | 2 |  |  | 0 | 0
| laminovaná dřevotříska horní sekce - plná dvířka, uzamykatelná - univerzální klíč, 2x police spodní sekce otevřená | 1 | 750x500/1800
| plastový box bez víka - barevné provedení č1, 1 pár vodících lišt | 3 | 300x400/140
| plastový box bez víka - barevné provedení č1, 2 pár vodících lišt | 3 | 300x400/140
| plastový box bez víka - barevné provedení č3, 2 pár vodících lišt | 3 | 300x400/140
| plastový box bez víka - barevné provedení č4, 2 pár vodících lišt | 3 | 300x400/140
Pozn. uvedené počty jednotlivých položek jsou potřeba pro výrobu 1 kusu nábytku ve žlutém řádku
16 | skříň kombinovaná č.2 | 2 |  |  | 0 | 0
| laminovaná dřevotříska horní sekce - plná dvířka, uzamykatelná - univerzální klíč, 2x police spodní sekce otevřená | 1 | 750x500/1800
| plastový box bez víka - barevné provedení č1, 1 pár vodících lišt | 6 | 300x400/70
| plastový box bez víka - barevné provedení č1, 2 pár vodících lišt | 6 | 300x400/70
| plastový box bez víka - barevné provedení č3, 2 pár vodících lišt | 6 | 300x400/70
| plastový box bez víka - barevné provedení č4, 2 pár vodících lišt | 6 | 300x400/70
Pozn. uvedené počty jednotlivých položek jsou potřeba pro výrobu 1 kusu nábytku ve žlutém řádku
17 | přípravné pracoviště | 1 | 2000x700/900 |  | 0 | 0
| pracovní plocha - vysokotlaký laminát, chemicky odolný, kompaktní deska | 1 | 2000x700/20
| konstrukce kovová, ocelový profil 50x30, povrchový úprava vypalovaný lak | 1 | 2000x670/880
| výplň nohy - laminovaný dřevotříska | 2 | 190x770/18
| skříňka dvířková s - laminovaná dřevotříska, 2x police, 1x zámek - klíč univerzální | 1 | 700x640/820
| soklová lišta těsnící | 3
| plastový box bez víka - barevné provedení č1, 1 pár vodících lišt | 6 | 300x400/70
| plastový box bez víka - barevné provedení č2, 2 pár vodících lišt | 6 | 300x400/70
| plastový box bez víka - barevné provedení č3, 2 pár vodících lišt | 6 | 300x400/70
| plastový box bez víka - barevné provedení č4, 2 pár vodících lišt | 6 | 300x400/70
Pozn. uvedené počty jednotlivých položek jsou potřeba pro výrobu 1 kusu nábytku ve žlutém řádku
18 | skříň vysoká otevřená | 1 | 1200x400/2000 |  | 0 | 0
| laminovaná dřevotříska se svislou příčkou 12x police |  | 1200x400/2000
Učebna chemie NÁBYTKOVÉ VYBAVENÍ
19 | stůl laboratorní jednostranný | 1 | 3500x750/900 |  | 0 | 0
| pracovní plocha - umělý (konglomerovaný) kámen | 1 | 1600x750/20
| pracovní plocha - umělý (konglomerovaný) kámen | 1 | 1800x750/20
| armatura laboratorní poplastovaná, jednostranná - 2x zásuvka 130V/16A IP44 | 1 | 60x80/185
| armatura stojánková - zemní plyn -laboratorní poplastovaná | 1
| armatura stojánková - studená voda -laboratorní poplastovaná | 1
| baterie směšovací páková - armatura laboratorní poplastovaná | 1
| výlevka laboratorní polypropylénová | 1 | 400x400/250
| přepad k výlevce | 1
| sifon laboratorní - polypropylén | 1
| konstrukce kovová, ocelový profil 50x30, povrchový úprava vypalovaný lak | 1 | 1700x700/880
| konstrukce kovová, ocelový profil 50x30, povrchový úprava vypalovaný lak | 1 | 1800x700/880
| výplň nohy - laminovaný dřevotříska | 2 | 120x770/18
| skříňka dvířková s pevným čelem laminovaná dřevotříska, pod výlevku | 1 | 600x500/820
| skříňka dvířková - laminovaná dřevotříska, 2x police | 3 | 600x500/820
| skříňka 4x zásuvka - laminovaná dřevotříska | 1 | 600x500/670
| skříňka 4x zásuvka - laminovaná dřevotříska | 1 | 500x500/670
| soklová lišta těsnící | 5
Pozn. uvedené počty jednotlivých položek jsou potřeba pro výrobu 1 kusu nábytku ve žlutém řádku
20 | židle učitelská | 1 |  |  | 0 | 0
židle kancelářská, čalouněná, bez područek, pojízdná
21 | vitrína ve tvaru periodické tabulky prvků | 1 | 3890x250/2160 |  | 0 | 0
| laminovaná dřevotříska, plexisklo |  | 3890x250/2160
Přípravna chemie NÁBYTKOVÉ VYBAVENÍ
22 | skříň na chemikálie | 1 |  |  | 0 | 0
kovová, min.1x police - záchytná vana šířka: 900 - 1000 mm hloubka: 420 - 500 mm výška: 800 - 1200 mm
23 | skříň na chemikálie | 1 |  |  | 0 | 0
kovová, min.3x police - záchytná vana šířka: 900 - 1000 mm hloubka: 420 - 500 mm výška: 1400 - 1950 mm
24 | zrušeno
25 | regál | 1 |  |  | 0 | 0
celokovový - lakovaný, montovaný min. 4 patra polic šířka: 600 - 800 mm hloubka: 400 - 450 mm výška: 1500 - 1800 mm
Laboratoř chemie NÁBYTKOVÉ VYBAVENÍ
26 | stůl laboratorní oboustranný | 2 | 3600x1400/900 |  | 0 | 0
| dělící příčka police - vysokotlaký laminát, síla 6mm | 2 | 1220x6/50
| police - vysokotlaký laminát, chemicky odolný, kompaktní deska | 2 | 1500x400/20
| podložka pod polici - laminovaná dřevotříska | 2 | 1440x340/18
| sloupek kovový, povrchová úprava vypalovaným lakem | 4 | d80/350
| proudový chránič 16A IP55 | 1
| pracovní plocha - umělý (konglomerovaný) kámen | 1 | 3600x1400/20
| armatura laboratorní poplastovaná, oboustranná - 4x zásuvka 130V/16A IP44 | 2 | 60x150/185
| armatura stojánková dvojitá - zemní plyn -laboratorní poplastovaná | 2
| armatura stojánková dvojitá - studená voda -laboratorní poplastovaná | 2
| odpadní kalich polypropylén | 4 | d80
| baterie směšovací páková - armatura laboratorní poplastovaná | 2
| oční sprcha - 1 tryska | 1
| výlevka laboratorní polypropylénová | 2 | 400x400/250
| přepad k výlevce | 2
| sifon laboratorní - polypropylén | 2
| konstrukce kovová, ocelový profil 50x30, povrchový úprava vypalovaný lak | 1 | 600x1300/880
| konstrukce kovová, ocelový profil 50x30, povrchový úprava vypalovaný lak | 2 | 1500x1300/880
| výplň nohy - laminovaná dřevotříska | 1 | 200x770/18
| skříňka dvířková s pevným čelem laminovaná dřevotříska, pod výlevku | 2 | 600x500/820
| skříňka dvířková - laminovaná dřevotříska, 2x police | 4 | 900x500/820
| skříňka 4x zásuvka - laminovaná dřevotříska | 4 | 550x570/670
| soklová lišta těsnící | 4
Pozn. uvedené počty jednotlivých položek jsou potřeba pro výrobu 1 kusu nábytku ve žlutém řádku
27 | stůl laboratorní jednostranný | 1 | 1800x750/900 |  | 0 | 0
| police - vysokotlaký laminát, chemicky odolný, kompaktní deska | 1 | 1200x200/20
| podložka pod polici - laminovaná dřevotříska | 4 | 1140x170/18
| sloupek kovový, povrchová úprava vypalovaným lakem | 2 | d80/350
| proudový chránič 16A IP55 | 1
| pracovní plocha - umělý (konglomerovaný) kámen | 1 | 1800x750/20
| armatura laboratorní poplastovaná, jednostranná - 2x zásuvka 130V/16A IP44 | 1 | 60x80/185
| armatura stojánková - zemní plyn -laboratorní poplastovaná | 1
| armatura stojánková - studená voda -laboratorní poplastovaná | 1
| odpadní kalich polypropylén | 1 | d80
| baterie směšovací páková - armatura laboratorní poplastovaná | 1
| výlevka laboratorní polypropylénová | 1 | 400x400/250
| přepad k výlevce | 1
| sifon laboratorní - polypropylén | 1
| konstrukce kovová, ocelový profil 50x30, povrchový úprava vypalovaný lak | 1 | 600x700/880
| konstrukce kovová, ocelový profil 50x30, povrchový úprava vypalovaný lak | 1 | 1200x700/880
| výplň nohy - laminovaný dřevotříska | 2 | 120x770/18
| skříňka dvířková s pevným čelem laminovaná dřevotříska, pod výlevku | 1 | 600x500/820
| myčka nádobí plně integrovaná vestavná, kuchyňská, max. rozměr (šxh/v) 600x570/820mm krycí dvířko - laminovaná dřevotříska | 1
| skříňka 4x zásuvka - laminovaná dřevotříska | 1 | 600x500/670
| soklová lišta těsnící | 4
Pozn. uvedené počty jednotlivých položek jsou potřeba pro výrobu 1 kusu nábytku ve žlutém řádku
28A | skříňky pod digestoře | 1 |  |  | 0 | 0
| kyseliny - odvětrávaná - připojená na VZT odtah digestoře, polypropylénová, 4x záchytná výsuvná vana, rozměr orientační, musí být upřesněno dle zaměření na stavbě |  | 900x520/720
automatické spouštění VZT odtahu digestoře v nastavitelném časovém intervalu
28B | skříňky pod digestoře | 1 |  |  | 0 | 0
| hořlaviny, bezpečnostní, požární odolnost 90min. - odvětrávaná - připojená na VZT odtah digestoře, rozměr orientační, musí být upřesněno dle zaměření na stavbě |  | 890x570/720
automatické spouštění VZT odtahu digestoře v nastavitelném časovém intervalu
Praktická dílna NÁBYTKOVÉ VYBAVENÍ
29 | stůl pro praktické vyučování | 5 | 1300x700/760 |  | 0 | 0
| pracovní deska - spárovka buková |  | 1300x700/30
| konstrukce kovová, ocelový profil 40x40, povrchový úprava vypalovaný lak |  | 1300x680/730
30 | skříň na pomůcky | 3 | 780x500/1900 |  | 0 | 0
| laminovaná dřevotříska, 2x plné dveře, 5x police, zámek - klíč univerzální |  | 780x500/1900
31 | židle žákovská | 10 |  |  | 0 | 0
kovová konstrukce, sedák a opěrka překližka
Učebna výpočetní techniky NÁBYTKOVÉ VYBAVENÍ
32 | stůl počítačový pro 2 žáky | 8 | 2000x550/760 |  | 0 | 0
| stůl PC žákovský |  | 2000x550/760
33 | stůl počítačový učitelský | 1 | 1500x550/760 |  | 0 | 0
| stůl PC učitelský |  | 1500x550/760
34 | židle žákovská | 17 |  |  | 0 | 0
kovová konstrukce, sedák a opěrka překližka - pojízdná, výškově stavitelná
Multifunkční učebna přírodovědných předmětů NÁBYTKOVÉ VYBAVENÍ
35 | skříň - knihovna | 4 | 800x400/2000 |  | 0 | 0
| laminovaná dřevotříska 2x prosklená dvířka 4x police zámek - klíč univerzální |  | 800x400/2000
36 | skříňka závěsná - knihovna | 2 | 800x300/900 |  | 0 | 0
| laminovaná dřevotříska 2x prosklená dvířka 2x police zámek - klíč univerzální |  | 800x300/900
37 | stůl žákovský - 3 pracovní místa | 6 | 1800x650/760 |  | 0 | 0
| pracovní plocha - laminovaná dřevotříska 18mm, podložená na sílu 28mm |  | 1800x650/28
| konstrukce kovová, ocelový profil 50x30, povrchový úprava vypalovaný lak |  | 1800x600/730
| čelní deska - laminovaná dřevotříska |  | 1800x300/18
38 | židle žákovská | 18 |  |  | 0 | 0
kovová konstrukce, sedák a opěrka překližka
39 | stůl učitelský | 1 | 1300x700/760 |  | 0 | 0
| pracovní plocha - laminovaná dřevotříska 18mm, podložená na sílu 28mm |  | 1300x700/28
| konstrukce kovová, ocelový profil 50x30, povrchový úprava vypalovaný lak |  | 1300x670/730
| čelní deska - laminovaná dřevotříska |  | 1800x300/18
| skříňka 3x zásuvka - laminovaná dřevotříska, centrální zámek |  | 400x500/670
40 | židle učitelská | 1 |  |  | 0 | 0
kovová konstrukce, sedák a opěrka čalouněné
| CELKEM - cena bez DPH [ Kč ] |  |  |  |  | 0
| DPH 21% [ Kč ] |  |  |  |  | 0
| CELKEM - cena včetně DPH [ Kč ] |  |  |  |  | 0