## Kryci list
Krycí list rozpočtu
0 | Číslo zakázky | Zakázka
21 |  | Modernizace silnice II/322 odb. prům. areál - po most ev.č.322-010 Chvaletice - SO 301
_ | Komentář
| Popis verze | Nabídka
Komentář verze
| Adresa |  | Datum zahájení
| Rok | 2018 | Datum dokončení
| Typ Firmy | Název | Kontaktní osoba | Telefon
| Význam (funkce) | Jméno
| Zpracovatel | Anonymní přístup (pouze pro lokální instalace)
REKAPITULACE
| Kód stavebního objektu | Popis objektu | Kód zatřídění | Zatřídění
| SO 301 | Přeložka vodovodu
|  |  | Celkem (bez DPH) | 0
|  |  | DPH | 0
0
0
|  |  | Celkem (včetně DPH) | 0
| Za zhotovitele |  | Za objednatele
| Jméno : |  | Jméno :
| Datum : |  | Datum :
| Podpis: |  | Podpis :
Poznámka :
Callida - euroCALC3

## Rekapitulace
Zakázka:
0 | Modernizace silnice II/322 odb. prům. areál - po most ev.č.322-010 Chvaletice - SO 301
21 | Popis | Cena | Hmotnost | DPH | Cena s DPH | Počet položek
_
| SO 301: Přeložka vodovodu |  | 74.11 |  |  | 77
| 001: Zemní práce |  | 31.8793 |  |  | 14
| 008: Trubní vedení |  | 0.60969 |  |  | 40
| 0089: Sekční šachta |  | 41.6141 |  |  | 10
| 009: Ostatní konstrukce a práce - bourání včetně odklizení |  |  |  |  | 8
| 099: Přesun hmot HSV |  |  |  |  | 1
| 767: Konstrukce zámečnické |  | 0.0067 |  |  | 2
| 900: Ostatní práce |  | 0.00016 |  |  | 2
0 | Celkem (bez DPH) | 0
| DPH | 0
0
0
| Celkem (včetně DPH) | 0

## Zakazka
Zakázka:
Modernizace silnice II/322 odb. prům. areál - po most ev.č.322-010 Chvaletice - SO 301
[5 empty] | Poř. | Typ | Kód | Popis | MJ | Výměra bez ztr. | Ztratné | Výměra | Jedn. cena | Cena | Jedn. hmotn. | Hmotnost | Jedn. suť | Suť | Sazba DPH | DPH | Cena s DPH | Komentář | Cen. soustava | Počet
[8 empty] | SO 301: Přeložka vodovodu | [5 empty] | 0 |  | 74.11 |  | 29.8658 |  | 0 | 0 |  |  | 77
[8 empty] | 001: Zemní práce | [5 empty] | 0 |  | 31.8793 |  | 0 |  | 0 | 0 |  |  | 14
##T2##N_Catalog_catGUID | ##T2##PRO_ITEM_catID | ##T2##PRO_ITEM_iteCode | ##T2##PRO_ITEM_szvCode | ##T2##PRO_ITEM_tevCode | 1 | SP | 131201201 | Hloubení jam zapažených v hornině tř. 3 objemu do 100 m3 | m3 | 70 | 0 | 70 |  | 0 |  | 0 |  | 0 | 21 | 0 | 0 |  | ÚRS 2018/II | 1
[7 empty] | Plný popis: | Hloubení zapažených jam a zářezů s urovnáním dna do předepsaného profilu a spádu v hornině tř. 3 do 100 m3
[5 empty] | 2 | SP | 131201209 | Příplatek za lepivost u hloubení jam zapažených v hornině tř. 3 | m3 | 35 | 0 | 35 |  | 0 |  | 0 |  | 0 | 21 | 0 | 0 |  | ÚRS 2018/II | 1
[7 empty] | Plný popis: | Hloubení zapažených jam a zářezů s urovnáním dna do předepsaného profilu a spádu Příplatek k cenám za lepivost horniny tř. 3
[5 empty] | 3 | SP | 132201201 | Hloubení rýh š do 2000 mm v hornině tř. 3 objemu do 100 m3 | m3 | 50 | 0 | 50 |  | 0 |  | 0 |  | 0 | 21 | 0 | 0 |  | ÚRS 2018/II | 1
[7 empty] | Plný popis: | Hloubení zapažených i nezapažených rýh šířky přes 600 do 2 000 mm s urovnáním dna do předepsaného profilu a spádu v hornině tř. 3 do 100 m3
[5 empty] | 4 | SP | 132201209 | Příplatek za lepivost k hloubení rýh š do 2000 mm v hornině tř. 3 | m3 | 25 | 0 | 25 |  | 0 |  | 0 |  | 0 | 21 | 0 | 0 |  | ÚRS 2018/II | 1
[7 empty] | Plný popis: | Hloubení zapažených i nezapažených rýh šířky přes 600 do 2 000 mm s urovnáním dna do předepsaného profilu a spádu v hornině tř. 3 Příplatek k cenám za lepivost horniny tř. 3
[5 empty] | 5 | SP | 151101101 | Zřízení příložného pažení a rozepření stěn rýh hl do 2 m | m2 | 140 | 0 | 140 |  | 0 | 0.00084 | 0.1176 |  | 0 | 21 | 0 | 0 |  | ÚRS 2018/II | 1
[7 empty] | Plný popis: | Zřízení pažení a rozepření stěn rýh pro podzemní vedení pro všechny šířky rýhy příložné pro jakoukoliv mezerovitost, hloubky do 2 m
[7 empty] | Výkaz výměr: | rýhy + jáma; 85+55 |  |  |  | 140 | [6 empty] | _
[5 empty] | 6 | SP | 151101111 | Odstranění příložného pažení a rozepření stěn rýh hl do 2 m | m2 | 140 | 0 | 140 |  | 0 |  | 0 |  | 0 | 21 | 0 | 0 |  | ÚRS 2018/II | 1
[7 empty] | Plný popis: | Odstranění pažení a rozepření stěn rýh pro podzemní vedení s uložením materiálu na vzdálenost do 3 m od kraje výkopu příložné, hloubky do 2 m
[5 empty] | 7 | SP | 451572111 | Lože pod potrubí otevřený výkop z kameniva drobného těženého - pískem | m3 | 3.2 | 0 | 3.2 |  | 0 | 1.8908 | 6.0505 |  | 0 | 21 | 0 | 0 |  | ÚRS 2018/II | 1
[7 empty] | Plný popis: | Lože pod potrubí, stoky a drobné objekty v otevřeném výkopu z kameniva drobného těženého 0 až 4 mm
[5 empty] | 8 | SP | 175101101 | Obsypání potrubí bez prohození sypaniny z hornin tř. 1 až 4 uloženým do 3 m od kraje výkopu | m3 | 10.8 | 0 | 10.8 |  | 0 |  | 0 |  | 0 | 21 | 0 | 0 |  | ÚRS 2018/II | 1
[7 empty] | Plný popis: | Obsypání potrubí sypaninou z vhodných hornin tř. 1 až 4 nebo materiálem připraveným podél výkopu ve vzdálenosti do 3 m od jeho kraje, pro jakoukoliv hloubku výkopu a míru zhutnění bez prohození sypaniny
[5 empty] | 9 | H | 58333627 | kamenivo těžené hrubé frakce max. 8 | t | 21.6 | 0 | 21.6 |  | 0 | 1 | 21.6 |  | 0 | 21 | 0 | 0 |  | ÚRS 2018/II | 1
[7 empty] | Plný popis: | kamenivo těžené hrubé frakce 4-8
[7 empty] | Výkaz výměr: | 10,8*2 |  |  |  | 21.6 | [6 empty] | _
[5 empty] | 10 | SP | 167101101 | Nakládání výkopku z hornin tř. 1 až 4 do 100 m3 | m3 | 44.4 | 0 | 44.4 |  | 0 |  | 0 |  | 0 | 21 | 0 | 0 |  | ÚRS 2018/II | 1
[7 empty] | Plný popis: | Nakládání, skládání a překládání neulehlého výkopku nebo sypaniny nakládání, množství do 100 m3, z hornin tř. 1 až 4
[7 empty] | Výkaz výměr: | (70+50-83)*1,2 |  |  |  | 44.4 | [6 empty] | _
[5 empty] | 11 | SP | 171201201 | Uložení sypaniny na skládky | m3 | 44.4 | 0 | 44.4 |  | 0 |  | 0 |  | 0 | 21 | 0 | 0 |  | ÚRS 2018/II | 1
[7 empty] | Plný popis: | Uložení sypaniny na skládky
[5 empty] | 12 | SP | 171201211 | Poplatek za uložení stavebního odpadu - zeminy a kameniva na skládce | t | 79.92 | 0 | 79.92 |  | 0 |  | 0 |  | 0 | 21 | 0 | 0 |  | ÚRS 2018/II | 1
[7 empty] | Plný popis: | Poplatek za uložení stavebního odpadu na skládce (skládkovné) zeminy a kameniva zatříděného do Katalogu odpadů pod kódem 170 504
[7 empty] | Výkaz výměr: | 44,4*1,8 |  |  |  | 79.92 | [6 empty] | _
[5 empty] | 13 | SP | 174101101 | Zásyp jam, šachet rýh nebo kolem objektů sypaninou se zhutněním | m3 | 83 | 0 | 83 |  | 0 |  | 0 |  | 0 | 21 | 0 | 0 |  | ÚRS 2018/II | 1
[7 empty] | Plný popis: | Zásyp sypaninou z jakékoliv horniny s uložením výkopku ve vrstvách se zhutněním jam, šachet, rýh nebo kolem objektů v těchto vykopávkách
[5 empty] | 14 | SP | 451535111 | Podkladní vrstva tl do 250 mm ze štěrku - štěrkový podsyp šachty v tl. 0,15m | m3 | 2.3 | 0 | 2.3 |  | 0 | 1.7875 | 4.1113 |  | 0 | 21 | 0 | 0 |  | ÚRS 2018/II | 1
[7 empty] | Plný popis: | Podkladní vrstva tl. do 250 mm s dodáním hmot, s jejich rozprostřením a zhutněním a s urovnáním horní plochy ze štěrku
_
[8 empty] | 008: Trubní vedení | [5 empty] | 0 |  | 0.60969 |  | 0 |  | 0 | 0 |  |  | 40
[5 empty] | 1 | SP | 871251211 | Montáž potrubí z PE100 SDR 11 otevřený výkop svařovaných elektrotvarovkou D 110 x 10,0 mm | m | 65 | 0 | 65 |  | 0 |  | 0 |  | 0 | 21 | 0 | 0 |  | ÚRS 2018/II | 1
[7 empty] | Plný popis: | Montáž vodovodního potrubí z plastů v otevřeném výkopu z polyetylenu PE 100 svařovaných elektrotvarovkou SDR 11/PN16 D 110 x 10,0 mm
[5 empty] | 2 | H | 28613116 | potrubí vodovodní PE100 PN16 SDR11 6m 12m 100m 110x10,0mm | m | 68 | 0 | 68 |  | 0 | 0.00318 | 0.21624 |  | 0 | 21 | 0 | 0 |  | ÚRS 2018/II | 1
[7 empty] | Plný popis: | potrubí vodovodní PE100 PN16 SDR11 6m 12m 100m 110x10,0mm
[5 empty] | 3 | SP | 871261211 | Montáž potrubí z PE100 SDR 11 otevřený výkop svařovaných elektrotvarovkou D 125 x 11,4 mm | m | 2 | 0 | 2 |  | 0 |  | 0 |  | 0 | 21 | 0 | 0 |  | ÚRS 2018/II | 1
[7 empty] | Plný popis: | Montáž vodovodního potrubí z plastů v otevřeném výkopu z polyetylenu PE 100 svařovaných elektrotvarovkou SDR 11/PN16 D 125 x 11,4 mm
[5 empty] | 4 | H | 28613117 | Potrubí vodovodní PE100 PN16 SDR11 6 m, 12 m, 125 x 11,4 mm | m | 2.2 | 0 | 2.2 |  | 0 | 0.00397 | 0.008734 |  | 0 | 21 | 0 | 0 |  | ÚRS 2018/II | 1
[7 empty] | Plný popis: | Potrubí vodovodní PE100 PN16 SDR11 6 m, 12 m, 125 x 11,4 mm
[7 empty] | Výkaz výměr: | 2*1,1 |  |  |  | 2.2 | [6 empty] | _
[5 empty] | 5 | SP | 857264122 | Montáž litinových tvarovek odbočných přírubových otevřený výkop DN 100 | kus | 2 | 0 | 2 |  | 0 | 0.00171 | 0.00342 |  | 0 | 21 | 0 | 0 |  | ÚRS 2018/II | 1
[7 empty] | Plný popis: | Montáž litinových tvarovek na potrubí litinovém tlakovém odbočných na potrubí z trub přírubových v otevřeném výkopu, kanálu nebo v šachtě DN 100
[5 empty] | 6 | H | 55250512 | Odbočka přírubová T tvárná litina DN 100/ 80 mm | kus | 1 | 0 | 1 |  | 0 | 0.0184 | 0.0184 |  | 0 | 21 | 0 | 0 |  | ÚRS 2018/II | 1
Plný popis:
[5 empty] | 7 | H | 55250513 | Odbočka přírubová T tvárná litina DN 100/100 mm | kus | 1 | 0 | 1 |  | 0 | 0.0194 | 0.0194 |  | 0 | 21 | 0 | 0 |  | ÚRS 2018/II | 1
Plný popis:
[5 empty] | 8 | SP | 857242121 | Montáž litinových tvarovek jednoosých přírubových otevřený výkop DN 80 | kus | 1 | 0 | 1 |  | 0 | 0.0008 | 0.0008 |  | 0 | 21 | 0 | 0 |  | ÚRS 2018/II | 1
[7 empty] | Plný popis: | Montáž litinových tvarovek na potrubí litinovém tlakovém jednoosých na potrubí z trub přírubových v otevřeném výkopu, kanálu nebo v šachtě DN 80
[5 empty] | 9 | H | 55252226 | Trouba přírubová TP-DN 80 PN 10-16-25-40 L=0,3 m - přírubový mezikus, délku nutno doměřit na stavbě | kus | 1 | 0 | 1 |  | 0 | 0.0106 | 0.0106 |  | 0 | 21 | 0 | 0 |  | ÚRS 2018/II | 1
[7 empty] | Plný popis: | Trouba přírubová TP-DN 80 PN 10-16-25-40 L=0,3 m
[5 empty] | 10 | H | 55251323 | spoj těsnící pro tvarovku vodovodní DN 80 - sada přírubového spoje (šrouby, matky, těsnění) | kus | 1 | 0 | 2 |  | 0 | 0.0036 | 0.0072 |  | 0 | 21 | 0 | 0 |  | ÚRS 2018/II | 1
[7 empty] | Plný popis: | spoj těsnící pro tvarovku vodovodní DN 80
[5 empty] | 11 | SP | 857262122 | Montáž litinových tvarovek jednoosých přírubových otevřený výkop DN 100 | kus | 1 | 0 | 1 |  | 0 | 0.00167 | 0.00167 |  | 0 | 21 | 0 | 0 |  | ÚRS 2018/II | 1
[7 empty] | Plný popis: | Montáž litinových tvarovek na potrubí litinovém tlakovém jednoosých na potrubí z trub přírubových v otevřeném výkopu, kanálu nebo v šachtě DN 100
[5 empty] | 12 | H | 55251300 | příruba pro litinové potrubí DN 100 | kus | 1 | 0 | 1 |  | 0 | 0.0028 | 0.0028 |  | 0 | 21 | 0 | 0 |  | ÚRS 2018/II | 1
Plný popis:
[5 empty] | 15 | H | 55251321 | příruba pro tvarovku vodovodní točivá DN 100 | kus | 4 | 0 | 4 |  | 0 | 0.0028 | 0.0112 |  | 0 | 21 | 0 | 0 |  | ÚRS 2018/II | 1
Plný popis:
[5 empty] | 16 | H | 55251324 | spoj těsnící pro tvarovku vodovodní DN 100 - sada přírubového spoje (šrouby, matky, těsnění) | kus | 11 | 0 | 11 |  | 0 | 0.0039 | 0.0429 |  | 0 | 21 | 0 | 0 |  | ÚRS 2018/II | 1
[7 empty] | Plný popis: | spoj těsnící pro tvarovku vodovodní DN 100
[5 empty] | 17 | SP | 857312121 | Montáž litinových tvarovek jednoosých přírubových otevřený výkop DN 125 | kus | 2 | 0 | 2 |  | 0 | 0.00289 | 0.00578 |  | 0 | 21 | 0 | 0 |  | ÚRS 2018/II | 1
[7 empty] | Plný popis: | Montáž litinových tvarovek na potrubí litinovém tlakovém jednoosých na potrubí z trub přírubových v otevřeném výkopu, kanálu nebo v šachtě DN 150
[5 empty] | 18 | H | 55250618 | Příruba pro litinové potrubí DN 125 | kus | 1 | 0 | 1 |  | 0 | 0.0113 | 0.0113 |  | 0 | 21 | 0 | 0 |  | ÚRS 2018/II | 1
Plný popis:
[5 empty] | 19 | H | 55250600 | Přechod přírubový FFR litinový DN 125/100 mm | kus | 1 | 0 | 1 |  | 0 | 0.0113 | 0.0113 |  | 0 | 21 | 0 | 0 |  | ÚRS 2018/II | 1
Plný popis:
[5 empty] | 20 | H | 5525132R | příruba pro tvarovku vodovodní točivá DN 125 | kus | 2 | 0 | 2 |  | 0 | 0.0039 | 0.0078 |  | 0 | 21 | 0 | 0 |  |  | 1
Plný popis:
[5 empty] | 21 | H | 55251325 | spoj těsnící pro tvarovku vodovodní DN 125 - sada přírubového spoje (šrouby, matky, těsnění) | kus | 2 | 0 | 2 |  | 0 | 0.0066 | 0.0132 |  | 0 | 21 | 0 | 0 |  | ÚRS 2018/II | 1
[7 empty] | Plný popis: | spoj těsnící pro tvarovku vodovodní vícefunkční DN 125
[5 empty] | 22 | SP | 877261101 | Montáž elektrospojek na vodovodním potrubí z PE trub d 110 | kus | 27 | 0 | 27 |  | 0 |  | 0 |  | 0 | 21 | 0 | 0 |  | ÚRS 2018/II | 1
[7 empty] | Plný popis: | Montáž tvarovek na vodovodním plastovém potrubí z polyetylenu PE 100 elektrotvarovek SDR 11/PN16 spojek, oblouků nebo redukcí d 110
[5 empty] | 23 | H | 28615975 | elektrospojka SDR 11 PE 100 PN 16 d 110 | kus | 27 | 0 | 27 |  | 0 | 0.00072 | 0.01944 |  | 0 | 21 | 0 | 0 |  | ÚRS 2018/II | 1
[7 empty] | Plný popis: | elektrospojka SDR 11 PE 100 PN 16 d 110
[5 empty] | 24 | SP | 877271101 | Montáž elektrospojek na vodovodním potrubí z PE trub d 125 | kus | 2 | 0 | 2 |  | 0 |  | 0 |  | 0 | 21 | 0 | 0 |  | ÚRS 2018/II | 1
[7 empty] | Plný popis: | Montáž tvarovek na vodovodním plastovém potrubí z polyetylenu PE 100 elektrotvarovek SDR 11/PN16 spojek, oblouků nebo redukcí d 125
[5 empty] | 25 | H | 28615976 | elektrospojka SDR 11 PE 100 PN 16 d 125 | kus | 2 | 0 | 2 |  | 0 | 0.00088 | 0.00176 |  | 0 | 21 | 0 | 0 |  | ÚRS 2018/II | 1
[7 empty] | Plný popis: | elektrospojka SDR 11 PE 100 PN 16 d 125
[5 empty] | 26 | SP | 877261210 | Montáž kolen 45° svařovaných na tupo na vodovodním potrubí z PE trub d 110 | kus | 2 | 0 | 2 |  | 0 |  | 0 |  | 0 | 21 | 0 | 0 |  | ÚRS 2018/II | 1
[7 empty] | Plný popis: | Montáž tvarovek na vodovodním plastovém potrubí z polyetylenu PE 100 svařovaných na tupo SDR 11/PN16 kolen 15 st. nebo 45 st. d 110
[5 empty] | 27 | H | 28614842 | koleno 45° SDR 11 PE 100 PN 16 D 110mm | kus | 2 | 0 | 2 |  | 0 | 0.00093 | 0.00186 |  | 0 | 21 | 0 | 0 |  | ÚRS 2018/II | 1
[7 empty] | Plný popis: | koleno 45° SDR 11 PE 100 PN 16 D 110mm
[5 empty] | 28 | SP | 877261212 | Montáž kolen 90° svařovaných na tupo na vodovodním potrubí z PE trub d 110 | kus | 6 | 0 | 6 |  | 0 |  | 0 |  | 0 | 21 | 0 | 0 |  | ÚRS 2018/II | 1
[7 empty] | Plný popis: | Montáž tvarovek na vodovodním plastovém potrubí z polyetylenu PE 100 svařovaných na tupo SDR 11/PN16 kolen 90 st. d 110
[5 empty] | 29 | H | 28614817 | koleno 90° SDR 11 PE 100 PN 16 D 125mm | kus | 6 | 0 | 6 |  | 0 | 0.00161 | 0.00966 |  | 0 | 21 | 0 | 0 |  | ÚRS 2018/II | 1
[7 empty] | Plný popis: | koleno 90° SDR 11 PE 100 PN 16 D 125mm
[5 empty] | 30 | H | 28612345 | Nákružek lemový PE100 SDR11 d 110 | kus | 4 | 0 | 4 |  | 0 | 0.00072 | 0.00288 |  | 0 | 21 | 0 | 0 |  | ÚRS 2018/II | 1
[7 empty] | Plný popis: | Nákružek lemový PE100 SDR 11, d 110
[5 empty] | 31 | H | 28612346 | Nákružek lemový PE100 SDR11 d 125 | kus | 2 | 0 | 2 |  | 0 | 0.00084 | 0.00168 |  | 0 | 21 | 0 | 0 |  | ÚRS 2018/II | 1
[7 empty] | Plný popis: | Nákružek lemový PE100 SDR 11, d 125
[5 empty] | 32 | SP | 891247111 | Montáž hydrantů podzemních DN 80 | kus | 1 | 0 | 1 |  | 0 | 0.00034 | 0.00034 |  | 0 | 21 | 0 | 0 |  | ÚRS 2018/II | 1
[7 empty] | Plný popis: | Montáž vodovodních armatur na potrubí hydrantů podzemních DN 80
[5 empty] | 33 | H | 42273660 | hydrant podzemní DN80 PN16 dvojitý uzávěr s koulí, výška krytí 1000 mm | kus | 1 | 0 | 1 |  | 0 | 0.027 | 0.027 |  | 0 | 21 | 0 | 0 |  | ÚRS 2018/II | 1
[7 empty] | Plný popis: | hydrant podzemní DN80 PN16 dvojitý uzávěr s koulí, výška krytí 1000 mm
[5 empty] | 34 | H | 42291452 | poklop litinový - hydrantový DN 80 | kus | 1 | 0 | 1 |  | 0 | 0.0295 | 0.0295 |  | 0 | 21 | 0 | 0 |  | ÚRS 2018/II | 1
[7 empty] | Plný popis: | poklop litinový - hydrantový DN 80
[5 empty] | 35 | H | 56230638 | deska podkladová uličního poklopu hydrantového | kus | 1 | 0 | 1 |  | 0 | 0.0019 | 0.0019 |  | 0 | 21 | 0 | 0 |  | ÚRS 2018/II | 1
[7 empty] | Plný popis: | deska podkladová uličního poklopu plastového hydrantového
[5 empty] | 36 | SP | 891261112 | Montáž vodovodních šoupátek otevřený výkop DN 100 | kus | 3 | 0 | 3 |  | 0 | 0.00165 | 0.00495 |  | 0 | 21 | 0 | 0 |  | ÚRS 2018/II | 1
[7 empty] | Plný popis: | Montáž vodovodních armatur na potrubí šoupátek nebo klapek uzavíracích v otevřeném výkopu nebo v šachtách s osazením zemní soupravy (bez poklopů) DN 100
[5 empty] | 37 | H | 42221349 | šoupátko DN 100 | kus | 3 | 0 | 3 |  | 0 | 0.027 | 0.081 |  | 0 | 21 | 0 | 0 |  | ÚRS 2018/II | 1
Plný popis:
[5 empty] | 38 | SP | 879262199 | Příplatek za montáž vodovodních přípojek při montáži jakéhokoli potrubí DN 100 až 150 | kus | 3 | 0 | 3 |  | 0 | 0.00823 | 0.02469 |  | 0 | 21 | 0 | 0 |  | ÚRS 2018/II | 1
[7 empty] | Plný popis: | Příplatek k ceně vodovodního potrubí za montáž vodovodních přípojek DN od 100 do 150
[5 empty] | 39 | SP | 899721111 | Signalizační vodič DN do 150 mm na potrubí - vodič 6 mm2 | m | 35 | 0 | 35 |  | 0 | 0.00019 | 0.00665 |  | 0 | 21 | 0 | 0 |  | ÚRS 2018/II | 1
[7 empty] | Plný popis: | Signalizační vodič na potrubí DN do 150 mm - vodič 6 mm2
[5 empty] | 40 | SP | 899722114 | Krytí potrubí z plastů výstražnou fólií z PVC - bílá ( pro vodovod) | m | 28 | 0 | 28 |  | 0 | 0.00013 | 0.00364 |  | 0 | 21 | 0 | 0 |  | ÚRS 2018/II | 1
[7 empty] | Plný popis: | Krytí potrubí z plastů výstražnou fólií z PVC šířky 40 cm
[5 empty] | 41 | SP | 892271111 | Tlaková zkouška vodou potrubí DN 100 nebo 125 | m | 67 | 0 | 67 |  | 0 |  | 0 |  | 0 | 21 | 0 | 0 |  | ÚRS 2018/II | 1
[7 empty] | Plný popis: | Tlakové zkoušky vodou na potrubí DN 100 nebo 125
[7 empty] | Výkaz výměr: | 65+2 |  |  |  | 67 | [6 empty] | _
[5 empty] | 42 | SP | 892273121 | Proplach a desinfekce vodovodního potrubí DN od 80 do 125 | m | 67 | 0 | 67 |  | 0 |  | 0 |  | 0 | 21 | 0 | 0 |  | ÚRS 2018/II | 1
[7 empty] | Plný popis: | Proplach a desinfekce vodovodního potrubí DN od 80 do 125
_
[8 empty] | 0089: Sekční šachta | [5 empty] | 0 |  | 41.6141 |  | 0.0891 |  | 0 | 0 |  |  | 10
[5 empty] | 1 | SP | 893362111R | Šachta sekční z ŽB Š2 o vnitřních rozměrech cca 2,9 x 2,4 m, min. sv. výšky 1,8m - (rozměry šachty nutno uzpůsobit rozměrům stávající rušené šachty) | kus | 1 | 0 | 1 |  | 0 | 40.8806 | 40.8806 |  | 0 | 21 | 0 | 0 |  |  | 1
Plný popis:
[5 empty] | 2 | SP | 899102111 | Osazení poklopů litinových nebo ocelových včetně rámů hmotnosti nad 50 do 100 kg | kus | 1 | 0 | 1 |  | 0 | 0.00702 | 0.00702 |  | 0 | 21 | 0 | 0 |  | ÚRS 2018/II | 1
[7 empty] | Plný popis: | Osazení poklopů litinových a ocelových včetně rámů hmotnosti jednotlivě přes 50 do 100 kg
[5 empty] | 3 | H | 55243110 | Poklop těžký s rámem 600x600 mm (např. VaK Pardubice a.s.) | kus | 1 | 0 | 1 |  | 0 | 0.118 | 0.118 |  | 0 | 21 | 0 | 0 |  | ÚRS 2018/II | 1
Plný popis:
[5 empty] | 4 | SP | 452273151 | Podkladní pilířky nebo bloky z cihel vápenopískových kyselinovzdorných - 3 ks | m3 | 0.3 | 0 | 0.3 |  | 0 | 2.0166 | 0.60498 |  | 0 | 21 | 0 | 0 |  | ÚRS 2018/II | 1
[7 empty] | Plný popis: | Podkladní a zajišťovací konstrukce zděné na maltu cementovou MC 10 podkladní pilířky, bloky nebo uzavírací čela chrániček z cihel vápenopískových kyselinovzdorných
[5 empty] | 8 | SP | 977151218 | Jádrové vrty dovrchní diamantovými korunkami do stavebních materiálů - prostup stropem šachty pro hydrant | m | 0.3 | 0 | 0.3 |  | 0 | 0.00115 | 0.000345 | 0.031 | 0.0093 | 21 | 0 | 0 |  | ÚRS 2018/II | 1
[7 empty] | Plný popis: | Jádrové vrty diamantovými korunkami do stavebních materiálů (železobetonu, betonu, cihel, obkladů, dlažeb, kamene) dovrchní (směrem vzhůru), průměru přes 90 do 100 mm
[5 empty] | 9 | SP | 977151223 | Jádrové vrty dovrchní diamantovými korunkami do D 150 mm do stavebních materiálů - prostup pro potrubí PEHD 110 | m | 0.6 | 0 | 0.6 |  | 0 | 0.0015 | 0.0009 | 0.07 | 0.042 | 21 | 0 | 0 |  | ÚRS 2018/II | 1
[7 empty] | Plný popis: | Jádrové vrty diamantovými korunkami do stavebních materiálů (železobetonu, betonu, cihel, obkladů, dlažeb, kamene) dovrchní (směrem vzhůru), průměru přes 130 do 150 mm
[7 empty] | Výkaz výměr: | 0,3*2 |  |  |  | 0.6 | [6 empty] | _
[5 empty] | 10 | SP | 977151225 | Jádrové vrty dovrchní diamantovými korunkami do D 200 mm do stavebních materiálů - 1 ks | m | 0.3 | 0 | 0.3 |  | 0 | 0.0034 | 0.00102 | 0.126 | 0.0378 | 21 | 0 | 0 |  | ÚRS 2018/II | 1
[7 empty] | Plný popis: | Jádrové vrty diamantovými korunkami do stavebních materiálů (železobetonu, betonu, cihel, obkladů, dlažeb, kamene) dovrchní (směrem vzhůru), průměru přes 180 do 200 mm
[5 empty] | 11 | H | 28612400 | Prostupové těsnění pro potrubí PEHD 110 | kus | 2 | 0 | 2 |  | 0 | 0.00013 | 0.00026 |  | 0 | 21 | 0 | 0 |  | ÚRS 2018/II | 1
Plný popis:
[5 empty] | 11 | H | 28612401 | Prostupové těsnění pro potrubí PEHD 125 | kus | 1 | 0 | 1 |  | 0 | 0.00013 | 0.00013 |  | 0 | 21 | 0 | 0 |  | ÚRS 2018/II | 1
Plný popis:
[5 empty] | 20 | SP | 71178606R | Těsnění trubních prostupů do 200 mm - potrubí vodovodu a hydrantu | kus | 4 | 0 | 4 |  | 0 | 0.00021 | 0.00084 |  | 0 | 21 | 0 | 0 |  |  | 1
[7 empty] | Plný popis: | Provedení detailů pryskyřicemi těsnění trubních prostupů HIZOT tmelem z epoxidové pryskyřice a tkaninou, průměru do 200 mm
_
[8 empty] | 009: Ostatní konstrukce a práce - bourání včetně odklizení | [5 empty] | 0 |  | 0 |  | 29.7767 |  | 0 | 0 |  |  | 8
[5 empty] | 1 | SP | 961055111 | Bourání základů ze ŽB - zrušení stávající sekční šachty - šachtu kompletně odstranit | m3 | 12 | 0 | 12 |  | 0 |  | 0 | 2.4 | 28.8 | 21 | 0 | 0 |  | ÚRS 2018/II | 1
[7 empty] | Plný popis: | Bourání základů z betonu železového
[5 empty] | 2 | SP | 721140802 | Demontáž potrubí litinové do DN 100 - potrubí vytrhat ze země | m | 10 | 0 | 10 |  | 0 |  | 0 | 0.01492 | 0.1492 | 21 | 0 | 0 |  | ÚRS 2018/II | 1
[7 empty] | Plný popis: | Demontáž potrubí z litinových trub odpadních nebo dešťových do DN 100
[5 empty] | 3 | SP | 721140806 | Demontáž potrubí litinové do DN 200 (DN 125) - potruní vytrhat ze země | m | 27 | 0 | 27 |  | 0 |  | 0 | 0.03065 | 0.82755 | 21 | 0 | 0 |  | ÚRS 2018/II | 1
[7 empty] | Plný popis: | Demontáž potrubí z litinových trub odpadních nebo dešťových přes 100 do DN 200
[5 empty] | 4 | SP | 997013501 | Odvoz suti a vybouraných hmot na skládku nebo meziskládku do 1 km se složením | t | 29.8658 | 0 | 29.8658 |  | 0 |  | 0 |  | 0 | 21 | 0 | 0 |  | ÚRS 2018/II | 1
[7 empty] | Plný popis: | Odvoz suti a vybouraných hmot na skládku nebo meziskládku se složením, na vzdálenost do 1 km
[5 empty] | 5 | SP | 997013509 | Příplatek k odvozu suti a vybouraných hmot na skládku ZKD 1 km přes 1 km - 9 km | t | 268.794 | 0 | 268.794 |  | 0 |  | 0 |  | 0 | 21 | 0 | 0 |  | ÚRS 2018/II | 1
[7 empty] | Plný popis: | Odvoz suti a vybouraných hmot na skládku nebo meziskládku se složením, na vzdálenost Příplatek k ceně za každý další i započatý 1 km přes 1 km
[7 empty] | Výkaz výměr: | 29,866*9 |  |  |  | 268.794 | [6 empty] | _
[5 empty] | 6 | SP | 997211612 | Nakládání vybouraných hmot na dopravní prostředky pro vodorovnou dopravu | t | 29.777 | 0 | 29.777 |  | 0 |  | 0 |  | 0 | 21 | 0 | 0 |  | ÚRS 2018/II | 1
[7 empty] | Plný popis: | Nakládání suti nebo vybouraných hmot na dopravní prostředky pro vodorovnou dopravu vybouraných hmot
[5 empty] | 7 | SP | 997013802 | Poplatek za uložení na skládce (skládkovné) stavebního odpadu železobetonového kód odpadu 170 101 | t | 28.889 | 0 | 28.889 |  | 0 |  | 0 |  | 0 | 21 | 0 | 0 |  | ÚRS 2018/II | 1
[7 empty] | Plný popis: | Poplatek za uložení stavebního odpadu na skládce (skládkovné) z armovaného betonu zatříděného do Katalogu odpadů pod kódem 170 101
[5 empty] | 8 | SP | 997013831 | Poplatek za uložení na skládce (skládkovné) stavebního odpadu směsného kód odpadu 170 904 | t | 0.977 | 0 | 0.977 |  | 0 |  | 0 |  | 0 | 21 | 0 | 0 |  | ÚRS 2018/II | 1
[7 empty] | Plný popis: | Poplatek za uložení stavebního odpadu na skládce (skládkovné) směsného stavebního a demoličního zatříděného do Katalogu odpadů pod kódem 170 904
_
[8 empty] | 099: Přesun hmot HSV | [5 empty] | 0 |  | 0 |  | 0 |  | 0 | 0 |  |  | 1
[5 empty] | 1 | SP | 998276101 | Přesun hmot pro trubní vedení z trub z plastických hmot otevřený výkop | t | 74.0997 | 0 | 74.0997 |  | 0 |  | 0 |  | 0 | 21 | 0 | 0 |  | ÚRS 2018/II | 1
[7 empty] | Plný popis: | Přesun hmot pro trubní vedení hloubené z trub z plastických hmot nebo sklolaminátových pro vodovody nebo kanalizace v otevřeném výkopu dopravní vzdálenost do 15 m
_
[8 empty] | 767: Konstrukce zámečnické | [5 empty] | 0 |  | 0.0067 |  | 0 |  | 0 | 0 |  |  | 2
[5 empty] | 21 | SP | 767861001 | Montáž vnitřních kovových žebříků přímých délky do 2 m kotvených do betonu | kus | 1 | 0 | 1 |  | 0 |  | 0 |  | 0 | 21 | 0 | 0 |  | ÚRS 2018/II | 1
[7 empty] | Plný popis: | Montáž vnitřních kovových žebříků přímých délky do 2 m, ukotvených do betonu
[5 empty] | 22 | H | 44983030 | žebřík výstupový jednoduchý přímý z oceli dl 2m | kus | 1 | 0 | 1 |  | 0 | 0.0067 | 0.0067 |  | 0 | 21 | 0 | 0 |  | ÚRS 2018/II | 1
Plný popis:
_
[8 empty] | 900: Ostatní práce | [5 empty] | 0 |  | 0.00016 |  | 0 |  | 0 | 0 |  |  | 2
[5 empty] | 1 | SP | 950900001 | Stavební přípomoce obsahují bourací a zednické začišťovací práce vč. uchycení rozvodů - případně veškeré ostatní práce výslovně neuvedené - ale související s bezporuchovou funkčností dodávaných prvků a zařízení | kpl | 1 |  | 1 |  | 0 |  | 0 |  | 0 | 21 | 0 | 0 |  | ÚRS 2018/II | 1
Plný popis:
[5 empty] | 2 | SP | 899713111. | Orientační tabulky | kpl | 1 | 0 | 1 |  | 0 | 0.00016 | 0.00016 |  | 0 | 21 | 0 | 0 |  |  | 1
[7 empty] | Plný popis: | Orientační tabulky na vodovodních a kanalizačních řadech na sloupku ocelovém nebo betonovém
_

## Metodika
Metodika pro zpracování
V sestavě Rekapitulace objektů stavby | je uvedena rekapitulace stavebních objektů,
inženýrských objektů, provozních souborů, vedlejších a ostatních nákladů s rekapitulací
nabídkové ceny za jednotlivé soupisy prací.
Soupis prací obsahuje položky veškerých stavebních a montážních prací, dodávek materiálů a
služeb nezbytných pro zhotovení stavebního objetku, inženýrského objektu, provozního
souboru, vedlejších a ostatních nákladů.
Ke každé položce soupisu prací se na samostatných řácích může zobrazovat plný popis položky.
Jednotlivé sestavy jsou v souboru provázány. Editovatelné pole jsou zvýrazněny žlutým
podbarvením, ostatní pole neslouží k editaci a nesmí být jakkoliv modifikovány. Hodnoty
jsou ve výpočtech zaokrouhlovány na počet desetinných míst viditelných v jedotlivých polích.
Uchazeč je pro podání nabídky povinen vyplnit žlutě podbarvená pole.
Soupis prací je zpracován v rozsahu a podrobnosti projektu, převážně v cenové sestavě ÚRS
2018/II. Součástí položek uvedených ve výkazu výměr jsou veškeré s nimi spojené práce,
které jsou zapotřebí pro provedení kompletní dodávky díla, a to i když nejsou zvlášť uvedeny
ve výkazu výměr. To znamená, že veškeré položky patrné z výkazů, výkresů a technických
zpráv je třeba v nabídkové ceně doplnit a ocenit jako kompletně vykonané práce vč.
materiálu, nářadí a strojů nutných k práci, i když tyto nejsou ve výkazu výměr vypsány zvlášť.
V případě, že má zhotovitel pochyby ohledně plánovaných položek ve výkazech, výkresech
a technických zprávách, má za povinnost toto sdělit před odevzdáním nabídkové ceny.
Po odevzdání nebude brán na zhotovitelem požadované položky navíc zřetel. Výkaz výměr
neslouží jako podklad pro objednávky materiálu v rámci dodávky stavby. Veškeré výrobky,
pokud jsou uvedeny, jsou uvedeny pouze jako referenční, obecně určující standard,
technické parametry, požadované vlastnosti.

## Figury
Figura | Výraz | Hodnota | Popis