## Nabídka
Poz. | Název místnosti/Popis | Výrobce | Model | Délka (mm) | Šířka (mm) | Výška (mm) | PL. Výkon (kW) | EL. Příkon (kW) | Volty | Cena/ks bez DPH | Ks. | Cena celkem bez DPH | DPH | Cena celkem vč.DPH
1 | Ocelový rudl s dusovými koly | [9 empty] | 1 | 0 | 21 | 0
2 | Můstková váha celonerezová (vážní plocha i konstrukce) s indikátorem, Rozměr vážní plochy: 600 x 600 mm. Váživost: 150 kg. Přesnost (dílek): 50 g. Držák pro připevnění indikátoru.Vč. ES ověření váhy. Popis vážního indikátoru: nerezové provedení s LED displejem, velikost čísel 25 mm. Indikátor je osazen dvěma porty RS232 pro připojení tiskárny, PC nebo vzdáleného displeje. Krytí IP 65. |  |  | 600 | 600 | [5 empty] | 1 | 0 | 21 | 0
3 | Šatní skříňka kovová, 2 oddělené samostatné prostory |  |  | 600 | 500 | 1800 |  |  |  |  | 5 | 0 | 21 | 0
4 | Nerezový stůl s dřezem 600x600x300, spodní police, 1x zásuvka, provedení na stavební sokl 150mm. |  |  | 1900 | 700 | 750 |  |  |  |  | 1 | 0 | 21 | 0
4.1 | Stojánková tlaková sprcha s napouštěcím raménkem, tlaková hadice s vyvažovací pružinou, úchyt na zeď a háček na sprchu, délka hadice 1100mm. |  |  | 800 | 465 | 1400 |  |  |  |  | 1 | 0 | 21 | 0
5 | Nerezový regál, 4 police |  |  | 1000 | 400 | 1800 |  |  |  |  | 1 | 0 | 21 | 0
6 | Podlahová vpusť. Kompletně svařovaná konstrukce. Protiskluzový rošt. Svažující se dno. Vč.upevňovacích prvků do podlahy a odpadu/sifonu. Středový spodní odpad. Nerezové provedení AISI304. |  |  | 400 | 400 | 210 |  |  |  |  | 1 | 0 | 21 | 0
7 | Škrabka brambor. Výkonnost stroje: 300 kg/hod. Hmotnost 1 náplně: 20 kg. Doba 1 pracovního cyklu: 1,5 - 3 min. Vrstvou korundu je pokryt buben škrabky a dno. Celonerezové provedení. |  |  | 800 | 750 | 950 |  | 0.75 | 400 |  | 1 | 0 | 21 | 0
8 | Celonerezový odlučovač slupek a škrobu včetně vnitřního nerezového koše |  |  | 320 | 320 | 380 |  |  |  |  | 1 | 0 | 21 | 0
9 | Umyvadlo nástěnné, nerezové, úchyty na zeď k umyvadlu, zakrytí sifonu, vnější půdorysný tvar bez ostrých rohů pro bezpečný pohy osob kolem umyvadla bez možnosti zachycení oděvu o hranu umyvadla. |  |  | 560 | 435 | 185 |  |  |  |  | 1 | 0 | 21 | 0
9.1 | Stojánková bezdotyková umyvadlová baterie s integrovanou elektronikou ve výtoku, elmag. ventilem, směšovačem, připojovacími hadicemi a filtry nečistot, na teplou a studenou vodu. Napájení z exter. zdroje 12 V~. | [9 empty] | 1 | 0 | 21 | 0
9.2 | Dávkovač tekutého mýdla, objem nádržky min. 400ml, okénko na kontrolu hladiny mýdla, uzamykatelný na klíč, hrany jsou svařované a zabroušené, zámek je zapuštěný do stěny výrobku, schované závěsy krytu. Provedení: nerez mat. | [9 empty] | 1 | 0 | 21 | 0
9.3 | Zásobník na jednotlivé papírové ručníky, objem do 250 ks ručníků, okénko na kontrolu množství ručníků v zásobníku, uzamykatelný na klíček. Provedení: nerez mat. | [9 empty] | 1 | 0 | 21 | 0
9.4 | Odpadkový koš otevíraný nožním pedálem bílý, objem min.20 l, vybavený vyjímatelnou plastovou vložkou, možnost použití jednorázových sáčků na odpadky 35 l, odolný proti praskání. | [9 empty] | 1 | 0 | 21 | 0
10 | Chladicí box -2+2°C. Panely s 60mm silnou polyuretanovou pěnovou izolací o vysoke hustotě. Vnitřní a vnější povrch stěn z galvanizované oceli s povrchovou úpravou nátěrem odolným. Vnitřní pochozí podlaha z galvanizované oceli s povrchovou úpravou z odolného, protiskluzového šedého plastu. Vnitřní i vnější oblé rohy. 1 pravé, samozavírací dveře s magnetickým těsněním; madlo se zámkem a bezpečnostním otevíráním zevnitř. Vnitřní osvětlení. Chladicí jednotka v tropikalizovaném provedení (pro provoz při okolní teplotě až +43°C). Chladicí medium: R404a. Odtávání horkým plynem s následným odpařením kondenzátu. Ovládací panel: podsvětlený vypínač Zapnuto/vypnuto, vypínač vnitřního osvětlení a digitální ovládání. |  |  | 2150 | 2050 | 2200 |  | 1 | 230 |  | 1 | 0 | 21 | 0
11 | Regál kombinace dural/plast, 4 police |  |  | 800 | 400 | 1800 |  |  |  |  | 2 | 0 | 21 | 0
12 | Regál pozink, 4 police |  |  | 1200 | 550 | 1800 |  |  |  |  | 2 | 0 | 21 | 0
13 | Regál pozink, 4 police |  |  | 1650 | 550 | 1800 |  |  |  |  | 1 | 0 | 21 | 0
14 | Regál pozink, 4 police |  |  | 1300 | 550 | 1800 |  |  |  |  | 1 | 0 | 21 | 0
15 | Regál pozink, 4 police |  |  | 1000 | 550 | 1800 |  |  |  |  | 1 | 0 | 21 | 0
16 | Regál pozink, 4 police |  |  | 1000 | 450 | 1800 |  |  |  |  | 1 | 0 | 21 | 0
17 | Chladicí skříň 376l, rošty 530x420, s nuceným oběhem vzduchu s automatickým odtáváním a odpaření kondenzátu horkým plynem, nastavitelný s digitálním displejem. LED osvětlení vnitřního prostoru. Rozsah teplot -2+12°C. Nerezové provedení vně i uvnitř. Hygienicky vnitřní prostor se zaoblenými hranami. Výparník umístěný vně chladicí komory. Jednotka ve formě monobloku v horní části přístroje. Výškově nastavitelné nohy. Chladivo R290. Energetická třída C. Tropikalizované provedení do +43°C. Maximální rozměry: 650x590x1900mm. |  |  | 650 | 590 | 1900 |  | 0.26 | 230 |  | 1 | 0 | 21 | 0
18 | Skříně na šanony z dřevotřísky |  |  | 1000 | 500 | 2000 |  |  |  |  | 3 | 0 | 21 | 0
19 | Kancelářský stůl z dřevotřísky s židlí |  |  | 1800 | 700 | 850 |  |  |  |  | 1 | 0 | 21 | 0
20 | Chladicí skříň 700l – bližší specifikace je uvedena v dokumentu „PODROBNÁ SPECIFIKACE – MINIMÁLNÍ POŽADAVKY VYBRANÝCH ZAŘÍZENÍ | [9 empty] | 5 | 0 | 21 | 0
21 | Mrazící skříň 700l – bližší specifikace je uvedena v dokumentu „PODROBNÁ SPECIFIKACE – MINIMÁLNÍ POŽADAVKY VYBRANÝCH ZAŘÍZENÍ | [9 empty] | 2 | 0 | 21 | 0
22 | Umyvadlo nástěnné, nerezové, úchyty na zeď k umyvadlu, zakrytí sifonu, vnější půdorysný tvar bez ostrých rohů pro bezpečný pohy osob kolem umyvadla bez možnosti zachycení oděvu o hranu umyvadla. |  |  | 560 | 435 | 185 |  |  |  |  | 1 | 0 | 21 | 0
22.1 | Stojánková bezdotyková umyvadlová baterie s integrovanou elektronikou ve výtoku, elmag. ventilem, směšovačem, připojovacími hadicemi a filtry nečistot, na teplou a studenou vodu. Napájení z exter. zdroje 12 V~. | [9 empty] | 1 | 0 | 21 | 0
22.2 | Dávkovač tekutého mýdla, objem nádržky min. 400ml, okénko na kontrolu hladiny mýdla, uzamykatelný na klíč, hrany jsou svařované a zabroušené, zámek je zapuštěný do stěny výrobku, schované závěsy krytu. Provedení: nerez mat. | [9 empty] | 1 | 0 | 21 | 0
22.3 | Zásobník na jednotlivé papírové ručníky, objem do 250 ks ručníků, okénko na kontrolu množství ručníků v zásobníku, uzamykatelný na klíček. Provedení: nerez mat. | [9 empty] | 1 | 0 | 21 | 0
22.4 | Odpadkový koš otevíraný nožním pedálem bílý, objem min.20 l, vybavený vyjímatelnou plastovou vložkou, možnost použití jednorázových sáčků na odpadky 35 l, odolný proti praskání. | [9 empty] | 1 | 0 | 21 | 0
23 | Nerezová 2-police |  |  | 720 | 350 | 400 |  |  |  |  | 1 | 0 | 21 | 0
24 | Nerezový stůl s dřezem 400x400x250, spodní police, blok 3 zásuvek, provedení na stavební sokl 150mm. |  |  | 2500 | 700 | 750 |  |  |  |  | 1 | 0 | 21 | 0
24.1 | Stojánková páková baterie | [9 empty] | 1 | 0 | 21 | 0
25 | Stůl nerezový s prodlouženou deskou nad chlazený stůl. Spodní police. Pracovní deska v bezesparém provedení s poz.26, provedení na stavební sokl 150mm. |  |  | 2950 | 700 | 750 |  |  |  |  | 1 | 0 | 21 | 0
26 | Chladicí stůl pro GN 1/1, 1x dveře, 4x zásuvka s min. užitnou výškou 216 mm, vnitřní prostor bez výparníku s nuceným oběhem vzduchu, automatické odtávání a odpařování za použití horkého plynu. Objem min. 420l. Rozsah teplot 0/+12°C. Digitální temostat. Chladivo R134A. Jednolitá pracovní deska v bezesparém provedení s poz. 25, provedení na stavební sokl 150mm. |  |  | 1725 | 700 | 680 |  | 0.4 | 230 |  | 1 | 0 | 21 | 0
27 | kompaktní digitální VÁHA. váživosti 3/6kg, dílek 1/2g. Rozměr vážní plochy: 306 x 222mm. Certifikace: pro obchodní vážení - ES ověření. Displej LCD podsvícený. Napájení: AC adaptér DC 12V/1,2Ah nebo 12V/2Ah, alternativní napájení: vestavěný dobíjecí akumulátor. Komunikace: sériové rozhraní RS-232. |  |  | 330 | 346 | 107 |  | 0.1 | 230 |  | 1 | 0 | 21 | 0
28 | Nástěnná skříňka s posuvnými dveřmi |  |  | 1450 | 350 | 600 |  |  |  |  | 2 | 0 | 21 | 0
29 | Umyvadlo nástěnné, nerezové, úchyty na zeď k umyvadlu, zakrytí sifonu, vnější půdorysný tvar bez ostrých rohů pro bezpečný pohy osob kolem umyvadla bez možnosti zachycení oděvu o hranu umyvadla. |  |  | 560 | 435 | 185 |  |  |  |  | 1 | 0 | 21 | 0
29.1 | Stojánková bezdotyková umyvadlová baterie s integrovanou elektronikou ve výtoku, elmag. ventilem, směšovačem, připojovacími hadicemi a filtry nečistot, na teplou a studenou vodu. Napájení z exter. zdroje 12 V~. | [9 empty] | 1 | 0 | 21 | 0
29.2 | Dávkovač tekutého mýdla, objem nádržky min. 400ml, okénko na kontrolu hladiny mýdla, uzamykatelný na klíč, hrany jsou svařované a zabroušené, zámek je zapuštěný do stěny výrobku, schované závěsy krytu. Provedení: nerez mat. | [9 empty] | 1 | 0 | 21 | 0
29.3 | Zásobník na jednotlivé papírové ručníky, objem do 250 ks ručníků, okénko na kontrolu množství ručníků v zásobníku, uzamykatelný na klíček. Provedení: nerez mat. | [9 empty] | 1 | 0 | 21 | 0
29.4 | Odpadkový koš otevíraný nožním pedálem bílý, objem min.20 l, vybavený vyjímatelnou plastovou vložkou, možnost použití jednorázových sáčků na odpadky 35 l, odolný proti praskání. | [9 empty] | 1 | 0 | 21 | 0
30 | Servírovací vozík 2-policový |  |  | 600 | 600 | 800 |  |  |  |  | 1 | 0 | 21 | 0
31 | Podlahová vpusť. Kompletně svařovaná konstrukce. Protiskluzový rošt. Svažující se dno. Vč.upevňovacích prvků do podlahy a odpadu/sifonu. Středový spodní odpad. Nerezové provedení AISI304. |  |  | 950 | 200 | 210 |  |  |  |  | 1 | 0 | 21 | 0
32 | Nerezový stůl s dřezem 1000x600x300, spodní police, provedení na stavební sokl 150mm. |  |  | 1200 | 700 | 750 |  |  |  |  | 1 | 0 | 21 | 0
32.1 | Stojánková tlaková sprcha s napouštěcím raménkem, tlaková hadice s vyvažovací pružinou, úchyt na zeď a háček na sprchu, délka hadice 1100mm. | [9 empty] | 1 | 0 | 21 | 0
33 | Granulová myčka černého nádobí – bližší specifikace je uvedena v dokumentu „PODROBNÁ SPECIFIKACE – MINIMÁLNÍ POŽADAVKY VYBRANÝCH ZAŘÍZENÍ | [9 empty] | 1 | 0 | 21 | 0
34 | Změkčovač v duplexním provedení, tvoří ho dva média tanky s objemovým řídícím ventilem. Střídavý provoz tanků duplexu zajišťuje plynulou dodávku změkčené vody a to i během regenerace. Změkčovač pracuje plně automaticky, obsluha pouze doplňuje regenerační sůl. Průtok max.: 25 l/min (ΔP ≈ 1 bar). Provozní výkon: 0,6 – 1,5 m3/hod. Uspořádání systému: duplex –střídavý. Regenerace protiproudová. Doba regenerace: 29 min. Spotřeba vody na regeneraci: max. 72 l. Provoz bez připojení na elektřinu. Řídící modul: neelektrický objemový ventil. Teplota vstupní vody: 2 – 48°C. Součástí je Ochranný filtr na mechanické nečistoty 55 mikronů. |  |  | 430 | 200 | 740 |  |  |  |  | 1 | 0 | 21 | 0
35 | Regál kombinace dural/plast, 4 police |  |  | 1100 | 600 | 1800 |  |  |  |  | 2 | 0 | 21 | 0
36 | Regál kombinace dural/plast, 4 police |  |  | 800 | 600 | 1800 |  |  |  |  | 1 | 0 | 21 | 0
37 | Nerezový stůl s dřezem 290x400x200, spodní police, blok 3 zásuvek. Pracovní deska v bezesparém provedení. Provedení na stavební sokl 150mm. |  |  | 3800 | 700 | 750 |  |  |  |  | 1 | 0 | 21 | 0
37.1 | Stojánková páková baterie | [9 empty] | 1 | 0 | 21 | 0
38 | Univerzální kuchyňský robot, kotlík 60l, metla, hák, míchač, nerezový zákryt, mechanické ovládání s časovačem, signalizací a STOP tlačítkem |  |  | 720 | 720 | 1300 |  | 2.25 | 400 |  | 1 | 0 | 21 | 0
39 | Nerezový dřez, vana 500x500x300, spodní police. Pracovní deska v bezesparém provedení s poz.41, provedení na stavební sokl 150mm. |  |  | 600 | 600 | 750 |  |  |  |  | 1 | 0 | 21 | 0
39.1 | Stojánková tlaková sprcha s napouštěcím raménkem, tlaková hadice s vyvažovací pružinou, úchyt na zeď a háček na sprchu, délka hadice 1100mm. | [9 empty] | 1 | 0 | 21 | 0
40 | kompaktní digitální VÁHA. váživosti 3/6kg, dílek 1/2g. Rozměr vážní plochy: 306 x 222mm. Certifikace: pro obchodní vážení - ES ověření. Displej LCD podsvícený. Napájení: AC adaptér DC 12V/1,2Ah nebo 12V/2Ah, alternativní napájení: vestavěný dobíjecí akumulátor. Komunikace: sériové rozhraní RS-232. |  |  | 330 | 346 | 107 |  | 0.1 | 230 |  | 1 | 0 | 21 | 0
41 | Nerezový stůl, spodní police, blok 3 zásuvek. Pracovní deska v bezesparém provedení s poz.39, provedení na stavební sokl 150mm. |  |  | 4300 | 700 | 750 |  |  |  |  | 1 | 0 | 21 | 0
42 | Krouhač zeleniny. Indukční motor, nerezová hřídel, magnetický bezpečnostní systém, automatický restart. Kryt motorového bloku je kovový. Odnímatelná nádoba z nerezu a polykarbonátové víko se 2 násypnými otvory: 1× velký otvor ve tvaru ledvinky o ploše min. 104 cm2, objem násypky 1,56 l. 1× trubicový otvor o průměru min. 58 mm. Výkon 80kg/hod. |  |  | 345 | 304 | 745 |  | 0.5 | 230 |  | 1 | 0 | 21 | 0
42.1 | Sada disků: 1x plátkovač 2mm, 1x plátkovač 4mm, 1x strouhač 1,5mm, 1x nudličkovač 4x4mm, 1x kostičkovač 10x10x10mm | [9 empty] | 1 | 0 | 21 | 0
43 | Kutr 5,5l. indukční motor, nerezová hřídel, magnetický bezpečnostní systém, 2 regulace rychlosti 1500/3000 ot./min. Pulsní tlačítko. Kryt motorového bloku je kovový. Odnímatelná nádoba 5,5l z nerezu s ergonomickým držadlem pro 3kg surovin. Průhledné polykarbonátové víko s otvorem umožňuje přidávání dalších ingrediencí v průběhu sekání. |  |  | 280 | 350 | 490 |  | 1.2 | 400 |  | 1 | 0 | 21 | 0
44 | Nářezový stroj s nerezovým nožem pr.275mm a uložením posuvného stolu našikmo. Vyroben z potravinářské hliníkové slitiny a nerezu. Určen pro vysokou zátěž do nepřetržitého provozu. Uzavřená a utěsněná řemenice. Vzdálenost mezi kotoučem a motorem min. 41 mm. Spodní kryt. Demontovatelný nerezový nůž. Úhel nože 38°. Provedení: řemínkový pohon. Zabudované brusné zařízení. Ovládací plastový knoflík. Plastová tlačítka. Gumové nožičky. Řezná plocha 240 x 230 mm. Max. tloušťka plátku 19 mm. |  |  | 495 | 650 | 495 |  | 0.21 | 230 |  | 1 | 0 | 21 | 0
45 | Nástěnná skříňka s posuvnými dveřmi |  |  | 1650 | 350 | 600 |  |  |  |  | 1 | 0 | 21 | 0
46 | Nerezová 2-police |  |  | 720 | 350 | 400 |  |  |  |  | 1 | 0 | 21 | 0
47 | Nerezový stůl, spodní police, blok 3 zásuvek. Pracovní deska v bezesparém provedení s poz.41, provedení na stavební sokl 150mm. |  |  | 1700 | 700 | 750 |  |  |  |  | 1 | 0 | 21 | 0
48 | Podlahová vpusť. Kompletně svařovaná konstrukce. Protiskluzový rošt. Svažující se dno. Vč.upevňovacích prvků do podlahy a odpadu/sifonu. Středový spodní odpad. Nerezové provedení AISI304. |  |  | 400 | 400 | 210 |  |  |  |  | 1 | 0 | 21 | 0
49 | Multifunkční pánev - bližší specifikace je uvedena v dokumentu „PODROBNÁ SPECIFIKACE – MINIMÁLNÍ POŽADAVKY VYBRANÝCH ZAŘÍZENÍ | [9 empty] | 1 | 0 | 21 | 0
49.1 | Rameno pro zvedací a spouštěcí automatiku | [9 empty] | 2 | 0 | 21 | 0
49.2 | Varný koš | [9 empty] | 2 | 0 | 21 | 0
49.3 | Fritovací koš | [9 empty] | 2 | 0 | 21 | 0
49.4 | Špachtle | [9 empty] | 1 | 0 | 21 | 0
49.5 | Rošt na dno pánve | [9 empty] | 2 | 0 | 21 | 0
49.6 | Síto | [9 empty] | 1 | 0 | 21 | 0
50 | Podstavec pod multifunkční pánev. Pod nádobama multifunkční pánve pozice 49 jsou integrovány 2 výsuvné police pro vyprazdňování nádob pánve pomocí sklápění a 2 řady čtyř zásuvů pro GN1/1. Podstavec je snížen v části kde je instalována pánev. Po obou stranách jsou neutrální pracovní plochy. Připravenost pro instalace rozvodů elektřiny, teplé a studenou vody. Provedení na stavební sokl 150mm. |  |  | 2000 | 900 | 750 |  |  |  |  | 1 | 0 | 21 | 0
51 | Nerezová digestoř s osvětlením, takové lamelové filtry, nádobka na sběr kondenzátu |  |  | 2000 | 1050 | 500 |  | 0.2 | 230 |  | 1 | 0 | 21 | 0
52 | Nerezový stůl, zásuvy na GN |  |  | 550 | 700 | 900 |  |  |  |  | 1 | 0 | 21 | 0
53 | Elektrický konvektomat 10GN 1/1 - bližší specifikace je uvedena v dokumentu „PODROBNÁ SPECIFIKACE – MINIMÁLNÍ POŽADAVKY VYBRANÝCH ZAŘÍZENÍ | [9 empty] | 1 | 0 | 21 | 0
54 | Elektrický konvektomat 6GN 1/1 - bližší specifikace je uvedena v dokumentu „PODROBNÁ SPECIFIKACE – MINIMÁLNÍ POŽADAVKY VYBRANÝCH ZAŘÍZENÍ | [9 empty] | 1 | 0 | 21 | 0
54.1 | Spojovací díl pro konvektomaty do věžové sestavy | [9 empty] | 1 | 0 | 21 | 0
55 | Nerezová digestoř nad konvektomaty, takové lamelové filtr, nádobka na sběr kondenzátu. Samostatný odtah (ventilátor + vlhkostní čidlo) |  |  | 1400 | 1000 | 500 |  | 2.5 | 230 |  | 1 | 0 | 21 | 0
56 | Podlahová vpusť. Kompletně svařovaná konstrukce. Protiskluzový rošt. Svažující se dno. Vč.upevňovacích prvků do podlahy a odpadu/sifonu. Středový spodní odpad. Nerezové provedení AISI304. |  |  | 950 | 200 | 210 |  |  |  |  | 1 | 0 | 21 | 0
57 | Podlahová vpusť. Kompletně svařovaná konstrukce. Protiskluzový rošt. Svažující se dno. Vč.upevňovacích prvků do podlahy a odpadu/sifonu. Středový spodní odpad. Nerezové provedení AISI304. |  |  | 800 | 400 | 210 |  |  |  |  | 1 | 0 | 21 | 0
58 | Nerezová digestoř s osvětlením, takové lamelové filtry, nádobka na sběr kondenzátu |  |  | 2000 | 1050 | 500 |  | 0.2 | 230 |  | 1 | 0 | 21 | 0
59 | Chladicí stůl pro GN 1/1, 4x zásuvka s min. užitnou výškou 216 mm, vnitřní prostor bez výparníku s nuceným oběhem vzduchu, automatické odtávání a odpařování za použití horkého plynu. Objem min. 270l. Rozsah teplot 0/+12°C. Digitální temostat. Chladivo R134A. Provedení na stavební sokl 150mm. |  |  | 1250 | 700 | 600 |  | 0.28 | 230 |  | 1 | 0 | 21 | 0
60+61 | Indukční sporák - bližší specifikace je uvedena v dokumentu „PODROBNÁ SPECIFIKACE – MINIMÁLNÍ POŽADAVKY VYBRANÝCH ZAŘÍZENÍ | [9 empty] | 1 | 0 | 21 | 0
62 | Kotel elektrický, 60 litrů - bližší specifikace je uvedena v dokumentu „PODROBNÁ SPECIFIKACE – MINIMÁLNÍ POŽADAVKY VYBRANÝCH ZAŘÍZENÍ | [9 empty] | 1 | 0 | 21 | 0
63 | Chladicí skříň 700l - bližší specifikace je uvedena v dokumentu „PODROBNÁ SPECIFIKACE – MINIMÁLNÍ POŽADAVKY VYBRANÝCH ZAŘÍZENÍ | [9 empty] | 1 | 0 | 21 | 0
64 | Nerezový stůl, spodní police, provedení na stavební sokl 150mm. |  |  | 1200 | 700 | 750 |  |  |  |  | 1 | 0 | 21 | 0
65 | Překapávač vody a čaje. 1 průtoková jednotka, 2 zásobníky s výpustným kohoutkem. Objem zásobníku: 10 l (s vodomírou na horké a studené nápoje, dvouplášťové plně izolované provedení, s víkem, nekapajícím kohoutkem). Pevné připojení na vodu. Udržovací kapacita: 20 l. Výkonová kapacita: 60 l/hod. Doba překapávání: 10 min / 10 l. Překapává se do odnímatelných zásobníků. Digitální řízení. Signalizace zavápnění. Celkové a denní počítadlo vydaného množství. Akustický signál dokončení překapávání. Spínací hodiny. Filtrační jednotka. Překapávací nástavec. |  |  | 955 | 512 | 840 |  | 6.18 | 400 |  | 1 | 0 | 21 | 0
66 | Umyvadlo nástěnné, nerezové, úchyty na zeď k umyvadlu, zakrytí sifonu, vnější půdorysný tvar bez ostrých rohů pro bezpečný pohy osob kolem umyvadla bez možnosti zachycení oděvu o hranu umyvadla. |  |  | 560 | 435 | 185 |  |  |  |  | 1 | 0 | 21 | 0
66.1 | Stojánková bezdotyková umyvadlová baterie s integrovanou elektronikou ve výtoku, elmag. ventilem, směšovačem, připojovacími hadicemi a filtry nečistot, na teplou a studenou vodu. Napájení z exter. zdroje 12 V~. | [9 empty] | 1 | 0 | 21 | 0
66.2 | Dávkovač tekutého mýdla, objem nádržky min. 400ml, okénko na kontrolu hladiny mýdla, uzamykatelný na klíč, hrany jsou svařované a zabroušené, zámek je zapuštěný do stěny výrobku, schované závěsy krytu. Provedení: nerez mat. | [9 empty] | 1 | 0 | 21 | 0
66.3 | Zásobník na jednotlivé papírové ručníky, objem do 250 ks ručníků, okénko na kontrolu množství ručníků v zásobníku, uzamykatelný na klíček. Provedení: nerez mat. | [9 empty] | 1 | 0 | 21 | 0
66.4 | Odpadkový koš otevíraný nožním pedálem bílý, objem min.20 l, vybavený vyjímatelnou plastovou vložkou, možnost použití jednorázových sáčků na odpadky 35 l, odolný proti praskání. | [9 empty] | 1 | 0 | 21 | 0
67 | Nerezový regál, 4 police |  |  | 1500 | 550 | 1800 |  |  |  |  | 1 | 0 | 21 | 0
68 | Vyhřívaný zásobník na talíře 2-tubusový bližší specifikace je uvedena v dokumentu „PODROBNÁ SPECIFIKACE – MINIMÁLNÍ POŽADAVKY VYBRANÝCH ZAŘÍZENÍ | [9 empty] | 2 | 0 | 21 | 0
69 | Výdejní vyhřívaný vozík (bez GN)- kapacita 3 x GN 1/1 - bližší specifikace je uvedena v dokumentu „PODROBNÁ SPECIFIKACE – MINIMÁLNÍ POŽADAVKY VYBRANÝCH ZAŘÍZENÍ | [9 empty] | 2 | 0 | 21 | 0
71 | Výdejní nerezová maska samostatně stojící vč. Hygienického zákrytu |  |  | 4650 | 550 | 50 |  |  |  |  | 1 | 0 | 21 | 0
72 | Regál kombinace dural/plast, 4 police |  |  | 1700 | 600 | 2000 |  |  |  |  | 2 | 0 | 21 | 0
73 | Nerezová pojezdová dráha trubková |  |  | 4800 | 350 | 50 |  |  |  |  | 1 | 0 | 21 | 0
74 | Vozík na tácy a příbory vč. 4ks GN 1/4-150. Kapacita 120ks podnosů. |  |  | 920 | 630 | 1000 |  |  |  |  | 1 | 0 | 21 | 0
75 | Umyvadlo nástěnné, nerezové, úchyty na zeď k umyvadlu, zakrytí sifonu, vnější půdorysný tvar bez ostrých rohů pro bezpečný pohy osob kolem umyvadla bez možnosti zachycení oděvu o hranu umyvadla. |  |  | 560 | 435 | 185 |  |  |  |  | 1 | 0 | 21 | 0
75.1 | Stojánková bezdotyková umyvadlová baterie s integrovanou elektronikou ve výtoku, elmag. ventilem, směšovačem, připojovacími hadicemi a filtry nečistot, na teplou a studenou vodu. Napájení z exter. zdroje 12 V~. | [9 empty] | 1 | 0 | 21 | 0
75.2 | Dávkovač tekutého mýdla, objem nádržky min. 400ml, okénko na kontrolu hladiny mýdla, uzamykatelný na klíč, hrany jsou svařované a zabroušené, zámek je zapuštěný do stěny výrobku, schované závěsy krytu. Provedení: nerez mat. | [9 empty] | 1 | 0 | 21 | 0
75.3 | Zásobník na jednotlivé papírové ručníky, objem do 250 ks ručníků, okénko na kontrolu množství ručníků v zásobníku, uzamykatelný na klíček. Provedení: nerez mat. | [9 empty] | 1 | 0 | 21 | 0
75.4 | Odpadkový koš otevíraný nožním pedálem bílý, objem min.20 l, vybavený vyjímatelnou plastovou vložkou, možnost použití jednorázových sáčků na odpadky 35 l, odolný proti praskání. | [9 empty] | 1 | 0 | 21 | 0
76 | Nerezová pojezdová dráha |  |  | 1350 | 350 | 50 |  |  |  |  | 1 | 0 | 21 | 0
77 | Mobilní nádoba na odpadky s víkem, 50 l, pojízdné provedení |  |  | 380 | 380 | 615 |  |  |  |  | 1 | 0 | 21 | 0
78 | Nerezový stůl s pracovní deskou protaženou nad parapet |  |  | 1850 | 800 | 900 |  |  |  |  | 1 | 0 | 21 | 0
79 | Vstupní stůl do myčky s pracovní plochou provázanou s poz. 78, nerezový dřez 400x400x250,spodní roštová police |  |  | 2300 | 700 | 900 |  |  |  |  | 1 | 0 | 21 | 0
79.1 | Stojánková tlaková sprcha s napouštěcím raménkem, tlaková hadice s vyvažovací pružinou, úchyt na zeď a háček na sprchu, délka hadice 1100mm. | [9 empty] | 1 | 0 | 21 | 0
80 | Podlahová vpusť. Kompletně svařovaná konstrukce. Protiskluzový rošt. Svažující se dno. Vč.upevňovacích prvků do podlahy a odpadu/sifonu. Středový spodní odpad. Nerezové provedení AISI304. |  |  | 750 | 200 | 210 |  |  |  |  | 1 | 0 | 21 | 0
81 | Poklopová myčka stolního nádobí bližší specifikace je uvedena v dokumentu „PODROBNÁ SPECIFIKACE – MINIMÁLNÍ POŽADAVKY VYBRANÝCH ZAŘÍZENÍ | [9 empty] | 1 | 0 | 21 | 0
82 | Nerezový výstupní stůl s myčky, spodní roštová police |  |  | 1500 | 700 | 900 |  |  |  |  | 1 | 0 | 21 | 0
83 | Nerezová police na koše do myčky |  |  | 1400 | 550 | 50 |  |  |  |  | 1 | 0 | 21 | 0
84 | Stůl s židlemi (4ks židlí) |  |  | 1200 | 800 | 750 |  |  |  |  | 1 | 0 | 21 | 0
85 | Domáctností kuchyňská linka s dřezem, baterií a horními skříňkami |  |  | 1400 | 600 | 2000 |  | 3 | 230 |  | 1 | 0 | 21 | 0
86 | Domácností chladící skříň |  |  | 600 | 600 | 1800 |  | 0.3 | 230 |  | 1 | 0 | 21 | 0
87 | Regál pozink, 4 police |  |  | 1750 | 550 | 1800 |  |  |  |  | 2 | 0 | 21 | 0
| Dodávka | [10 empty] | 0 |  | 0
| Montáž, odzkoušení a zaškolení obsluhy | [11 empty] | 21 | 0
| Doprava | [11 empty] | 21 | 0
| Celkem | [10 empty] | 0 |  | 0
Položkový rozpočet nezahrnuje drobné vybavení kuchyně (např. gastronádoby, hrnce, nože, krájecí desky apod.).
Veškeré nerezové pracovní a mycí stoly musí být provedeny z materiálu AISI 304 (ČSN 17240, DIN W.NR. 1.4301), síla plechu pracovní desky min. 1,2mm, pracovní deska vyztužena nerezovým profilem v protihlukové úpravě , požadavek na nohy z uzavřených profilů 40mmx40mm, seřiditelné, kompletně z nerezu vyjma zakončení profilu 40x40mm a seřiditelné patky. Veškeré mycí nádoby a dřezy musí být vyrobeny v rádiusovém hygienickém provedení bez viditelných svárů a spojů.
Povolená tolerance exaktních hodnot, které nejsou dány rozpětím (min./max.) je +/- 10% za podmínky dodržení celkového dispozičního řešení dle nákresů.