## list1
Pozice | Zařízení | Požadovaný parametr | Hodnota požadovaného parametr dle zadávací dokumentace | Vyplní dodavatel potvrzení požadovaného parametru slovem "ano" u řádku s požadavkem na doplnění skutečné nabízené hodnoty uchazeč uvede nabízenou hodnotu
20.63 | Chladící skříň 700l | Model a typ zařízení (doplní dodavatel)
pro GN2/1 přímo do zásuvů
Nucená cirkulace vzduchu
Automatické odtávání s odpařením kondenzátu horkým plynem
|  | Obsah | cca 700l | doplnit skutečnou hodnotu
LED osvětlení vnitřního prosotru
Celonerezové provedení
Zaoblené vnitřní hrany
Výparník mimo chladící komoru
|  | Rozsah teplot | Min: -2 až +10°C | doplnit skutečnou hodnotu
Agregát ve formě monobloku pro snadný servis a výměnu v horní části zařízení
Chladivo R290
|  | Energetická třída | Min: C | doplnit skutečnou hodnotu
|  | Výškově stavitelné nohy | Min: 150mm | doplnit skutečnou hodnotu
|  | Bezchybná funkce zařízení do teploty okolí | Min: 43°C | doplnit skutečnou hodnotu
|  | Maximální rozměry: | 700x820x2050mm | doplnit skutečnou hodnotu
|  | Maximální příkon: | 0.28 | doplnit skutečnou hodnotu
Elektrická energie 230V
21 | Mrazící skříň 700l | Model a typ zařízení (doplní dodavatel)
pro GN2/1 přímo do zásuvů
Nucená cirkulace vzduchu
Automatické odtávání s odpařením kondenzátu horkým plynem
|  | Obsah | cca 700l | doplnit skutečnou hodnotu
LED osvětlení vnitřního prosotru
Celonerezové provedení
Zaoblené vnitřní hrany
Výparník mimo chladící komoru
|  | Rozsah teplot | Min: -22 až -15°C | doplnit skutečnou hodnotu
Agregát ve formě monobloku pro snadný servis a výměnu v horní části zařízení
Chladivo R290
|  | Energetická třída | Min: D | doplnit skutečnou hodnotu
|  | Výškově stavitelné nohy | Min: 150mm | doplnit skutečnou hodnotu
|  | Bezchybná funkce zařízení do teploty okolí | Min: 43°C | doplnit skutečnou hodnotu
|  | Maximální rozměry: | 700x820x2050mm | doplnit skutečnou hodnotu
|  | Maximální příkon: | 0.45 | doplnit skutečnou hodnotu
Elektrická energie 230V
33 | Granulová myčka černého nádobí | Model a typ zařízení (doplní dodavatel)
|  | Kapacita na jeden mycí cyklus | min. 6 GN 1/1 - 65 | doplnit skutečnou hodnotu
|  | Náplň granulí ve stroji k mytí a při dodání | Min. 5 kg | doplnit skutečnou hodnotu
Atmosferický izolovaný boiler v kombinaci s oplachovým čerpadlem
Spuštění oplachu vázáno na dosažení správné oplachové teploty v boileru
Elektronický ovládací panel s grafickým nebo textovým displejem ve výšce očí, viditelný při otevřených dveřích
|  | Programy s možností volby mytí s granulemi | Min. 3 | doplnit skutečnou hodnotu
|  | Programy mytí bez granulí | Min. 3 | doplnit skutečnou hodnotu
|  | Materiál mycí nádrže | min. AISI 304 | doplnit skutečnou hodnotu
|  | Ochrana proti vodě | min. IPX 5 | doplnit skutečnou hodnotu
|  | Nejdelší mycí program 7 min. | Max. 7 min | doplnit skutečnou hodnotu
Připojení na studenou
1x Stadartní mycí koš pro 6 GN 1/1 65 mm nebo 3 GN 1/1 do 200 mm + 3 GN 1/1 do 65 mm, s háčky pro mytí až 12-ti malých GN (1/4, 1/6, 1/9)
1x Držák mís a hrnců s košem na naběračky pro umístění do standartního mycího koše
1x Vložka na tácy a víka pro umístění do standartního mycího koše
1x Držák na malé pánve pro umístění do standartního mycího koše.
1x Koš na velké hrnce pro umístění do standartního mycího koše.
2x flexibilní držák hrnců
|  | Rozměr šířka | max. 1025 mm | doplnit skutečnou hodnotu
|  | Rozměr hloubka | Max. 955 mm | doplnit skutečnou hodnotu
|  | Rozměr výška | Max. 2030 mm | doplnit skutečnou hodnotu
|  | Napětí | 400 V | doplnit skutečnou hodnotu
|  | Příkon celkový | Min. 11,3 kW | doplnit skutečnou hodnotu
49 | Multifunkční pánev – stolní provedení | Model a typ zařízení (doplní dodavatel)
Stolní provedení
|  | Užitná kapacita | min. 2x25 litrů | doplnit skutečnou hodnotu
Dvě samostatné varné nádoby v jednom zařízení
|  | Rozsah teplot | min. 30 - 250°C | doplnit skutečnou hodnotu
Ovládání dotykovou barevnou obrazovkou v češtině
Centrální ovládací kolečko s funkcí stisknutí pro výběr
Digitální ukazatel teploty
Ukazatel požadovaných a skutečných hodnot
Nastavení času s možností nastavením trvalého provozu
automatický režim se sedmi druhy provozu, ruční režim se 3 druhy provozu (vaření, opékání, fritování)
programovací režim pro tvorbu vlastních programů
topný systém s celoplošnými topnými tělesy
|  | vpichová sonda teploty jádra | min. 4 bodová | doplnit skutečnou hodnotu
integrovaná ruční sprcha s automatickým uzávěrem vody
vyklápění pánve pomocí elektromotoru
paměť pro HACCP-data a výstup přes rozhraní USB
zvedací a spouštěcí automatika (koše pro vaření a fritování)
úprava Delta-T. automatické plnění vodou s přesností na litr.
|  | Rozměr šířka | cca 1102 mm | doplnit skutečnou hodnotu
|  | Rozměr hloubka | cca905 mm | doplnit skutečnou hodnotu
|  | Rozměr výška | cca 428 mm | doplnit skutečnou hodnotu
|  | Napětí | 400 V | doplnit skutečnou hodnotu
|  | Příkon celkový | max. 28 kW | doplnit skutečnou hodnotu
53 | Elektrický konvektomat 10 x 1/1 GN provedení do věžové sestavy s pozicí 54 | Model a typ zařízení (doplní dodavatel)
Manuální provoz
S provozními režimy pro přípravu masa, drůbeže, ryb, příloh, vaječných jídel, pečiva, dokončovacích operací
Provoz podle vlastních programů
Delta T pečení
Regenerace s využitím regulace času úprav v jednotlivých vsunech přístroje, s automatickým ohlášením jednotlivých vsunů
|  | Provozní režim pára | cca 30 - 130°C | doplnit skutečnou hodnotu
|  | Provozní režim horký vzduch | cca 30 - 300°C | doplnit skutečnou hodnotu
|  | Provozní režim kombinace pára a horký vzduch | Cca 30 – 300°C | doplnit skutečnou hodnotu
Intuitivní ovládání přístroje pomocí dotykového displeje v čestině
Systém automatické regulace a měření vlhkosti s odvodem vlhkosti dle druhu použitých surovin
Funkce pece
|  | Programovatelná rychlost proudění vzduchu | Min 3 rychlosti | doplnit skutečnou hodnotu
Bojler pro výrobu páry
|  | Vpichová pokrmová sonda minimílně 4 bodová | min. 4 bodová | doplnit skutečnou hodnotu
Možnost uložení až 350 programů s 6 kroky
Možnost poloviční spotřeby energie
Napojení pro optimalizaci spotřeby el. Energie
HACCP - mezipaměť a výstup přes USB
|  | Automatický systém čištění s možností nastavení na čištění bez dohledu | Min. 5 programů | doplnit skutečnou hodnotu
Automatická předvolba času spuštění přístroje
Integrovaná ruční sprcha s automatickým navíjením
Automatická reverzace ventilátoru
Integrovaný odlučovač tuků
Podélné zásuvy vhodné pro GN nádoby 1/1, ½, 1/3,
|  | Rozměr šířka | Cca 850 mm | doplnit skutečnou hodnotu
|  | Rozměr hloubka | Cca 800 mm | doplnit skutečnou hodnotu
|  | Rozměr výška | Cca 1050 mm | doplnit skutečnou hodnotu
|  | Napětí | 400 V | doplnit skutečnou hodnotu
|  | Příkon celkový | cca 19 kW | doplnit skutečnou hodnotu
54 | Elektrický konvektomat 6 x 1/1 GN provedení do věžové sestavy s pozicí 53 | Model a typ zařízení (doplní dodavatel)
Manuální provoz
S provozními režimy pro přípravu masa, drůbeže, ryb, příloh, vaječných jídel, pečiva, dokončovacích operací
Provoz podle vlastních programů
Delta T pečení
Regenerace s využitím regulace času úprav v jednotlivých vsunech přístroje, s automatickým ohlášením jednotlivých vsunů
|  | Provozní režim pára | cca 30 - 130°C | doplnit skutečnou hodnotu
|  | Provozní režim horký vzduch | cca 30 - 300°C | doplnit skutečnou hodnotu
|  | Provozní režim kombinace pára a horký vzduch | Cca 30 – 300°C | doplnit skutečnou hodnotu
Intuitivní ovládání přístroje pomocí dotykového displeje v čestině
Systém automatické regulace a měření vlhkosti s odvodem vlhkosti dle druhu použitých surovin
Funkce pece
|  | Programovatelná rychlost proudění vzduchu | Min 3 rychlosti | doplnit skutečnou hodnotu
Bojler pro výrobu páry
|  | Vpichová pokrmová sonda minimílně 4 bodová | min. 4 bodová | doplnit skutečnou hodnotu
Možnost uložení až 85 programů s 6 kroky
Možnost poloviční spotřeby energie
Napojení pro optimalizaci spotřeby el. Energie
HACCP - mezipaměť a výstup přes USB
|  | Automatický systém čištění s možností nastavení na čištění bez dohledu | Min. 5 programů | doplnit skutečnou hodnotu
Automatická předvolba času spuštění přístroje
Integrovaná ruční sprcha s automatickým navíjením
Automatická reverzace ventilátoru
Integrovaný odlučovač tuků
Podélné zásuvy vhodné pro GN nádoby 1/1, ½, 1/3,
|  | Rozměr šířka | Cca 850 mm | doplnit skutečnou hodnotu
|  | Rozměr hloubka | Cca 800 mm | doplnit skutečnou hodnotu
|  | Rozměr výška | Cca 780 mm | doplnit skutečnou hodnotu
|  | Napětí | 400 V | doplnit skutečnou hodnotu
|  | Příkon celkový | Cca 11 kW | doplnit skutečnou hodnotu
60+61 | Indukční sporák 2 plotny(2X3,5kW), profesionální | Model a typ zařízení (doplní dodavatel)
|  | Síla plechu horní desky 2mm | minimálně 2mm | doplnit skutečnou hodnotu
|  | Po celém obvodu pracovní plochy vařidlové části proveden žlab(min:20x20mm) pro zabránění stečení tekutiny rozlité na varném bloku, ve žlabu je odvod přetečené tekutiny s možností napojení na odpadní potrubí | min:20x20mm | doplnit skutečnou hodnotu
Bez vyztužení dřeva dřevotřísky, výrobek je výhradně z nerezavějící oceli
|  | Materiál nerezová ocel AISI304 |  | doplnit skutečnou hodnotu
|  | Rozměry: | Max:1200x730x770mm | doplnit skutečnou hodnotu
S plnou policí v podstavci
Skříňový uzavřený ze 3 stran, boční zakrytí zprava a zleva a záda
Po celé délce varného bloku, instalován čelní kryt, v něm umístěny ovládací prvky jednotlivých indukčních cívek
Indukční cívky o průměru cca 240mm
4 nohy
Profesionální Indukční cívky spínají od 120mm průměru varné nádoby
|  | Nosnost sklokeramické desky | Min: 60kg | doplnit skutečnou hodnotu
|  | Síla sklokeramické desky | Min: 3,8mm | doplnit skutečnou hodnotu
Kompletní horní strana zařízení je bez otvorů pro větrání
Větrání zajištěno bez otvorů v horní desce, čela, boků a zad pro zajištění vysoké odolnosti proti průniku vody do elektrického prostoru zařízení
Sklokeramické desky instalovány bez nerezového rámečku a jdou ve stejné úrovni jako vařidlová část zařízení
Vodovodní baterie pro napouštění vody do varných nádob
Plotny jsou instalovány ve středu zařízení a po stranách vpravo a vlevo je volný prostor 250mm na odkládání
|  | Sklokeramické desky o rozměrech | Min: 300x300mm | doplnit skutečnou hodnotu
|  | 9 výkonových stupňů | minimálně | doplnit skutečnou hodnotu
|  | 7 udržovacích stupňů dle teploty(35-90°C) | minimálně | doplnit skutečnou hodnotu
|  | Celkový příkon indukčního sporáku minimálně | 7,5kW | doplnit skutečnou hodnotu
Zásuvka 230V/500W pro napojení přídavných spotřebičů
Vyjimatelné a čistitelné tukové filtry větracího systému
62 | Elektrický varný kotel 60l | Model a typ zařízení (doplní dodavatel)
Nepřímý ohřev parou o teplotě 110°C
|  | Dno varné nádoby | min. AISI 316 | doplnit skutečnou hodnotu
Presostat
|  | Objem kotle | Min. 60 l | doplnit skutečnou hodnotu
|  | Rozměr šířka | max. 800 mm | doplnit skutečnou hodnotu
|  | Rozměr hloubka | Max. 730 mm | doplnit skutečnou hodnotu
|  | Rozměr výška | Max. 750 mm | doplnit skutečnou hodnotu
|  | průměr varné vložky | Min. 420 mm
|  | Příkon celkový | cca 9,4 kW | doplnit skutečnou hodnotu
Napojení na teplou a studenou vodu
Automatické plnění duplikátoru
Napouštěcí armatura pro plnění varné nádoby
68 | Vyhřívaný zásobník na talíře | Model a typ zařízení (doplní dodavatel)
Dva tubusy
Vložení kulatého nádobí do pr.285 cm
Vložení talířů, polévkových misek
|  | Kapacita | min. 100 talířů do pr. 280Mm nebo 76 polévkových misek do pr. 120mm | doplnit skutečnou hodnotu
|  | Regulace teploty | 35-110°C | doplnit skutečnou hodnotu
Možnost vyjmutí obou šachet
|  | 4 otočná kolečka z toho 2 s brzdou | min. pr.125 mm | doplnit skutečnou hodnotu
|  | Rozměr šířka | Max. 1120 mm | doplnit skutečnou hodnotu
|  | Rozměr hloubka | max. 520 mm | doplnit skutečnou hodnotu
|  | Rozměr výška | max. 1030 mm | doplnit skutečnou hodnotu
|  | Napětí | 230 V | doplnit skutečnou hodnotu
|  | Příkon celkový | min. 1,2 kW | doplnit skutečnou hodnotu
69 | Výdejní vyhřívaný vozík | Model a typ zařízení (doplní dodavatel)
Kapacita 3xGN 1/1
Samostatně vyhřívané vany
|  | Plynulá regulace teploty | 30-90°C | doplnit skutečnou hodnotu
Izolované provedení
|  | 4 otočná kolečka z toho 2 s brzdou | min. pr.125 mm | doplnit skutečnou hodnotu
Spodní police
Samostatný výpustný kohout pro každou vanu
|  | Rozměr šířka | Max. 1276 mm | doplnit skutečnou hodnotu
|  | Rozměr hloubka | max. 714 mm | doplnit skutečnou hodnotu
|  | Rozměr výška | max. 933 mm | doplnit skutečnou hodnotu
|  | Napětí | 230 V | doplnit skutečnou hodnotu
|  | Příkon celkový | Min. 2,1 kW | doplnit skutečnou hodnotu
81 | Poklopová myčka stolního nádobí | Model a typ zařízení (doplní dodavatel)
Filtr nádrže, mycí a oplachová ramena vyrobeny z nerezové oceli AISI 304
|  | Spotřeba vody | Max: 2l/cyklus | doplnit skutečnou hodnotu
Atmosferický bojler s oplachovým čerpadlem
|  | Mycí čerpadlo | Min:0,8kW | doplnit skutečnou hodnotu
3 mycí programy ve dvou volitelných modech libovolně nastavitelné teplota a čas
Automatické spuštění při uzavření poklopu
Funkce pozvolného náběhu mycího čerpadla
Elektronický ovládací panel s digitálním ukazatelem mycí a oplachové teploty
Samočistící cyklus
Samodetekce závad
Hygienické samovypouštěcí čerpadlo
Zabudovaný dávkovač mycího a oplachového prostředku
V souladu s DIN10512
Pro koš 500x500mm
|  | Rozměry: | cca 746x755x1549mm | doplnit skutečnou hodnotu
|  | Elektrická energie: | cca 400V/9,9kW | doplnit skutečnou hodnotu
Vysvětlivky
V případě nesouladu mezi tímto dokumentem výkazem výměr a výkresem platí tento dokument. Platí, že všechny tyto uvedené dokumenty se doplňují
cca - tolerance + - 10%
max. - maximálně možný parametr
min. - minimálně možný parametr