## Pokyny pro vyplnění
Pokyny pro vyplnění
Ve všech listech tohoto souboru můžete měnit pouze buňky s modrým pozadím. Jedná se o tyto údaje : - údaje o firmě - jednotkové ceny položek zadané na maximálně dvě desetinná místa

## Stavba
#RTSROZP# | Soupis stavebních prací, dodávek a služeb
| Stavba: |  | 2019001.1 | Oprava střechy objektu č.p. 25 Anenská Studánka - oplechování změna
| Objekt: |  | 01 | Oprava střechy - ubytovna pro zaměstnance
576 | Rozpočet: |  | 01 | Oprava střechy
| Zadavatel | [5 empty] | IČO:
DIČ:
| Projektant: | [5 empty] | IČO:
DIČ:
| Zhotovitel: | [5 empty] | IČO:
DIČ:
Vypracoval:
| Rozpis ceny | [6 empty] | Celkem
HSV | HSV | [6 empty] | 0
PSV | PSV | [6 empty] | 0
MON | MON | [6 empty] | 0
VN | Vedlejší náklady | [6 empty] | 0
ON | Ostatní náklady | [6 empty] | 0
| Celkem | [6 empty] | 0
Rekapitulace daní
0 | Základ pro sníženou DPH |  |  | 15 | % | 0 |  |  | CZK
0 | Snížená DPH |  |  | 15 | % | 0 |  |  | CZK
0 | Základ pro základní DPH |  |  | 21 | % | 0 |  |  | CZK
0 | Základní DPH |  |  | 21 | % | 0 |  |  | CZK
0 | Zaokrouhlení |  |  |  |  | 0 |  |  | CZK
| Cena celkem bez DPH |  |  |  |  | 0 |  |  | CZK
0 | Cena celkem s DPH |  |  |  |  | 0 |  |  | CZK
|  | v |  |  | dne |  | 2026-07-30
|  |  | Za zhotovitele |  |  |  | Za objednatele
Rekapitulace dílčích částí
#CASTI>> | Číslo | Název |  |  | Základ pro sníženou DPH | Základ pro základní DPH | DPH celkem | Cena celkem | %
1 | Stavba |  |  |  | 0 | 0 | 0 | 0
2 | 01 | Oprava střechy - ubytovna pro zaměstnance |  |  | 0 | 0 | 0 | 0
3 | 01 | Oprava střechy |  |  | 0 | 0 | 0 | 0
| Celkem za stavbu |  |  |  | 0 | 0 | 0 | 0 | 0
Rekapitulace dílů
| Číslo | Název |  |  | Typ dílu |  |  | Celkem | %
| 94 | Lešení a stavební výtahy |  |  | HSV |  |  | 0
| 712 | Povlakové krytiny |  |  | PSV |  |  | 0
| 762 | Konstrukce tesařské |  |  | PSV |  |  | 0
| 764 | Konstrukce klempířské |  |  | PSV |  |  | 0
| 766 | Konstrukce truhlářské |  |  | PSV |  |  | 0
| 783 | Nátěry |  |  | PSV |  |  | 0
| M21 | Elektromontáže |  |  | MON |  |  | 0
| D96 | Přesuny suti a vybouraných hmot |  |  | PSU |  |  | 0
| VN | Vedlejší náklady |  |  | VN |  |  | 0
| Cena celkem | [6 empty] | 0 | 0
Note on D11: Název
Note on D12: Ulice
Note on D13: PSČ
Note on E13: Místo
Note on I11: IČO
Note on I12: DIČ

## VzorPolozky (hidden)
Položkový rozpočet
S:
O:
R:

## 01 01 Pol
Položkový soupis prací a dodávek | [26 empty] | #TypZaznamu#
S: | 2019001.1 | Oprava střechy objektu č.p. 25 Anenská Studánka - oplechování změna | [24 empty] | STA
O: | 01 | Oprava střechy - ubytovna pro zaměstnance | [21 empty] | STA |  |  | OBJ
R: | 01 | Oprava střechy | [24 empty] | ROZ
P.č. | Číslo položky | Název položky | MJ | Množství | Cena / MJ | Celkem | Dodávka | Dodávka celk. | Montáž | Montáž celk. | DPH | Cena s DPH | Hmotnost / MJ | Hmotnost celk.(t) | Dem. hmotnost / MJ | Dem. hmotnost celk.(t) | Ceník | Cen. soustava / platnost | Cenová úroveň | Nhod / MJ | Nhod celk. | Dodavatel | Typ položky
Díl: | 712 | Povlakové krytiny |  |  |  | 0 |  | 0 |  | 0 |  | 0 |  | 19.65 |  | 12.47 |  |  |  |  | 773.66 | [5 empty] | DIL
1 | 62822080.AR | šindel živičný obdélník; š = 1 000,0 mm; v = 336 mm; tl. 3,50 mm; břidlicové šupiny; termobody; barva různá; nosná vložka skelná rohož; oxid. asfalt s miner. plnidly | m2 | 1284.016 |  | 0 |  | 0 |  | 0 | 21 | 0 | 0.0105 | 13.48 | 0 | 0 | SPCM | RTS 19/ I | RTS 18/ II | 0 | 0 |  | Specifikace |  |  |  | POL3_
2 | 62852251R | pás izolační z modifikovaného asfaltu natavitelný; nosná vložka polyesterové rouno; horní strana jemný minerální posyp; spodní strana PE fólie; tl. 4,0 mm | m2 | 1284.016 |  | 0 |  | 0 |  | 0 | 21 | 0 | 0.0046 | 5.91 | 0 | 0 | SPCM | RTS 19/ I | RTS 18/ II | 0 | 0 |  | Specifikace |  |  |  | POL3_
|  | 1246,6175*1,03 |  | 1284.016 | [22 empty] | VV | 0
3 | 62865092R | aerátor pro střechy s malým sklonem; plast; 91x210 mm; větrací průřez 150,0 cm2 | kus | 76 |  | 0 |  | 0 |  | 0 | 21 | 0 | 0 | 0 | 0 | 0 | SPCM | RTS 19/ I | RTS 18/ II | 0 | 0 |  | Specifikace |  |  |  | POL3_
4 | 712211111R00 | Provedení krytiny ze živičných šindelů - podklad podkladní asfaltový izolační pás přibitím | m2 | 1246.6175 |  | 0 |  | 0 |  | 0 | 21 | 0 | 4e-05 | 0.05 | 0 | 0 | 800-711 | RTS 19/ I | RTS 18/ II | 0.035 | 43.63 |  | Práce |  |  |  | POL1_
5 | 712221111R00 | Provedení krytiny ze živičných šindelů střech jednoduchých, o sklonu do 45° | m2 | 1246.6175 |  | 0 |  | 0 |  | 0 | 21 | 0 | 0.00017 | 0.21 | 0 | 0 | 800-711 | RTS 19/ I | RTS 18/ II | 0.5 | 623.31 |  | Práce |  |  |  | POL1_
6 | 712231111R00 | Živičné šindele - montáž doplňků aeratoru | kus | 76 |  | 0 |  | 0 |  | 0 | 21 | 0 | 0 | 0 | 0 | 0 | 800-711 | RTS 19/ I | RTS 18/ II | 0.42 | 31.92 |  | Práce |  |  |  | POL1_
7 | 712400832RT3 | Odstranění povlakové krytiny a mechu na střechách šikmých přes 10 do 30° povlakové krytiny dvouvrstvé, z ploch jednotlivě přes 20 m | m2 | 1246.6175 |  | 0 |  | 0 |  | 0 | 21 | 0 | 0 | 0 | 0.01 | 12.47 | 800-711 | RTS 19/ I | RTS 18/ II | 0.06 | 74.8 |  | Práce |  |  |  | POL1_
|  | (9*26,35+14,35*25,8+14,1*9+4,9*3,4+3,1*5,35)*1,1 |  | 844.2775 | [22 empty] | VV | 0
|  | boky : (18,37+41,15+14+17,5)*2,75 |  | 250.305 | [22 empty] | VV | 0
|  | (9,8+20,2+14,1+16,6+14,35+12+11,8)*1 |  | 98.85 | [22 empty] | VV | 0
|  | (3,2*2+6,47*2)*2,75 |  | 53.185 | [22 empty] | VV | 0
8 | 998712201R00 | Přesun hmot pro povlakové krytiny v objektech výšky do 6 m | % |  |  | 0 |  | 0 |  | 0 | 21 | 0 | 0 | 0 | 0 | 0 | 800-711 | RTS 19/ I | RTS 18/ II | 0 | 0 |  | Přesun hmot |  |  |  | POL7_
|  | 50 m vodorovně | [24 empty] | SPI
Díl: | 762 | Konstrukce tesařské |  |  |  | 0 |  | 0 |  | 0 |  | 0 |  | 9.22 |  | 8.95 |  |  |  |  | 358.88 | [5 empty] | DIL
9 | 762331922R00 | Vázané konstrukce krovů vyřezání střešní vazby průřezové plochy řeziva přes 120 do 224 cm2, délky vyřezané části krovu přes 3 do 5 m | m | 24 |  | 0 |  | 0 |  | 0 | 21 | 0 | 0.00016 | 0 | 0.01232 | 0.3 | 800-762 | RTS 19/ I | RTS 18/ II | 0.2778 | 6.67 |  | Práce |  |  |  | POL1_
|  | (4+8)*2 |  | 24 | [22 empty] | VV | 0
10 | 762332932RT3 | Vázané konstrukce krovů doplnění části střešní vazby z hranolků, hranolů včetně dodávky řeziva průřezové plochy přes 120 do 224 cm2, včetně dodávky hranolů 140 x 160 mm | m | 24 |  | 0 |  | 0 |  | 0 | 21 | 0 | 0.01364 | 0.33 | 0 | 0 | 800-762 | RTS 19/ I | RTS 18/ II | 0.416 | 9.98 |  | Práce |  |  |  | POL1_
11 | 762341925R00 | Bednění a laťování střech vyřezání jednotlivých otvorů bez rozebrání krytiny v bednění z prken tloušťky do 32 mm, plocha otvoru přes 8 m2 | m2 | 655.6232 |  | 0 |  | 0 |  | 0 | 21 | 0 | 0.00016 | 0.1 | 0.0132 | 8.65 | 800-762 | RTS 19/ I | RTS 18/ II | 0.21 | 137.68 |  | Práce |  |  |  | POL1_
|  | Začátek provozního součtu | [24 empty] | VV
|  | (9*26,35+14,35*25,8+14,1*9+4,9*3,4+3,1*5,35)*1,1 |  | 844.2775 | [22 empty] | VV | 2
|  | Konec provozního součtu | [24 empty] | VV
|  | 844,2775*0,3 |  | 253.2833 | [22 empty] | VV | 0
|  | boky : (18,37+41,15+14+17,5)*2,75 |  | 250.305 | [22 empty] | VV | 0
|  | (9,8+20,2+14,1+16,6+14,35+12+11,8)*1 |  | 98.85 | [22 empty] | VV | 0
|  | (3,2*2+6,47*2)*2,75 |  | 53.185 | [22 empty] | VV | 0
12 | 762343935RT3 | Bednění a laťování střech zabednění jednotlivých otvorů ve střeše včetně dodávky prken tl. 22 mm, plocha otvoru přes 8 m2 | m2 | 655.6232 |  | 0 |  | 0 |  | 0 | 21 | 0 | 0.01341 | 8.79 | 0 | 0 | 800-762 | RTS 19/ I | RTS 18/ II | 0.312 | 204.55 |  | Práce |  |  |  | POL1_
13 | 998762202R00 | Přesun hmot pro konstrukce tesařské v objektech výšky do 12 m | % |  |  | 0 |  | 0 |  | 0 | 21 | 0 | 0 | 0 | 0 | 0 | 800-762 | RTS 19/ I | RTS 18/ II | 0 | 0 |  | Přesun hmot |  |  |  | POL7_
|  | 50 m vodorovně | [24 empty] | SPI
Díl: | 764 | Konstrukce klempířské |  |  |  | 0 |  | 0 |  | 0 |  | 0 |  | 1.35 |  | 2.41 |  |  |  |  | 300.75 | [5 empty] | DIL
14 | 764323830R00 | Demontáž oplechování okapů na střechách s živičnou (fóliovou) krytinou, rš 330 mm, | m | 171.95 |  | 0 |  | 0 |  | 0 | 21 | 0 | 0 | 0 | 0.0032 | 0.55 | 800-764 | RTS 19/ I | RTS 18/ II | 0.07 | 12.04 |  | Práce |  |  |  | POL1_
|  | 29,5+41,1+25,8+32,85+20,2+16,6+6,5+6,5 |  | 179.05 | [22 empty] | VV | 0
|  | -(2,5+2,5+2,1) |  | -7.1 | [22 empty] | VV | 0
15 | 764331831R00 | Demontáž lemování zdí na střechách s tvrdou krytinou, rš 250 a 330 mm, sklonu přes 30 do 45° | m | 21.5 |  | 0 |  | 0 |  | 0 | 21 | 0 | 0 | 0 | 0.00205 | 0.04 | 800-764 | RTS 19/ I | RTS 18/ II | 0.0529 | 1.14 |  | Práce |  |  |  | POL1_
|  | 5+3,5+6,5+6,5 |  | 21.5 | [22 empty] | VV | 0
16 | 764345813R00 | Demontáž ostatních kusových prvků demontáž ventilačních nástavců výšky 500 až 1 000 mm se stříškou a lemováním průměru do 75 mm, sklonu přes 45° | kus | 5 |  | 0 |  | 0 |  | 0 | 21 | 0 | 0 | 0 | 0.00251 | 0.01 | 800-764 | RTS 19/ I | RTS 18/ II | 0.08625 | 0.43 |  | Práce |  |  |  | POL1_
17 | 764345833R00 | Demontáž ostatních kusových prvků demontáž ventilačních nástavců výšky 500 až 1 000 mm se stříškou a lemováním průměru přes 75 do 150 mm, sklonu přes 45° | kus | 4 |  | 0 |  | 0 |  | 0 | 21 | 0 | 0 | 0 | 0.00303 | 0.01 | 800-764 | RTS 19/ I | RTS 18/ II | 0.1012 | 0.4 |  | Práce |  |  |  | POL1_
18 | 764348815R00 | Demontáž ostatních kusových prvků demontáž sněhového zachytávače, držáku lana bleskosvodu sklonu přes 45° | kus | 150 |  | 0 |  | 0 |  | 0 | 21 | 0 | 0 | 0 | 0.00416 | 0.62 | 800-764 | RTS 19/ I | RTS 18/ II | 0.0575 | 8.63 |  | Práce |  |  |  | POL1_
|  | Začátek provozního součtu | [24 empty] | VV
|  | 166,5*3 |  | 499.5 | [22 empty] | VV | 2
|  | Konec provozního součtu | [24 empty] | VV
|  | 500*0,3 |  | 150 | [22 empty] | VV | 0
19 | 764355802R00 | Demontáž žlabů nástřešních oblého tvaru, rš 500 mm, sklonu přes 45° | m | 171.95 |  | 0 |  | 0 |  | 0 | 21 | 0 | 0 | 0 | 0.00424 | 0.73 | 800-764 | RTS 19/ I | RTS 18/ II | 0.12995 | 22.34 |  | Práce |  |  |  | POL1_
20 | 764359812R00 | Demontáž žlabů kotlíku kónického, , sklonu přes 45° | kus | 9 |  | 0 |  | 0 |  | 0 | 21 | 0 | 0 | 0 | 0.00115 | 0.01 | 800-764 | RTS 19/ I | RTS 18/ II | 0.12 | 1.08 |  | Práce |  |  |  | POL1_
21 | 764362812R00 | Demontáž střešních otvorů střešních oken a poklopů, na krytině hladké a drážkové, sklonu přes 45° | kus | 5 |  | 0 |  | 0 |  | 0 | 21 | 0 | 0 | 0 | 0.02008 | 0.1 | 800-764 | RTS 19/ I | RTS 18/ II | 0.115 | 0.58 |  | Práce |  |  |  | POL1_
22 | 764367802R00 | Demontáž střešních otvorů oplechování střešního vikýře, , sklonu přes 45° | m2 | 11.7 |  | 0 |  | 0 |  | 0 | 21 | 0 | 0 | 0 | 0.00585 | 0.07 | 800-764 | RTS 19/ I | RTS 18/ II | 0.23 | 2.69 |  | Práce |  |  |  | POL1_
|  | 2*6*0,5 |  | 6 | [22 empty] | VV | 0
|  | 1*5,2*0,5 |  | 2.6 | [22 empty] | VV | 0
|  | 1*6,2*0,5 |  | 3.1 | [22 empty] | VV | 0
23 | 764392842R00 | Demontáž ostatních prvků střešních úžlabí, rš 500 mm, sklonu přes 45° | m | 12.5 |  | 0 |  | 0 |  | 0 | 21 | 0 | 0 | 0 | 0.00307 | 0.04 | 800-764 | RTS 19/ I | RTS 18/ II | 0.0575 | 0.72 |  | Práce |  |  |  | POL1_
24 | 764454803R00 | Demontáž odpadních trub nebo součástí trub kruhových , o průměru 150 mm | m | 65 |  | 0 |  | 0 |  | 0 | 21 | 0 | 0 | 0 | 0.00356 | 0.23 | 800-764 | RTS 19/ I | RTS 18/ II | 0.07 | 4.55 |  | Práce |  |  |  | POL1_
|  | 65 |  | 65 | [22 empty] | VV | 0
25 | 764812330R00 | Oplechování okapů střech z živičné krytiny, z lakovaného pozinkovaného plechu, rš 330 mm, dodávka a montáž | m | 171.95 |  | 0 |  | 0 |  | 0 | 21 | 0 | 0.00138 | 0.24 | 0 | 0 | 800-764 | RTS 19/ I | RTS 19/ I | 0.31011 | 53.32 |  | Práce |  |  |  | POL1_
|  | včetně zhotovení rohů, spojů a dilatací | [24 empty] | SPI
26 | 764813133R00 | Lemování zdí, z lakovaného pozinkovaného plechu, rš 330 mm, dodávka a montáž | m | 21.5 |  | 0 |  | 0 |  | 0 | 21 | 0 | 0.00188 | 0.04 | 0 | 0 | 800-764 | RTS 19/ I | RTS 19/ I | 0.25 | 5.38 |  | Práce |  |  |  | POL1_
27 | 764814650R00 | Úžlabí , z lakovaného pozinkovaného plechu, rš 500 mm, dodávka a montáž | m | 12.5 |  | 0 |  | 0 |  | 0 | 21 | 0 | 0.00219 | 0.03 | 0 | 0 | 800-764 | RTS 19/ I | RTS 19/ I | 0.33 | 4.13 |  | Práce |  |  |  | POL1_
28 | 764814760R00 | Ostatní prvky ke střechám ventilační nástavec výšky 500 až 1000 mm se stříškou a lemováním na střeše z hladké krytiny, z lakovaného pozinkovaného plechu, průměr 100 mm, dodávka a montáž | kus | 5 |  | 0 |  | 0 |  | 0 | 21 | 0 | 0.0046 | 0.02 | 0 | 0 | 800-764 | RTS 19/ I | RTS 19/ I | 0.8751 | 4.38 |  | Práce |  |  |  | POL1_
29 | 764814770R00 | Ostatní prvky ke střechám ventilační nástavec výšky 500 až 1000 mm se stříškou a lemováním na střeše z hladké krytiny, z lakovaného pozinkovaného plechu, průměr 150 mm, dodávka a montáž | kus | 4 |  | 0 |  | 0 |  | 0 | 21 | 0 | 0.00602 | 0.02 | 0 | 0 | 800-764 | RTS 19/ I | RTS 19/ I | 0.9786 | 3.91 |  | Práce |  |  |  | POL1_
30 | 764815501R00 | Žlaby nástřešní, oblý tvar včetněš hladké masky nadřímsovým žlabům včetně rohů a čel, z lakovaného pozinkovaného plechu, rš 500 mm, dodávka a montáž | m | 171.95 |  | 0 |  | 0 |  | 0 | 21 | 0 | 0.00406 | 0.7 | 0 | 0 | 800-764 | RTS 19/ I | RTS 19/ I | 0.5152 | 88.59 |  | Práce |  |  |  | POL1_
|  | včetně háků, čel, rohů, rovných hrdel a dilatací | [24 empty] | SPI
31 | 764817R01 | Oplechování vikýře lak Pz plochy do 6 m2, přes 45° | m2 | 11.7 |  | 0 |  | 0 |  | 0 | 21 | 0 | 0.00615 | 0.07 | 0 | 0 |  | Vlastní | RTS 18/ II | 1.2 | 14.04 |  | Práce |  |  |  | POL1_
32 | 764819214R00 | Odpadní trouby kruhové, průměr 150 mm, z lakovaného pozinkovaného plechu, , dodávka a montáž | m | 65 |  | 0 |  | 0 |  | 0 | 21 | 0 | 0.00316 | 0.21 | 0 | 0 | 800-764 | RTS 19/ I | RTS 19/ I | 0.56695 | 36.85 |  | Práce |  |  |  | POL1_
33 | 764901312R00 | Ostatní prvky ke střechám sněhový rozrážeč osazený do dřeva, z lakovaného pozinkovaného plechu, v barvě hnědé a cihlově červené, dodávka a montáž | kus | 150 |  | 0 |  | 0 |  | 0 | 21 | 0 | 0.0001 | 0.02 | 0 | 0 | 800-764 | RTS 19/ I | RTS 18/ II | 0.21 | 31.5 |  | Práce |  |  |  | POL1_
34 | 764908102R00 | Ostatní prvky ke žlabům a odpadním troubám kotlík žlabový kónický, z lakovaného pozinkovaného plechu s povrchem z polyuretanu v barvě hnědé, pro žlab šířky 150 mm, dodávka a montáž | kus | 9 |  | 0 |  | 0 |  | 0 | 21 | 0 | 0.0004 | 0 | 0 | 0 | 800-764 | RTS 19/ I | RTS 19/ I | 0.45 | 4.05 |  | Práce |  |  |  | POL1_
35 | 998764201R00 | Přesun hmot pro konstrukce klempířské v objektech výšky do 6 m | % |  |  | 0 |  | 0 |  | 0 | 21 | 0 | 0 | 0 | 0 | 0 | 800-764 | RTS 19/ I | RTS 18/ II | 0 | 0 |  | Přesun hmot |  |  |  | POL7_
|  | 50 m vodorovně | [24 empty] | SPI
Díl: | 766 | Konstrukce truhlářské |  |  |  | 0 |  | 0 |  | 0 |  | 0 |  | 1.27 |  | 1.63 |  |  |  |  | 144.1 | [5 empty] | DIL
36 | 60510002R | lať jehličnaté(SM/JD); průřez 24 cm2; jakost I; l = 3 000 až 5 000 mm | m | 257.22 |  | 0 |  | 0 |  | 0 | 21 | 0 | 0.00132 | 0.34 | 0 | 0 | SPCM | RTS 19/ I | RTS 18/ II | 0 | 0 |  | Specifikace |  |  |  | POL3_
37 | 61140600R | okno střešní š = 460 mm; h = 610,0 mm; výlezové; křídlo a rám plast; ovládání ruční; barva černá; včetně lemování; do nezateplených prostorů | kus | 5 |  | 0 |  | 0 |  | 0 | 21 | 0 | 0.0091 | 0.05 | 0 | 0 | SPCM | RTS 19/ I | RTS 18/ II | 0 | 0 |  | Specifikace |  |  |  | POL3_
38 | 61191674R | palubka obkladová smrk; š = 118 mm; l = 3 000 až 5 000 mm; tl = 18,0 mm; jakost AB | m2 | 88.3122 |  | 0 |  | 0 |  | 0 | 21 | 0 | 0.00882 | 0.78 | 0 | 0 | SPCM | RTS 19/ I | RTS 18/ II | 0 | 0 |  | Specifikace |  |  |  | POL3_
|  | 85,74*1,03 |  | 88.3122 | [22 empty] | VV | 0
39 | 766421213R00 | Montáž obložení podhledů jednoduchých, palubkami pro pero a drážku, z měkkého dřeva, šířky přes 80 do 100 mm | m2 | 85.74 |  | 0 |  | 0 |  | 0 | 21 | 0 | 0.0003 | 0.03 | 0 | 0 | 800-766 | RTS 19/ I | RTS 18/ II | 0.504 | 43.21 |  | Práce |  |  |  | POL1_
40 | 766421821R00 | Demontáž obložení podhledů palubkami | m2 | 85.74 |  | 0 |  | 0 |  | 0 | 21 | 0 | 0 | 0 | 0.01098 | 0.94 | 800-766 | RTS 19/ I | RTS 18/ II | 0.44 | 37.73 |  | Práce |  |  |  | POL1_
|  | boky : (29,5+41,15+25,8+14,35+16,58+14,1+20,2+9,8)*0,5 |  | 85.74 | [22 empty] | VV | 0
41 | 766421822R00 | Demontáž obložení podhledů podkladových roštů | m2 | 85.74 |  | 0 |  | 0 |  | 0 | 21 | 0 | 0 | 0 | 0.008 | 0.69 | 800-766 | RTS 19/ I | RTS 18/ II | 0.066 | 5.66 |  | Práce |  |  |  | POL1_
42 | 766427112R00 | Montáž obložení podhledů doplňkové konstrukce podkladový rošt | m | 257.22 |  | 0 |  | 0 |  | 0 | 21 | 0 | 0.00028 | 0.07 | 0 | 0 | 800-766 | RTS 19/ I | RTS 18/ II | 0.19 | 48.87 |  | Práce |  |  |  | POL1_
|  | 85,74*3 |  | 257.22 | [22 empty] | VV | 0
43 | 766624052R00 | Montáž střešních oken výlez o rozměru 46/61 cm | kus | 5 |  | 0 |  | 0 |  | 0 | 21 | 0 | 0.00028 | 0 | 0 | 0 | 800-766 | RTS 19/ I | RTS 18/ II | 1.726 | 8.63 |  | Práce |  |  |  | POL1_
44 | 998766201R00 | Přesun hmot pro konstrukce truhlářské v objektech výšky do 6 m | % |  |  | 0 |  | 0 |  | 0 | 21 | 0 | 0 | 0 | 0 | 0 | 800-766 | RTS 19/ I | RTS 18/ II | 0 | 0 |  | Přesun hmot |  |  |  | POL7_
|  | 50 m vodorovně | [24 empty] | SPI
Díl: | 783 | Nátěry |  |  |  | 0 |  | 0 |  | 0 |  | 0 |  | 0.37 |  | 0 |  |  |  |  | 323.2 | [5 empty] | DIL
45 | 783726200R00 | Nátěry tesařských konstrukcí lazurovací lazurovací, 2x lak | m2 | 85.74 |  | 0 |  | 0 |  | 0 | 21 | 0 | 0.00032 | 0.03 | 0 | 0 | 800-783 | RTS 19/ I | RTS 18/ II | 0.097 | 8.32 |  | Práce |  |  |  | POL1_
|  | včetně montáže, dodávkya demontáže lešení. | [24 empty] | SPI
46 | 783782205R00 | Nátěry tesařských konstrukcí ochranné fungicidní+ biocidní (proti plísním, houbám a hmyzu), dvojnásobné | m2 | 2099.1925 |  | 0 |  | 0 |  | 0 | 21 | 0 | 0.00016 | 0.34 | 0 | 0 | 800-783 | RTS 19/ I | RTS 18/ II | 0.15 | 314.88 |  | Práce |  |  |  | POL1_
|  | protihnilobné, protiplísňové proti ohni a škůdcům | [24 empty] | SPI
|  | (9,8*26,35+14,35*25,8+14,1*8,6+3,1*5,3)*1,1*2 |  | 1685.53 | [22 empty] | VV | 0
|  | boky : (29,5+41,1+25,8+14,35+9,8)*2,75 |  | 331.5125 | [22 empty] | VV | 0
|  | (20,2+14,1+16,6)*1 |  | 50.9 | [22 empty] | VV | 0
|  | 6*2*1 |  | 12 | [22 empty] | VV | 0
|  | 3,5*2*2,75 |  | 19.25 | [22 empty] | VV | 0
Díl: | 94 | Lešení a stavební výtahy |  |  |  | 0 |  | 0 |  | 0 |  | 0 |  | 2.01 |  | 0 |  |  |  |  | 25.2 | [5 empty] | DIL
47 | 941941031R00 | Montáž lešení lehkého pracovního řadového s podlahami šířky od 0,80 do 1,00 m, výšky do 10 m | m2 | 100 |  | 0 |  | 0 |  | 0 | 21 | 0 | 0.01838 | 1.84 | 0 | 0 | 800-3 | RTS 19/ I | RTS 19/ I | 0.13 | 13 |  | Práce |  |  |  | POL1_
|  | včetně kotvení | [24 empty] | SPI
48 | 941941191R00 | Montáž lešení lehkého pracovního řadového s podlahami příplatek za každý další i započatý měsíc použití lešení šířky šířky od 0,80 do 1,00 m a výšky do 10 m | m2 | 200 |  | 0 |  | 0 |  | 0 | 21 | 0 | 0.00085 | 0.17 | 0 | 0 | 800-3 | RTS 19/ I | RTS 19/ I | 0.01 | 2 |  | Práce |  |  |  | POL1_
|  | včetně kotvení | [24 empty] | SPI
|  | 100*2 |  | 200 | [22 empty] | VV | 0
49 | 941941831R00 | Demontáž lešení lehkého řadového s podlahami šířky od 0,8 do 1 m, výšky do 10 m | m2 | 100 |  | 0 |  | 0 |  | 0 | 21 | 0 | 0 | 0 | 0 | 0 | 800-3 | RTS 19/ I | RTS 19/ I | 0.102 | 10.2 |  | Práce |  |  |  | POL1_
Díl: | D96 | Přesuny suti a vybouraných hmot |  |  |  | 0 |  | 0 |  | 0 |  | 0 |  | 0 |  | 0 |  |  |  |  | 15.23 | [5 empty] | DIL
50 | 979011311RT1 | Svislá doprava suti a vybouraných hmot shozem s naložením suti do shozu | t | 25.4644 |  | 0 |  | 0 |  | 0 | 21 | 0 | 0 | 0 | 0 | 0 | 801-3 | RTS 19/ I | RTS 18/ II | 0.55 | 14.01 |  | Přesun suti |  |  |  | POL8_
51 | 979083117R00 | Vodorovné přemístění suti přes 5000 m do 6000 m | t | 25.4644 |  | 0 |  | 0 |  | 0 | 21 | 0 | 0 | 0 | 0 | 0 | 800-6 | RTS 19/ I | RTS 18/ II | 0.042 | 1.07 |  | Přesun suti |  |  |  | POL8_
|  | včetně naložení na dopravní prostředek a složení, | [24 empty] | SPI
52 | 979093111R00 | Uložení suti na skládku bez zhutnění | t | 25.4644 |  | 0 |  | 0 |  | 0 | 21 | 0 | 0 | 0 | 0 | 0 | 800-6 | RTS 19/ I | RTS 18/ II | 0.006 | 0.15 |  | Přesun suti |  |  |  | POL8_
|  | s hrubým urovnáním, | [24 empty] | SPI
53 | 979990121R00 | Poplatek za skládku asfaltové pásy | t | 12.4662 |  | 0 |  | 0 |  | 0 | 21 | 0 | 0 | 0 | 0 | 0 | 801-3 | RTS 19/ I | RTS 18/ II | 0 | 0 |  | Práce |  |  |  | POL1_
54 | 979990161R00 | Poplatek za skládku dřevo | t | 12.9983 |  | 0 |  | 0 |  | 0 | 21 | 0 | 0 | 0 | 0 | 0 | 801-3 | RTS 19/ I | RTS 18/ II | 0 | 0 |  | Práce |  |  |  | POL1_
|  | 25,46445-12,46618 |  | 12.9983 | [22 empty] | VV | 0
Díl: | M21 | Elektromontáže |  |  |  | 0 |  | 0 |  | 0 |  | 0 |  | 0 |  | 0 |  |  |  |  | 0 | [5 empty] | DIL
55 | 210200x | Hromosvod - demontáž a zpětná montáž střešní části hromosvodu | kompl | 1 |  | 0 |  | 0 |  | 0 | 21 | 0 | 0 | 0 | 0 | 0 |  | Vlastní | Indiv | 0 | 0 |  | Práce |  |  |  | POL1_
Díl: | VN | Vedlejší náklady |  |  |  | 0 |  | 0 |  | 0 |  | 0 |  | 0 |  | 0 |  |  |  |  | 0 | [5 empty] | DIL
56 | 001 | Zařízení staveniště | % | 1 |  | 0 |  | 0 |  | 0 | 21 | 0 | 0 | 0 | 0 | 0 |  | Vlastní | Indiv | 0 | 0 |  | VRN |  |  |  | POL99_0
[25 empty] | 15 | 21
| Celkem |  |  |  |  | 0 | [18 empty] | 0 | 0 | SUM
END
Note on S6: Jedná se o informaci, zda se jedná o položku, která je do rozpočtu zadána z cenové soustavy RTS, nebo vlastní.
Note on T6: Jedná se o název CÚ, která je zadána u položky rozpočtu