## Rekapitulace
SOUPIS PRACÍ - REKAPITULACE OBJEKTU
- ZDRAVOTNÍ TECHNIKA
Akce: TRANSFORMACE DOMOVA SOCIÁLNÍCH SLUŽEB SLATIŇANY III
CHRUDIM, PÍŠŤOVY, p.p.č.1879/1 a 1879/4 v k.ú. CHRUDIM
Objekt: SO-01 DVOUBYTOVÝ DŮM
Investor: PARDUBICKÝ KRAJ, KOMENSKÉHO NÁMĚSTÍ 125, 532 11 PARDUBICE
Stupeň PD: Dokumentace pro provedení stavby
| Kód položky | popis |  | cena celkem
|  | CELKEM BEZ DPH |  | 0
S | 800-721 | Kanalizace |  | 0
S | 800-722 | Vodovod |  | 0
S | 800-725 | Zařizovací předměty |  | 0
S | 801-1 | Pomocné stavební práce |  | 0
S | 800-3 | Lešení |  | 0
S | 800-1 | Zemní práce - výkopy pro kanalizaci |  | 0
S | 827-1 | Vedení trubní dálková a přípojná - prodloužení vodovodu ze studny |  | 0
S
S
S
S
S
S
S
| CELKOVÝ SOUČET ZA ZDRAVOTNÍ TECHNIKU BEZ DPH |  |  | 0
| CELKOVÝ SOUČET ZA ZDRAVOTNÍ TECHNIKU VČETNĚ DPH 15% |  |  | 0
DPH 15%
|  | Trutnov, 09/2013 Vypracoval: | Marie Dvořáková

## Soupis prací
SOUPIS PRACÍ - ZDRAVOTNÍ TECHNIKA
Akce: TRANSFORMACE DOMOVA SOCIÁLNÍCH SLUŽEB SLATIŇANY III
CHRUDIM, PÍŠŤOVY, p.p.č.1879/1 a 1879/4 v k.ú. CHRUDIM
Objekt: SO-01 DVOUBYTOVÝ DŮM
Investor: PARDUBICKÝ KRAJ, KOMENSKÉHO NÁMĚSTÍ 125, 532 11 PARDUBICE
Stupeň PD: Dokumentace pro provedení stavby
|  | položka | MJ | počet MJ | cena | cena celkem
|  | CELKEM ZDRAVOTNÍ TECHNIKA BEZ DPH |  |  |  | 0
|  | CELKEM ZDRAVOTNÍ TECHNIKA VČETNĚ 15% DPH |  |  |  | 0
S | 800-721 | Kanalizace |  |  |  | 0
| 721173401 | Potrubí kanalizační plastové svodné systém KG DN 100 | M | 46 |  | 0
(technické standardy - TZ - ZT-1)
| 721173402 | Potrubí kanalizační plastové svodné systém KG DN 125 | M | 46 |  | 0
(technické standardy - TZ - ZT-1)
| 721173403 | Potrubí kanalizační plastové svodné systém KG DN 150 | M | 34 |  | 0
(technické standardy - TZ - ZT-1)
| 721174024 | Potrubí kanalizační z PP odpadní systém HT DN 70 | M | 8 |  | 0
(technické standardy - TZ - ZT-1)
| 721174025 | Potrubí kanalizační z PP odpadní systém HT DN 100 | M | 35 |  | 0
(technické standardy - TZ - ZT-1)
| 721174041 | Potrubí kanalizační z PP připojovací DN 32 | M | 20 |  | 0
(technické standardy - TZ - ZT-1)
| 721174042 | Potrubí kanalizační z PP připojovací systém HT DN 40 | M | 16 |  | 0
(technické standardy - TZ - ZT-1)
| 721174043 | Potrubí kanalizační z PP připojovací systém HT DN 50 | M | 6 |  | 0
(technické standardy - TZ - ZT-1)
| 721174045 | Potrubí kanalizační z PP připojovací systém HT DN 100 | M | 6 |  | 0
(technické standardy - TZ - ZT-1)
| 721194104 | Vyvedení a upevnění odpadních výpustek DN 40 | KUS | 23 |  | 0
| 721194105 | Vyvedení a upevnění odpadních výpustek DN 50 | KUS | 13 |  | 0
| 721194109 | Vyvedení a upevnění odpadních výpustek DN 100 | KUS | 7 |  | 0
| 721211401 | Vpust podlahová s vodorovným odtokem DN 50 | KUS | 6 |  | 0
se zápachovým uzávěrem zajišťující pachotěsnost
i v případě vyschnutí vody, 0,5 l/s, nerezová mřížka
(technické standardy - TZ - ZT-1)
| 721226511 | Zápachová uzávěrka podomítková pro pračku a myčku DN 40 | KUS | 4 |  | 0
(technické standardy - TZ - ZT-1)
| 721226514 | Zápachová uzávěrka s přídavným uzávěrem proti zápachu | KUS | 2 |  | 0
pro suchý stav DN 40 - od pojistných ventilů
(technické standardy - TZ - ZT-1)
| 721226515 | Zápachová uzávěrka - kondenzační sifon s mechanickým | KUS | 6 |  | 0
zápachovým uzávěrem a čistící vložkou DN 40
- od kondenzátu VZT
(technické standardy - TZ - ZT-1)
| 721242116 | Lapač střešních splavenin z PP se zápachovou klapkou |  | 4 |  | 0
a lapacím košem DN 125, 6,67 l/s
(technické standardy - TZ - ZT-1)
| 721273153 | Hlavice ventilační polypropylen PP DN 110 | KUS | 6 |  | 0
(technické standardy - TZ - ZT-1)
| 721274103 | Přivzdušňovací ventil odpadních potrubí DN 110 | KUS | 1 |  | 0
(technické standardy - TZ - ZT-1)
| 999998024 | Izolace kanalizačního potrubí tl. 5 mm na potrubí DN 70-125 | M | 51 |  | 0
(technické standardy - TZ - ZT-1)
| 999767012 | Provedení podpěr + úchytný materiál - kanalizační potrubí | SOU | 1 |  | 0
(technické standardy - TZ - ZT-1)
| 721290112 | Zkouška těsnosti potrubí kanalizace vodou,kouřem do DN 200 | M | 217 |  | 0
| 998721201 | Přesun hmot pro vnitřní kanalizace v objektech v do 6 m | % | 1.68 | 0 | 0
S | 800-722 | Vodovod |  |  |  | 0
| 722174022 | Potrubí vodovodní plastové PPR svar polyfuze PN 20 | M | 230 |  | 0
D 20 x 3,4 mm
(technické standardy - TZ - ZT-1)
| 722174023 | Potrubí vodovodní plastové PPR svar polyfuze PN 20 | M | 70 |  | 0
D 25 x 4,2 mm
(technické standardy - TZ - ZT-1)
| 722174024 | Potrubí vodovodní plastové PPR svar polyfuze PN 20 | M | 30 |  | 0
D 32 x 5,4 mm
(technické standardy - TZ - ZT-1)
| 722174026 | Potrubí vodovodní plastové PPR svar polyfuze PN 20 | M | 40 |  | 0
D 50 x 8,4 mm
(technické standardy - TZ - ZT-1)
| 722181221 | Ochrana vodovodního potrubí přilepenými tepelně izolačními | M | 119 |  | 0
trubicemi z PE tl do 10 mm DN do 22 mm
(technické standardy - TZ - ZT-1)
| 722181222 | Ochrana vodovodního potrubí přilepenými tepelně izolačními | M | 11 |  | 0
trubicemi z PE tl do 10 mm DN do 42 mm
(technické standardy - TZ - ZT-1)
| 722181251 | Ochrana vodovodního potrubí přilepenými tepelně izolačními |  | 101 |  | 0
trubicemi z PE tl do 25 mm DN do 22 mm
(technické standardy - TZ - ZT-1)
| 722181252 | Ochrana vodovodního potrubí přilepenými tepelně izolačními |  | 89 |  | 0
trubicemi z PE tl do 25 mm DN do 42 mm
(technické standardy - TZ - ZT-1)
| 722181253 | Ochrana vodovodního potrubí přilepenými tepelně izolačními |  | 40 |  | 0
trubicemi z PE tl do 25 mm DN do 62 mm
(technické standardy - TZ - ZT-1)
| 722190401 | Vyvedení a upevnění výpustku do DN 25 | KUS | 58 |  | 0
| 722220111 | Nástěnka pro výtokový ventil G 1/2 s jedním závitem | KUS | 7 |  | 0
| 722220121 | Nástěnka pro baterii G 1/2 s jedním závitem | PÁR | 7 |  | 0
| 722224115 | Vypouštěcí kulový kohout s hadicovým vývodem G 1/2 | KUS | 3 |  | 0
(technické standardy - TZ - ZT-1)
| 722225111 | Ventil odvzdušňovací G 1/2 s jedním závitem | KUS | 4 |  | 0
| 722231072 | Ventil zpětný G 1/2 PN 10 do 110°C - VE 3030 | KUS | 5 |  | 0
(technické standardy - TZ - ZT-1)
| 722231073 | Ventil zpětný G 3/4 PN 10 do 110°C - VE 3030 | KUS | 2 |  | 0
(technické standardy - TZ - ZT-1)
| 722231076 | Ventil zpětný G 6/4 PN 10 do 110°C - VE 3030 | KUS | 1 |  | 0
(technické standardy - TZ - ZT-1)
| 722231252 | Ventil pojistný mosazný G 3/4 PN 6 do 100°C k bojleru | KUS | 4 |  | 0
s vnitřním x vnějším závitem
(technické standardy - TZ - ZT-1)
| 722232043 | Kohout kulový přímý G 1/2 PN 42 do 185°C vnitřní závit | KUS | 4 |  | 0
(technické standardy - TZ - ZT-1)
| 722232043 | Kohout kulový přímý G 3/4 PN 42 do 185°C vnitřní závit | KUS | 2 |  | 0
(technické standardy - TZ - ZT-1)
| 722232046 | Kohout kulový přímý G 1 1/2 PN 42 do 185°C vnitřní závit | KUS | 4 |  | 0
(technické standardy - TZ - ZT-1)
| 722232061 | Kohout kulový přímý G 1/2 PN 42 do 185°C vnitřní závit | KUS | 3 |  | 0
s vypouštěním
(technické standardy - TZ - ZT-1)
| 722232062 | Kohout kulový přímý G 3/4 PN 42 do 185°C vnitřní závit | KUS | 2 |  | 0
s vypouštěním
(technické standardy - TZ - ZT-1)
| 722232065 | Kohout kulový přímý G 1 1/2 PN 42 do 185°C vnitřní závit | KUS | 3 |  | 0
s vypouštěním
(technické standardy - TZ - ZT-1)
| 722234263 | Filtr mosazný G 1/2 PN 16 | KUS | 2 |  | 0
| 722234275 | Filtr jemný závitový proplachovatelný do 40°C DN 40 | SOU | 1 |  | 0
| 722234231 | Úprava vody magnetická G 1/2 PN 10 do 100°C | KUS | 2 |  | 0
se dvěma závity
(technické standardy - TZ - ZT-1)
| 734295112 | Ventil závitový termostatický směšovací G 1" | KUS | 2 |  | 0
(technické standardy - TZ - ZT-1)
| 722262223 | Vodoměr závitový jednovtokový suchoběžný do 40 °C | KUS | 2 |  | 0
G 3/4 x 130 mm Qn 1,5 m3/s horizontální
(technické standardy - TZ - ZT-1)
| 722262302 | Vodoměr závitový vícevtokový mokroběžný do 40 °C G 1 | KUS | 1 |  | 0
VM 7-10V
(technické standardy - TZ - ZT-1)
| 732331713 | Nádoba tlaková expanzní s membránou typ Expanzomat G | SOU | 2 |  | 0
PN 1,0 o obsahu 18 litrů včetně držáku a průtokové
armatury k EN
(technické standardy - TZ - ZT-1)
| 724231128 | Tlakoměr D 100 | SOU | 2 |  | 0
| 732429111 | Montáž čerpadla oběhového spirálního DN 25 do potrubí | SOU | 2 |  | 0
| D | Čerpadlo cirkulační 9,4 J/Kg (0,96m) 0.1 l/s vč.spínacích hodin | SOU | 2 |  | 0
(technické standardy - TZ - ZT-1)
| 734261234 | Šroubení přímé G 3/4 PN 16 VE4300 | KUS | 4 |  | 0
| 725539304 | Připojení rozvodů vody na zásobník TV 300 litrů | SOU | 2 |  | 0
| 999767012 | Provedení podpěr + úchytný materiál - vodovodní potrubí | SOU | 1 |  | 0
(technické standardy - TZ - ZT-1)
| 722290226 | Zkouška těsnosti vodovodního potrubí závitového do DN 50 | M | 370 |  | 0
| 722290234 | Proplach a dezinfekce vodovodního potrubí do DN 80 | M | 370 |  | 0
| 998722201 | Přesun hmot pro vnitřní vodovod v objektech v do 6 m | % | 1.02 | 0 | 0
S | 800-725 | Zařizovací předměty |  |  |  | 0
| 725112021 | Klozet keramický závěsný invalidní dl. 70 cm s hlubokým | SOU | 4 |  | 0
splachováním + duroplastové sedátko bez poklopu
(technické standardy - TZ - ZT-1)
| 725112021 | Klozet keramický závěsný s hlubokým splachováním - odpad | SOU | 3 |  | 0
vodorovný + duroplastové sedátko s poklopem
(technické standardy - TZ - ZT-1)
| 726111031 | WC modul univerzální (rám, nádrž) vestavěný s ovládáním | SOU | 7 |  | 0
splachovače zepředu, s integrovaným rohovým ventilem
+ ovládací tlačítko Dual, lesklý chrom
(technické standardy - TZ - ZT-1)
| 726191002 | Oddálené pneumatické splachování ruční, zabudování do zdi, | SOU | 4 |  | 0
tlačítko Dual, lesklý chrom
(technické standardy - TZ - ZT-1)
| 725211681 | Umyvadlo keramické zdravotní připevněné na stěnu šrouby | SOU | 2 |  | 0
š. 64 cm + sifon šetřící místo
(technické standardy - TZ - ZT-1)
| 725211602 | Umyvadlo keramické připevněné na stěnu šrouby š. 55 cm | SOU | 5 |  | 0
bez krytu na sifon + sifon chrom DN 40
(technické standardy - TZ - ZT-1)
| 725211701 | Umývátko keramické stěnové š. 50 cm + sifon chrom DN 40 | SOU | 4 |  | 0
(technické standardy - TZ - ZT-1)
| 725222113 | Vana bez armatur výtokových akrylátová 1500x700 mm | SOU | 2 |  | 0
+ zápachová uzávěrka DN 50
(technické standardy - TZ - ZT-1)
| 725241512 | Vanička sprchová keramická čtvercová 800x800 mm v=80 | SOU | 1 |  | 0
+ sifon pro keramické vaničky 60/40 mm, nerezová krytka
(technické standardy - TZ - ZT-1)
| 725245100 | Zástěna sprchová skleněná čirá bezrámová | SOU | 1 |  | 0
(technické standardy - TZ - ZT-1)
| 725813111 | Ventil rohový bez připojovací trubičky - G 1/2 | KUS | 26 |  | 0
(technické standardy - TZ - ZT-1)
| 725811161 | Ventil výtokový nástěnný pračkový G 1/2x80 mm | KUS | 4 |  | 0
(technické standardy - TZ - ZT-1)
| 725811111 | Ventil výtokový nástěnný nezámrzný G 1/2 | KUS | 3 |  | 0
(technické standardy - TZ - ZT-1)
| 725821328 | Baterie dřezové stojánkové termostatické s vytahovací sprškou | SOU | 2 |  | 0
(technické standardy - TZ - ZT-1)
| 725822611 | Baterie umyvadlové stojánkové termostatické bez otvírání | SOU | 4 |  | 0
odpadu s kratším ramínkem - pro umývátka
(technické standardy - TZ - ZT-1)
| 725822611 | Baterie umyvadlové stojánkové termostatické bez otvírání | SOU | 7 |  | 0
odpadu s delším ramínkem - pro umyvadla a zdravotní umyvadla
(technické standardy - TZ - ZT-1)
| 725831313 | Baterie vanová nástěnná termostatická s příslušenstvím | SOU | 4 |  | 0
a pohyblivým držákem
(technické standardy - TZ - ZT-1)
| 725841311 | Baterie sprchové nástěnné termostatické s příslušenstvím | SOU | 3 |  | 0
(hlavová sprcha, ruční sprcha, sprchová hadice 1750 mm)
(technické standardy - TZ - ZT-1)
| 725862123 | Zápachová uzávěrka pro dvojdřezy DN 50 | SOU | 2 |  | 0
(technické standardy - TZ - ZT-1)
| 725864311 | Zápachová uzávěrka van DN 50 s odpadovým ventilem | SOU | 2 |  | 0
- mobilní vana
(technické standardy - TZ - ZT-1)
| 725980123 | Dvířka 30/30 | KUS | 9 |  | 0
| 725291642 | Doplňky zařízení koupelen a záchodů - sklopné sedátko | SOU | 2 |  | 0
450x450 mm do sprchy
| 725291710 | Doplňky zařízení koupelen a záchodů - chromové madlo | SOU | 2 |  | 0
madlo tvaru "L" (vodorovné+svislé) délky 600+600 mm
| 725291703 | Doplňky zařízení koupelen a záchodů - chromové madlo | SOU | 6 |  | 0
svislé madlo dl. 500 mm
| 725291712 | Doplňky zařízení koupelen a záchodů - chromové madlo | SOU | 4 |  | 0
krakorcové pevné vodorovné madlo dl. 900 mm (nosnost 150 kg)
| 725291722 | Doplňky zařízení koupelen a záchodů - chromové madlo | SOU | 4 |  | 0
krakorcové sklopné vodorovné madlo dl. 900 mm (nosnost 150 kg)
| 725291708 | Doplňky zařízení koupelen a záchodů - chromové madlo | SOU | 2 |  | 0
pevné vodorovné madlo dl. 1200 mm
| 725291707 | Doplňky zařízení koupelen a záchodů - chromové madlo | SOU | 2 |  | 0
vodorovné madlo dl. 700 mm - na dveře
| 998725201 | Přesun hmot pro zařizovací předměty v objektech v do 6 m | % | 0.21 | 0 | 0
S | 801-1 | Pomocné stavební práce |  |  |  | 0
| 999011001 | DOPLNKOVE STAVEBNI PRÁCE | SOU | 1 |  | 0
- rýhy pro ležatou kanalizaci pod podlahou vč. hrubého začištění,
podsypu a obsypu pískem
- drážky pro kanalizaci a vodovod ve zdech vč. hrubého začištění
- prostupy zdmi a stropy pro kanalizaci a vodovod vč. hrubého začištění
- prostupy střechou pro kanalizaci včetně začištění
S | 800-3 | Lešení |  |  |  | 0
| 941111121 | Montáž lešení řadového trubkového lehkého s podlahami | M2 | 70 |  | 0
zatížení do 200 kg/m2 š do 1,2 m v do 10 m
| 941111221 | Příplatek k lešení řadovému trubkovému lehkému s podlahami | M2 | 1050 |  | 0
š 1,2 m v 10 m za první a ZKD den použití
- 15 dní
| 941111821 | Demontáž lešení řadového trubkového lehkého s podlahami | M2 | 70 |  | 0
zatížení do 200 kg/m2 š do 1,2 m v do 10 m
S | 800-1 | Zemní práce - výkopy pro kanalizaci |  |  |  | 0
| 132301201 | ZEMNÍ PRÁCE (zemina tř. 3-4) | M3 | 6.24 |  | 0
- výkop rýhy pro kanalizaci vně objektu do ČOV vč. přemístění
výkopu, zásypu výkopu a uvedení do původního stavu
hl. 1,2 m, š. 0,8 m - 6,5 m
| 451573111 | Lože pod potrubí otevřený výkop z písku | M3 | 2.08 |  | 0
6,5x0,8x0,4
| 175101101 | Obsyp tříděným materiálem 0,2 m | M3 | 1.04 |  | 0
6,5x0,8x0,2
S | 827-1 | Vedení trubní dálková a přípojná - prodloužení vodovodu ze studny |  |  |  | 0
|  | úprava polohy vodovodního potrubí PE 40/5,5 (prodloužení | M | 10 |  | 0
potrubí do objektu do technické místnosti 1.13)
- potrubí včetně signalizačního vodiče a výstražné fólie
- zemní práce s uvedením do původního stavu, přemístění výkopu
- lože pod potrubí z písku 0,1 m a zásyp potrubí pískem 0,3 m
- obsyp tříděným materiálem 0,2 m
|  | Trutnov, 09/2013 Vypracoval: | Marie Dvořáková