## SO-02 ČOV+venk.kanalizace
| List obsahuje: |  | 1) Krycí list rozpočtu |  | 2) Rekapitulace rozpočtu |  |  |  | 3) Rozpočet |  |  | Zpět na list: | Rekapitulace stavby
optimalizováno pro tisk sestav ve formátu A4 - na výšku | [12 empty] | >> skryté sloupce << | [9 empty] | {83139EC2-E5A6-4037-BDB1-CB56ADA8FE6A} | [5 empty] | J | 13,565 | 2
[23 empty] | 1 | [5 empty] | N | 109,544 | 2
KRYCÍ LIST SOUPISU PRACÍ | [13 empty] | v --- níže se nacházejí doplnkové a pomocné údaje k sestavám --- v | [8 empty] | False | [5 empty] | Or | 56,8 | 2
[29 empty] | R | 239 | 2
| Stavba: |  | TRANSFORMACE DOMOVA SOCIÁLNÍCH SLUŽEB SLATIŇANY III | [25 empty] | VŠ | 13,5 | 2
| Objekt: |  | SO 02 ČOV + venkovní kanalizace | [25 empty] | Z | 143,021 | 2
| JKSO: |  | 827.29 | [6 empty] | CC-CZ: |  | 222311
| Místo: |  | Chrudim Píšťovy, p.p.č. 1879/1,4 | [6 empty] | Datum: |  | 2013-10-01
| Objednavatel: | [8 empty] | IČ:
|  | Pardubický kraj | [7 empty] | DIČ:
| Zhotovitel: | [8 empty] | IČ:
|  | dle výběru investora | [7 empty] | DIČ:
| Projektant: | [8 empty] | IČ:
|  | Proxion s r.o. | [7 empty] | DIČ:
| Zpracovatel: | [8 empty] | IČ: |  | 15080765
|  | Ivan Mezera | [7 empty] | DIČ:
| Náklady z rozpočtu | [8 empty] | 0
| Ostatní náklady | [8 empty] | 0
| Cena bez DPH | [8 empty] | 0
| DPH | základní | 21% | ze | 0 |  |  |  |  | 0
|  | snížená | 15% | ze | 0 |  |  |  |  | 0
|  | zákl. přenesená | 21% | ze | 0 |  |  |  |  | 0
|  | sníž. přenesená | 15% | ze | 0 |  |  |  |  | 0
|  | nulová | 0% | ze | 0 |  |  |  |  | 0
| Cena s DPH |  |  | v | CZK |  |  |  | 0
DPH 15%
ROZPOČET BYL ZPRACOVÁN V PROGRAMU KROS A.S. VERZE 16.80. CÚ 2013-2 ÚRS PRAHA
| Projektant | [5 empty] | Zpracovatel
| Datum a podpis: |  |  | Razítko |  |  | Datum a podpis: |  |  |  | Razítko
| Objednavatel | [5 empty] | Zhotovitel
| Datum a podpis: |  |  | Razítko |  |  | Datum a podpis: |  |  |  | Razítko
REKAPITULACE SOUPISU PRACÍ
Stavba: |  |  | TRANSFORMACE DOMOVA SOCIÁLNÍCH SLUŽEB SLATIŇANY III
Objekt: |  |  | SO 02 ČOV + venkovní kanalizace
Místo: |  |  | Chrudim Píšťovy, p.p.č. 1879/1,4 |  |  |  |  | Datum: |  | 2013-10-01
Objednavatel: |  |  | Pardubický kraj |  |  |  |  | Projektant: |  | Proxion s r.o.
Zhotovitel: |  |  | dle výběru investora |  |  |  |  | Zpracovatel: |  | Ivan Mezera
Kód - Popis | [10 empty] | Cena celkem [CZK]
1) Náklady z rozpočtu | [10 empty] | 0 | [12 empty] | -1
| HSV - Práce a dodávky HSV | [9 empty] | 0
| 1 - Zemní práce | [9 empty] | 0
| 4 - Vodorovné konstrukce | [9 empty] | 0
| 6 - Úpravy povrchů, podlahy a osazování výplní | [9 empty] | 0
| 8 - Trubní vedení | [9 empty] | 0
| 9 - Ostatní konstrukce a práce-bourání | [9 empty] | 0
| 99 - Přesuny hmot a sutí | [9 empty] | 0
2) Ostatní náklady | [10 empty] | 0 |  |  |  | DPH
| Zařízení staveniště | [9 empty] | 0 |  |  |  | snížená | [12 empty] | VRN |  |  |  | 0 | 0 | 0 | 0 | 0 | 2
| Projektové práce | [9 empty] | 0 |  |  |  | snížená | [12 empty] | VRN |  |  |  | 0 | 0 | 0 | 0 | 0 | 2
| Územní vlivy | [9 empty] | 0 |  |  |  | snížená | [12 empty] | VRN |  |  |  | 0 | 0 | 0 | 0 | 0 | 2
| Provozní vlivy | [9 empty] | 0 |  |  |  | snížená | [12 empty] | VRN |  |  |  | 0 | 0 | 0 | 0 | 0 | 2
| Jiné VRN | [9 empty] | 0 |  |  |  | snížená | [12 empty] | VRN |  |  |  | 0 | 0 | 0 | 0 | 0 | 2
| Kompletační činnosť | [9 empty] | 0 |  |  |  | snížená | [12 empty] | KOMPLETACNA |  |  |  | 0 | 0 | 0 | 0 | 0 | 2
Celkové náklady za stavbu 1) + 2) | [8 empty] | 0
SOUPIS PRACÍ
Stavba: |  |  | TRANSFORMACE DOMOVA SOCIÁLNÍCH SLUŽEB SLATIŇANY III
Objekt: |  |  | SO 02 ČOV + venkovní kanalizace
Místo: |  |  | Chrudim Píšťovy, p.p.č. 1879/1,4 |  |  |  |  | Datum: |  | 2013-10-01
Objednavatel: |  |  | Pardubický kraj |  |  |  |  | Projektant: |  | Proxion s r.o.
Zhotovitel: |  |  | dle výběru investora |  |  |  |  | Zpracovatel: |  | Ivan Mezera
PČ | Typ | Kód | Popis |  |  |  | MJ | Množství | J.cena [CZK] |  | Cena celkem [CZK] |  |  | Poznámka | DPH | J. Nh [h] | Nh celkom [h] | J. hmotnost [t] | Hmotnost celkem [t] | J. suť [t] | Suť Celkem [t]
Náklady z rozpočtu | [10 empty] | 0 | [5 empty] | 1268.2091 |  | 18.8679 |  | 0 |  | D | -1 | [13 empty] | 0
| HSV - Práce a dodávky HSV | [9 empty] | 0 | [5 empty] | 1268.2091 |  | 18.8679 |  | 0 | 1 | D | 0 |  |  |  | ROZPOCET | [9 empty] | 0
| 1 - Zemní práce | [9 empty] | 0 | [5 empty] | 1043.4467 |  | 1.208 |  | 0 | 1 | D | 1 |  |  |  | ROZPOCET | [9 empty] | 0
1 | K | 119001401 | Dočasné zajištění potrubí ocelového nebo litinového DN do 200 |  |  |  | m | 8 | 0 |  | 0 |  |  |  | snížená | 0.703 | 5.624 | 0.00868 | 0.06944 | 0 | 0 | 4 | K | 2 |  |  |  | ROZPOCET |  |  |  | 0 | 0 | 0 | 0 | 0 | 2 | 0 | 4
2 | K | 119001421 | Dočasné zajištění kabelů a kabelových tratí ze 3 volně ložených kabelů |  |  |  | m | 8 | 0 |  | 0 |  |  |  | snížená | 0.547 | 4.376 | 0.0369 | 0.2952 | 0 | 0 | 4 | K | 2 |  |  |  | ROZPOCET |  |  |  | 0 | 0 | 0 | 0 | 0 | 2 | 0 | 4
3 | K | 121101102 | Sejmutí ornice s přemístěním na vzdálenost do 100 m |  |  |  | m3 | 56.8 | 0 |  | 0 |  |  |  | sníž. přenesená | 0.021 | 1.1928 | 0 | 0 | 0 | 0 | 4 | K | 2 |  |  |  | ROZPOCET |  |  |  | 0 | 0 | 0 | 0 | 0 | 5 | 0 | 4
|  |  | "D2 | [19 empty] | VV | 2 | 1 | -1 | 0 | ROZPOCET
|  |  | (6,0+98,0+38)*2,0*0,2 |  |  |  |  | 56.8 | [14 empty] | VV | 2 | 2 | -1 | 0 | ROZPOCET
|  | Or | Součet |  |  |  |  | 56.8 | [14 empty] | VV | 2 | 4 | -1 | 1 | ROZPOCET
4 | K | 130001101 | Příplatek za ztížení vykopávky v blízkosti pozemního vedení |  |  |  | m3 | 25.257 | 0 |  | 0 |  |  |  | snížená | 1.763 | 44.5281 | 0 | 0 | 0 | 0 | 4 | K | 2 |  |  |  | ROZPOCET |  |  |  | 0 | 0 | 0 | 0 | 0 | 2 | 0 | 4
|  |  | (R+J)*0,1 |  |  |  |  | 25.257 | [14 empty] | VV | 2 | 2 | -1 | 1 | ROZPOCET
5 | K | 131301102 | Hloubení jam nezapažených v hornině tř. 4 objemu do 1000 m3 |  |  |  | m3 | 13.565 | 0 |  | 0 |  |  |  | snížená | 0.643 | 8.7223 | 0 | 0 | 0 | 0 | 4 | K | 2 |  |  |  | ROZPOCET |  |  |  | 0 | 0 | 0 | 0 | 0 | 2 | 0 | 4
|  |  | "ČOV | [19 empty] | VV | 2 | 1 | -1 | 0 | ROZPOCET
|  |  | 3,14*1,2*1,2*3,0 |  |  |  |  | 13.565 | [14 empty] | VV | 2 | 2 | -1 | 0 | ROZPOCET
|  | J | Součet |  |  |  |  | 13.565 | [14 empty] | VV | 2 | 4 | -1 | 1 | ROZPOCET
6 | K | 132301202 | Hloubení rýh š do 2000 mm v hornině tř. 4 objemu do 1000 m3 |  |  |  | m3 | 239 | 0 |  | 0 |  |  |  | snížená | 1.387 | 331.493 | 0 | 0 | 0 | 0 | 4 | K | 2 |  |  |  | ROZPOCET |  |  |  | 0 | 0 | 0 | 0 | 0 | 2 | 0 | 4
|  |  | "D1,D3 | [19 empty] | VV | 2 | 1 | -1 | 0 | ROZPOCET
|  |  | "splašková kanalizace dn150 | [19 empty] | VV | 2 | 1 | -1 | 0 | ROZPOCET
|  |  | 6,0*1,0*1,5 |  |  |  |  | 9 | [14 empty] | VV | 2 | 2 | -1 | 0 | ROZPOCET
|  |  | "dešťová kanalizace dn 150 | [19 empty] | VV | 2 | 1 | -1 | 0 | ROZPOCET
|  |  | 98,0*1,0*1,3 |  |  |  |  | 127.4 | [14 empty] | VV | 2 | 2 | -1 | 0 | ROZPOCET
|  |  | "kanalizační přípojka dn 200 | [19 empty] | VV | 2 | 1 | -1 | 0 | ROZPOCET
|  |  | 38,0*1,8*1,5 |  |  |  |  | 102.6 | [14 empty] | VV | 2 | 2 | -1 | 0 | ROZPOCET
|  | R | Součet |  |  |  |  | 239 | [14 empty] | VV | 2 | 4 | -1 | 1 | ROZPOCET
7 | K | 132301209 | Příplatek za lepivost k hloubení rýh š do 2000 mm v hornině tř. 4 |  |  |  | m3 | 119.5 | 0 |  | 0 |  |  |  | snížená | 0.152 | 18.164 | 0 | 0 | 0 | 0 | 4 | K | 2 |  |  |  | ROZPOCET |  |  |  | 0 | 0 | 0 | 0 | 0 | 2 | 0 | 4
|  |  | R*0,5 |  |  |  |  | 119.5 | [14 empty] | VV | 2 | 2 | -1 | 1 | ROZPOCET
8 | K | 133301102 | Hloubení šachet v hornině tř. 4 objemu přes 100 m3 |  |  |  | m3 | 13.5 | 0 |  | 0 |  |  |  | snížená | 2.663 | 35.9505 | 0 | 0 | 0 | 0 | 4 | K | 2 |  |  |  | ROZPOCET |  |  |  | 0 | 0 | 0 | 0 | 0 | 2 | 0 | 4
|  |  | 1,5*1,5*1,5*4 |  |  |  |  | 13.5 | [14 empty] | VV | 2 | 2 | -1 | 0 | ROZPOCET
|  | VŠ | Součet |  |  |  |  | 13.5 | [14 empty] | VV | 2 | 4 | -1 | 1 | ROZPOCET
9 | K | 133301109 | Příplatek za lepivost u hloubení šachet v hornině tř. 4 |  |  |  | m3 | 6.75 | 0 |  | 0 |  |  |  | snížená | 0.747 | 5.0423 | 0 | 0 | 0 | 0 | 4 | K | 2 |  |  |  | ROZPOCET |  |  |  | 0 | 0 | 0 | 0 | 0 | 2 | 0 | 4
|  |  | VŠ*0,5 |  |  |  |  | 6.75 | [14 empty] | VV | 2 | 2 | -1 | 1 | ROZPOCET
10 | K | 151101301 | Zřízení rozepření stěn při pažení příložném hl do 4 m |  |  |  | m3 | 13.565 | 0 |  | 0 |  |  |  | snížená | 0.126 | 1.7092 | 0.00046 | 0.0062399 | 0 | 0 | 4 | K | 2 |  |  |  | ROZPOCET |  |  |  | 0 | 0 | 0 | 0 | 0 | 2 | 0 | 4
|  |  | 3,14*1,2*1,2*3,0 |  |  |  |  | 13.565 | [14 empty] | VV | 2 | 2 | -1 | 1 | ROZPOCET
11 | K | 151201101 | Zřízení zátažného pažení a rozepření stěn rýh hl do 2 m |  |  |  | m2 | 386.8 | 0 |  | 0 |  |  |  | snížená | 0.402 | 155.4936 | 0.00199 | 0.76973 | 0 | 0 | 4 | K | 2 |  |  |  | ROZPOCET |  |  |  | 0 | 0 | 0 | 0 | 0 | 2 | 0 | 4
|  |  | "D1,D3 | [19 empty] | VV | 2 | 1 | -1 | 0 | ROZPOCET
|  |  | "splašková kanalizace dn150 | [19 empty] | VV | 2 | 1 | -1 | 0 | ROZPOCET
|  |  | 6,0*1,5*2 |  |  |  |  | 18 | [14 empty] | VV | 2 | 2 | -1 | 0 | ROZPOCET
|  |  | "dešťová kanalizace dn 150 | [19 empty] | VV | 2 | 1 | -1 | 0 | ROZPOCET
|  |  | 98,0*1,3*2 |  |  |  |  | 254.8 | [14 empty] | VV | 2 | 2 | -1 | 0 | ROZPOCET
|  |  | "kanalizační přípojka dn 200 | [19 empty] | VV | 2 | 1 | -1 | 0 | ROZPOCET
|  |  | 38,0*1,5*2 |  |  |  |  | 114 | [14 empty] | VV | 2 | 2 | -1 | 0 | ROZPOCET
|  |  | Součet |  |  |  |  | 386.8 | [14 empty] | VV | 2 | 4 | -1 | 1 | ROZPOCET
12 | K | 151201111 | Odstranění zátažného pažení a rozepření stěn rýh hl do 2 m |  |  |  | m2 | 386.8 | 0 |  | 0 |  |  |  | snížená | 0.178 | 68.8504 | 0 | 0 | 0 | 0 | 4 | K | 2 |  |  |  | ROZPOCET |  |  |  | 0 | 0 | 0 | 0 | 0 | 2 | 0 | 4
13 | K | 151201201 | Zřízení zátažného pažení stěn výkopu hl do 4 m |  |  |  | m2 | 45.216 | 0 |  | 0 |  |  |  | snížená | 0.323 | 14.6048 | 0.00149 | 0.067372 | 0 | 0 | 4 | K | 2 |  |  |  | ROZPOCET |  |  |  | 0 | 0 | 0 | 0 | 0 | 2 | 0 | 4
|  |  | 3,14*4,8*3,0 |  |  |  |  | 45.216 | [14 empty] | VV | 2 | 2 | -1 | 1 | ROZPOCET
14 | K | 151201211 | Odstranění pažení stěn zátažného hl do 4 m |  |  |  | m2 | 45.216 | 0 |  | 0 |  |  |  | snížená | 0.171 | 7.7319 | 0 | 0 | 0 | 0 | 4 | K | 2 |  |  |  | ROZPOCET |  |  |  | 0 | 0 | 0 | 0 | 0 | 2 | 0 | 4
15 | K | 151201311 | Odstranění rozepření stěn při pažení zátažném hl do 4 m |  |  |  | m3 | 13.565 | 0 |  | 0 |  |  |  | snížená | 0.048 | 0.65112 | 0 | 0 | 0 | 0 | 4 | K | 2 |  |  |  | ROZPOCET |  |  |  | 0 | 0 | 0 | 0 | 0 | 2 | 0 | 4
16 | K | 162201102 | Vodorovné přemístění do 50 m výkopku/sypaniny z horniny tř. 1 až 4 |  |  |  | m3 | 561.93 | 0 |  | 0 |  |  |  | sníž. přenesená | 0.074 | 41.5828 | 0 | 0 | 0 | 0 | 4 | K | 2 |  |  |  | ROZPOCET |  |  |  | 0 | 0 | 0 | 0 | 0 | 5 | 0 | 4
|  |  | N+Or+Z+J+R |  |  |  |  | 561.93 | [14 empty] | VV | 2 | 2 | -1 | 1 | ROZPOCET
17 | K | 167101102 | Nakládání výkopku z hornin tř. 1 až 4 přes 100 m3 |  |  |  | m3 | 309.365 | 0 |  | 0 |  |  |  | sníž. přenesená | 0.097 | 30.0084 | 0 | 0 | 0 | 0 | 4 | K | 2 |  |  |  | ROZPOCET |  |  |  | 0 | 0 | 0 | 0 | 0 | 5 | 0 | 4
|  |  | N+Z+Or |  |  |  |  | 309.365 | [14 empty] | VV | 2 | 2 | -1 | 1 | ROZPOCET
18 | K | 171101104 | Uložení sypaniny z hornin soudržných do násypů zhutněných do 102 % PS |  |  |  | m3 | 109.544 | 0 |  | 0 |  |  |  | sníž. přenesená | 0.068 | 7.449 | 0 | 0 | 0 | 0 | 4 | K | 2 |  |  |  | ROZPOCET |  |  |  | 0 | 0 | 0 | 0 | 0 | 5 | 0 | 4
|  | N | (J+R)-Z |  |  |  |  | 109.544 | [14 empty] | VV | 2 | 2 | -1 | 1 | ROZPOCET
19 | K | 174101101 | Zásyp jam, šachet rýh nebo kolem objektů sypaninou se zhutněním |  |  |  | m3 | 143.021 | 0 |  | 0 |  |  |  | sníž. přenesená | 0.299 | 42.7633 | 0 | 0 | 0 | 0 | 4 | K | 2 |  |  |  | ROZPOCET |  |  |  | 0 | 0 | 0 | 0 | 0 | 5 | 0 | 4
|  |  | "D1,D3 | [19 empty] | VV | 2 | 1 | -1 | 0 | ROZPOCET
|  |  | "splašková kanalizace dn150 | [19 empty] | VV | 2 | 1 | -1 | 0 | ROZPOCET
|  |  | 6,0*1,0*0,95 |  |  |  |  | 5.7 | [14 empty] | VV | 2 | 2 | -1 | 0 | ROZPOCET
|  |  | "dešťová kanalizace dn 150 | [19 empty] | VV | 2 | 1 | -1 | 0 | ROZPOCET
|  |  | 98,0*1,0*0,75 |  |  |  |  | 73.5 | [14 empty] | VV | 2 | 2 | -1 | 0 | ROZPOCET
|  |  | "kanalizační přípojka dn 200 | [19 empty] | VV | 2 | 1 | -1 | 0 | ROZPOCET
|  |  | 38,0*1,8*0,9 |  |  |  |  | 61.56 | [14 empty] | VV | 2 | 2 | -1 | 0 | ROZPOCET
|  |  | "COV | [19 empty] | VV | 2 | 1 | -1 | 0 | ROZPOCET
|  |  | J-3,14*1,2*1,2*2,5 |  |  |  |  | 2.261 | [14 empty] | VV | 2 | 2 | -1 | 0 | ROZPOCET
|  |  | "šachty | [19 empty] | VV | 2 | 1 | -1 | 0 | ROZPOCET
|  |  | VŠ |  |  |  |  | 13.5 | [14 empty] | VV | 2 | 2 | -1 | 0 | ROZPOCET
|  |  | 3,14*0,5*0,5*1,5*4 |  |  |  |  | 4.71 | [14 empty] | VV | 2 | 2 | -1 | 0 | ROZPOCET
|  | Z | Součet |  |  |  |  | 143.021 | [14 empty] | VV | 2 | 4 | -1 | 1 | ROZPOCET
20 | K | 175101101 | Obsypání potrubí bez prohození sypaniny z hornin tř. 1 až 4 uloženým do 3 m od kraje výkopu |  |  |  | m3 | 83.227 | 0 |  | 0 |  |  |  | snížená | 1.587 | 132.0812 | 0 | 0 | 0 | 0 | 4 | K | 2 |  |  |  | ROZPOCET |  |  |  | 0 | 0 | 0 | 0 | 0 | 2 | 0 | 4
|  |  | "D1,D3 | [19 empty] | VV | 2 | 1 | -1 | 0 | ROZPOCET
|  |  | "splašková kanalizace dn150 | [19 empty] | VV | 2 | 1 | -1 | 0 | ROZPOCET
|  |  | 6,0*1,0*0,45 |  |  |  |  | 2.7 | [14 empty] | VV | 2 | 2 | -1 | 0 | ROZPOCET
|  |  | "dešťová kanalizace dn 150 | [19 empty] | VV | 2 | 1 | -1 | 0 | ROZPOCET
|  |  | 98,0*1,0*0,45 |  |  |  |  | 44.1 | [14 empty] | VV | 2 | 2 | -1 | 0 | ROZPOCET
|  |  | "kanalizační přípojka dn 200 | [19 empty] | VV | 2 | 1 | -1 | 0 | ROZPOCET
|  |  | 38,0*1,8*0,55 |  |  |  |  | 37.62 | [14 empty] | VV | 2 | 2 | -1 | 0 | ROZPOCET
|  |  | -3,14*0,1*0,1*38,0 |  |  |  |  | -1.193 | [14 empty] | VV | 2 | 2 | -1 | 0 | ROZPOCET
|  |  | Součet |  |  |  |  | 83.227 | [14 empty] | VV | 2 | 4 | -1 | 1 | ROZPOCET
21 | K | 175101109 | Příplatek k obsypání potrubí sypaninou uloženou do 3 m od kraje výkopu za prohození sypaniny |  |  |  | m3 | 83.227 | 0 |  | 0 |  |  |  | snížená | 0.94 | 78.2334 | 0 | 0 | 0 | 0 | 4 | K | 2 |  |  |  | ROZPOCET |  |  |  | 0 | 0 | 0 | 0 | 0 | 2 | 0 | 4
22 | K | 181301112 | Rozprostření ornice tl vrstvy do 150 mm pl přes 500 m2 v rovině nebo ve svahu do 1:5 |  |  |  | m2 | 378.667 | 0 |  | 0 |  |  |  | sníž. přenesená | 0.019 | 7.1947 | 0 | 0 | 0 | 0 | 4 | K | 2 |  |  |  | ROZPOCET |  |  |  | 0 | 0 | 0 | 0 | 0 | 5 | 0 | 4
|  |  | "D-2 | [19 empty] | VV | 2 | 1 | -1 | 0 | ROZPOCET
|  |  | Or/0,15 |  |  |  |  | 378.667 | [14 empty] | VV | 2 | 2 | -1 | 0 | ROZPOCET
|  |  | Součet |  |  |  |  | 378.667 | [14 empty] | VV | 2 | 4 | -1 | 1 | ROZPOCET
| 4 - Vodorovné konstrukce | [9 empty] | 0 | [5 empty] | 29.2218 |  | 0 |  | 0 | 1 | D | 1 |  |  |  | ROZPOCET | [9 empty] | 0
23 | K | 451572111 | Lože pod potrubí otevřený výkop z kameniva drobného těženého |  |  |  | m3 | 17.24 | 0 |  | 0 |  |  |  | snížená | 1.695 | 29.2218 | 0 | 0 | 0 | 0 | 4 | K | 2 |  |  |  | ROZPOCET |  |  |  | 0 | 0 | 0 | 0 | 0 | 2 | 0 | 4
|  |  | "D1,D3 | [19 empty] | VV | 2 | 1 | -1 | 0 | ROZPOCET
|  |  | "splašková kanalizace dn150 | [19 empty] | VV | 2 | 1 | -1 | 0 | ROZPOCET
|  |  | 6,0*1,0*0,1 |  |  |  |  | 0.6 | [14 empty] | VV | 2 | 2 | -1 | 0 | ROZPOCET
|  |  | "dešťová kanalizace dn 150 | [19 empty] | VV | 2 | 1 | -1 | 0 | ROZPOCET
|  |  | 98,0*1,0*0,1 |  |  |  |  | 9.8 | [14 empty] | VV | 2 | 2 | -1 | 0 | ROZPOCET
|  |  | "kanalizační přípojka dn 200 | [19 empty] | VV | 2 | 1 | -1 | 0 | ROZPOCET
|  |  | 38,0*1,8*0,1 |  |  |  |  | 6.84 | [14 empty] | VV | 2 | 2 | -1 | 0 | ROZPOCET
|  |  | Součet |  |  |  |  | 17.24 | [14 empty] | VV | 2 | 4 | -1 | 1 | ROZPOCET
| 6 - Úpravy povrchů, podlahy a osazování výplní | [9 empty] | 0 | [5 empty] | 21.4921 |  | 15.6897 |  | 0 | 1 | D | 1 |  |  |  | ROZPOCET | [9 empty] | 0
24 | K | 631311136 | Mazanina tl do 240 mm z betonu prostého tř. C 25/30 |  |  |  | m3 | 3.617 | 0 |  | 0 |  |  |  | snížená | 2.317 | 8.3806 | 2.4533 | 8.8735 | 0 | 0 | 4 | K | 2 |  |  |  | ROZPOCET |  |  |  | 0 | 0 | 0 | 0 | 0 | 2 | 0 | 4
|  |  | "D4 | [19 empty] | VV | 2 | 1 | -1 | 0 | ROZPOCET
|  |  | "ČOV | [19 empty] | VV | 2 | 1 | -1 | 0 | ROZPOCET
|  |  | 3,14*2,4*2,4*0,2 |  |  |  |  | 3.617 | [14 empty] | VV | 2 | 2 | -1 | 1 | ROZPOCET
25 | K | 631319023 | Příplatek k mazanině tl do 240 mm za přehlazení s poprášením cementem |  |  |  | m3 | 3.617 | 0 |  | 0 |  |  |  | snížená | 0.675 | 2.4415 | 0.01 | 0.03617 | 0 | 0 | 4 | K | 2 |  |  |  | ROZPOCET |  |  |  | 0 | 0 | 0 | 0 | 0 | 2 | 0 | 4
|  |  | "D4 | [19 empty] | VV | 2 | 1 | -1 | 0 | ROZPOCET
|  |  | "ČOV | [19 empty] | VV | 2 | 1 | -1 | 0 | ROZPOCET
|  |  | 3,14*2,4*2,4*0,2 |  |  |  |  | 3.617 | [14 empty] | VV | 2 | 2 | -1 | 1 | ROZPOCET
26 | K | 631319175 | Příplatek k mazanině tl do 240 mm za stržení povrchu spodní vrstvy před vložením výztuže |  |  |  | m3 | 3.617 | 0 |  | 0 |  |  |  | snížená | 0.205 | 0.74148 | 0 | 0 | 0 | 0 | 4 | K | 2 |  |  |  | ROZPOCET |  |  |  | 0 | 0 | 0 | 0 | 0 | 2 | 0 | 4
|  |  | "D4 | [19 empty] | VV | 2 | 1 | -1 | 0 | ROZPOCET
|  |  | "ČOV | [19 empty] | VV | 2 | 1 | -1 | 0 | ROZPOCET
|  |  | 3,14*2,4*2,4*0,2 |  |  |  |  | 3.617 | [14 empty] | VV | 2 | 2 | -1 | 1 | ROZPOCET
27 | K | 631351101 | Zřízení bednění rýh a hran v podlahách |  |  |  | m2 | 3.014 | 0 |  | 0 |  |  |  | snížená | 0.396 | 1.1935 | 0.01352 | 0.040749 | 0 | 0 | 4 | K | 2 |  |  |  | ROZPOCET |  |  |  | 0 | 0 | 0 | 0 | 0 | 2 | 0 | 4
|  |  | "D4 | [19 empty] | VV | 2 | 1 | -1 | 0 | ROZPOCET
|  |  | "ČOV | [19 empty] | VV | 2 | 1 | -1 | 0 | ROZPOCET
|  |  | 3,14*4,8*0,2 |  |  |  |  | 3.014 | [14 empty] | VV | 2 | 2 | -1 | 1 | ROZPOCET
28 | K | 631351102 | Odstranění bednění rýh a hran v podlahách |  |  |  | m2 | 3.014 | 0 |  | 0 |  |  |  | snížená | 0.24 | 0.72336 | 0 | 0 | 0 | 0 | 4 | K | 2 |  |  |  | ROZPOCET |  |  |  | 0 | 0 | 0 | 0 | 0 | 2 | 0 | 4
|  |  | "D4 | [19 empty] | VV | 2 | 1 | -1 | 0 | ROZPOCET
|  |  | "ČOV | [19 empty] | VV | 2 | 1 | -1 | 0 | ROZPOCET
|  |  | 3,14*4,8*0,2 |  |  |  |  | 3.014 | [14 empty] | VV | 2 | 2 | -1 | 1 | ROZPOCET
29 | K | 631362021 | Výztuž mazanin svařovanými sítěmi Kari |  |  |  | t | 0.09 | 0 |  | 0 |  |  |  | sníž. přenesená | 15.231 | 1.3708 | 1.0531 | 0.094775 | 0 | 0 | 4 | K | 2 |  |  |  | ROZPOCET |  |  |  | 0 | 0 | 0 | 0 | 0 | 5 | 0 | 4
|  |  | "D4 | [19 empty] | VV | 2 | 1 | -1 | 0 | ROZPOCET
|  |  | "ČOV | [19 empty] | VV | 2 | 1 | -1 | 0 | ROZPOCET
|  |  | 3,14*2,4*2,4*0,005 |  |  |  |  | 0.09 | [14 empty] | VV | 2 | 2 | -1 | 1 | ROZPOCET
30 | K | 635111115 | Násyp pod podlahy ze štěrkopísku s udusáním |  |  |  | m3 | 3.617 | 0 |  | 0 |  |  |  | snížená | 1.836 | 6.6408 | 1.837 | 6.6444 | 0 | 0 | 4 | K | 2 |  |  |  | ROZPOCET |  |  |  | 0 | 0 | 0 | 0 | 0 | 2 | 0 | 4
|  |  | "D4 | [19 empty] | VV | 2 | 1 | -1 | 0 | ROZPOCET
|  |  | "ČOV | [19 empty] | VV | 2 | 1 | -1 | 0 | ROZPOCET
|  |  | 3,14*2,4*2,4*0,2 |  |  |  |  | 3.617 | [14 empty] | VV | 2 | 2 | -1 | 1 | ROZPOCET
| 8 - Trubní vedení | [9 empty] | 0 | [5 empty] | 146.1238 |  | 1.9702 |  | 0 | 1 | D | 1 |  |  |  | ROZPOCET | [9 empty] | 0
31 | K | 871313121 | Montáž potrubí z kanalizačních trub z PVC otevřený výkop sklon do 20 % DN 150 |  |  |  | m | 142 | 0 |  | 0 |  |  |  | snížená | 0.292 | 41.464 | 0 | 0 | 0 | 0 | 4 | K | 2 |  |  |  | ROZPOCET |  |  |  | 0 | 0 | 0 | 0 | 0 | 2 | 0 | 4
|  |  | "D1,D3 | [19 empty] | VV | 2 | 1 | -1 | 0 | ROZPOCET
|  |  | "splašková kanalizace dn150 | [19 empty] | VV | 2 | 1 | -1 | 0 | ROZPOCET
|  |  | 6,0 |  |  |  |  | 6 | [14 empty] | VV | 2 | 2 | -1 | 0 | ROZPOCET
|  |  | "dešťová kanalizace dn 150 | [19 empty] | VV | 2 | 1 | -1 | 0 | ROZPOCET
|  |  | 98,0 |  |  |  |  | 98 | [14 empty] | VV | 2 | 2 | -1 | 0 | ROZPOCET
|  |  | "kanalizační přípojka dn 200 | [19 empty] | VV | 2 | 1 | -1 | 0 | ROZPOCET
|  |  | 38,0 |  |  |  |  | 38 | [14 empty] | VV | 2 | 2 | -1 | 0 | ROZPOCET
|  |  | Součet |  |  |  |  | 142 | [14 empty] | VV | 2 | 4 | -1 | 1 | ROZPOCET
32 | M | 770560 | trubka kanalizační plastová PPKGEM-160x2000 mm SN10 |  |  |  | ks | 3 | 0 |  | 0 |  |  |  | snížená | 0 | 0 | 0.006601 | 0.019803 | 0 | 0 | 8 | M | 2 |  |  |  | ROZPOCET |  |  |  | 0 | 0 | 0 | 0 | 0 | 2 | 0 | 4
|  |  | Systém pro gravitační venkovní kanalizace, potrubí hladké, materiál plast PP, spojování pomocí hrdla a těsnícího kroužku | [19 empty] | P | 2
33 | M | 770580 | trubka kanalizační plastová PPKGEM-160x5000 mm SN10 |  |  |  | ks | 20 | 0 |  | 0 |  |  |  | snížená | 0 | 0 | 0.015763 | 0.31526 | 0 | 0 | 8 | M | 2 |  |  |  | ROZPOCET |  |  |  | 0 | 0 | 0 | 0 | 0 | 2 | 0 | 4
|  |  | Systém pro gravitační venkovní kanalizace, potrubí hladké, materiál plast PP, spojování pomocí hrdla a těsnícího kroužku | [19 empty] | P | 2
34 | K | 871353121 | Montáž potrubí z kanalizačních trub z PVC otevřený výkop sklon do 20 % DN 200 |  |  |  | m | 40 | 0 |  | 0 |  |  |  | snížená | 0.312 | 12.48 | 0 | 0 | 0 | 0 | 4 | K | 2 |  |  |  | ROZPOCET |  |  |  | 0 | 0 | 0 | 0 | 0 | 2 | 0 | 4
35 | M | 770680 | trubka kanalizační plastová PPKGEM-200x5000 mm SN10 |  |  |  | ks | 8 | 0 |  | 0 |  |  |  | snížená | 0 | 0 | 0.025016 | 0.20013 | 0 | 0 | 8 | M | 2 |  |  |  | ROZPOCET |  |  |  | 0 | 0 | 0 | 0 | 0 | 2 | 0 | 4
|  |  | Systém pro gravitační venkovní kanalizace, potrubí hladké, materiál plast PP, spojování pomocí hrdla a těsnícího kroužku | [19 empty] | P | 2
36 | K | 8909955555 | D+M výstražná folie |  |  |  | m | 182 | 0 |  | 0 |  |  |  | snížená | 0 | 0 | 0 | 0 | 0 | 0 | 4 | K | 2 |  |  |  | ROZPOCET |  |  |  | 0 | 0 | 0 | 0 | 0 | 2 | 0 | 4
|  |  | 182 |  |  |  |  | 182 | [14 empty] | VV | 2 | 2 | -1 | 1 | ROZPOCET
37 | K | 8909955556 | D+M vodič |  |  |  | m | 182 | 0 |  | 0 |  |  |  | snížená | 0 | 0 | 0 | 0 | 0 | 0 | 4 | K | 2 |  |  |  | ROZPOCET |  |  |  | 0 | 0 | 0 | 0 | 0 | 2 | 0 | 4
|  |  | 182 |  |  |  |  | 182 | [14 empty] | VV | 2 | 2 | -1 | 1 | ROZPOCET
38 | K | 892351111 | Tlaková zkouška vodou potrubí DN 150 nebo 200 |  |  |  | m | 182 | 0 |  | 0 |  |  |  | snížená | 0.055 | 10.01 | 0 | 0 | 0 | 0 | 4 | K | 2 |  |  |  | ROZPOCET |  |  |  | 0 | 0 | 0 | 0 | 0 | 2 | 0 | 4
|  |  | 182 |  |  |  |  | 182 | [14 empty] | VV | 2 | 2 | -1 | 1 | ROZPOCET
39 | K | 892351119 | Kamerová zkouška potrubí DN 150 nebo 200 |  |  |  | m | 182 | 0 |  | 0 |  |  |  | snížená | 0.055 | 10.01 | 0 | 0 | 0 | 0 | 4 | K | 2 |  |  |  | ROZPOCET |  |  |  | 0 | 0 | 0 | 0 | 0 | 2 | 0 | 4
|  |  | 182 |  |  |  |  | 182 | [14 empty] | VV | 2 | 2 | -1 | 1 | ROZPOCET
40 | K | 892372111 | Zabezpečení konců potrubí DN do 300 při tlakových zkouškách vodou |  |  |  | kus | 2 | 0 |  | 0 |  |  |  | snížená | 10.3 | 20.6 | 0.46005 | 0.9201 | 0 | 0 | 4 | K | 2 |  |  |  | ROZPOCET |  |  |  | 0 | 0 | 0 | 0 | 0 | 2 | 0 | 4
41 | K | 894812111 | Revizní a čistící šachta z PP šachtové dno DN 315/150 přímý tok |  |  |  | kus | 4 | 0 |  | 0 |  |  |  | snížená | 0.5 | 2 | 0.03906 | 0.15624 | 0 | 0 | 4 | K | 2 |  |  |  | ROZPOCET |  |  |  | 0 | 0 | 0 | 0 | 0 | 2 | 0 | 4
42 | K | 894812132 | Revizní a čistící šachta z PP DN 315 šachtová roura korugovaná bez hrdla světlé hloubky 2000 mm |  |  |  | kus | 4 | 0 |  | 0 |  |  |  | snížená | 0.25 | 1 | 0.01028 | 0.04112 | 0 | 0 | 4 | K | 2 |  |  |  | ROZPOCET |  |  |  | 0 | 0 | 0 | 0 | 0 | 2 | 0 | 4
43 | K | 894812149 | Příplatek k rourám revizní a čistící šachty z PP DN 315 za uříznutí šachtové roury |  |  |  | kus | 4 | 0 |  | 0 |  |  |  | snížená | 0.167 | 0.668 | 0 | 0 | 0 | 0 | 4 | K | 2 |  |  |  | ROZPOCET |  |  |  | 0 | 0 | 0 | 0 | 0 | 2 | 0 | 4
44 | K | 894812151 | Revizní a čistící šachta z PP DN 315 poklop betonový s betonovým konusem pro zatížení 7 t |  |  |  | kus | 2 | 0 |  | 0 |  |  |  | snížená | 0.666 | 1.332 | 0.07605 | 0.1521 | 0 | 0 | 4 | K | 2 |  |  |  | ROZPOCET |  |  |  | 0 | 0 | 0 | 0 | 0 | 2 | 0 | 4
45 | K | 894812155 | Revizní a čistící šachta z PP DN 315 poklop pro šachtu plastový pachotěsný s madlem |  |  |  | kus | 2 | 0 |  | 0 |  |  |  | snížená | 0.167 | 0.334 | 0.00455 | 0.0091 | 0 | 0 | 4 | K | 2 |  |  |  | ROZPOCET |  |  |  | 0 | 0 | 0 | 0 | 0 | 2 | 0 | 4
46 | K | 894825555R | Montáž ČOV EO14 |  |  |  | soubor | 1 | 0 |  | 0 |  |  |  | snížená | 0 | 0 | 0 | 0 | 0 | 0 | 4 | K | 2 |  |  |  | ROZPOCET |  |  |  | 0 | 0 | 0 | 0 | 0 | 2 | 0 | 4
47 | M | 2869999999R | Dodávka ČOV EO 14 |  |  |  | soubor | 1 | 0 |  | 0 |  |  |  | snížená | 0 | 0 | 0 | 0 | 0 | 0 | 8 | M | 2 |  |  |  | ROZPOCET |  |  |  | 0 | 0 | 0 | 0 | 0 | 2 | 0 | 4
48 | K | 899556677R | Napojení na stávající šachtu |  |  |  | soubor | 1 | 0 |  | 0 |  |  |  | snížená | 0 | 0 | 0 | 0 | 0 | 0 | 4 | K | 2 |  |  |  | ROZPOCET |  |  |  | 0 | 0 | 0 | 0 | 0 | 2 | 0 | 4
49 | K | 899623151S | Obetonování nádrže betonem prostým tř. C 16/20 otevřený výkop |  |  |  | m3 | 7.536 | 0 |  | 0 |  |  |  | snížená | 1.319 | 9.94 | 0 | 0 | 0 | 0 | 4 | K | 2 |  |  |  | ROZPOCET |  |  |  | 0 | 0 | 0 | 0 | 0 | 2 | 0 | 4
|  |  | "D4 | [19 empty] | VV | 2 | 1 | -1 | 0 | ROZPOCET
|  |  | "ČOV | [19 empty] | VV | 2 | 1 | -1 | 0 | ROZPOCET
|  |  | 3,14*4,8*2,5*0,2 |  |  |  |  | 7.536 | [14 empty] | VV | 2 | 2 | -1 | 1 | ROZPOCET
50 | K | 899643111 | Bednění pro obetonování potrubí otevřený výkop |  |  |  | m2 | 37.68 | 0 |  | 0 |  |  |  | snížená | 0.963 | 36.2858 | 0.00415 | 0.15637 | 0 | 0 | 4 | K | 2 |  |  |  | ROZPOCET |  |  |  | 0 | 0 | 0 | 0 | 0 | 2 | 0 | 4
|  |  | "D4 | [19 empty] | VV | 2 | 1 | -1 | 0 | ROZPOCET
|  |  | "ČOV | [19 empty] | VV | 2 | 1 | -1 | 0 | ROZPOCET
|  |  | 3,14*4,8*2,5 |  |  |  |  | 37.68 | [14 empty] | VV | 2 | 2 | -1 | 1 | ROZPOCET
| 9 - Ostatní konstrukce a práce-bourání | [9 empty] | 0 | [5 empty] | 27.9246 |  | 0 |  | 0 | 1 | D | 1 |  |  |  | ROZPOCET | [9 empty] | 0
| 99 - Přesuny hmot a sutí | [9 empty] | 0 | [5 empty] | 27.9246 |  | 0 |  | 0 | 1 | D | 2 |  |  |  | ROZPOCET | [9 empty] | 0
51 | K | 998276101 | Přesun hmot pro trubní vedení z trub z plastických hmot otevřený výkop |  |  |  | t | 18.868 | 0 |  | 0 |  |  |  | snížená | 1.48 | 27.9246 | 0 | 0 | 0 | 0 | 4 | K | 3 |  |  |  | ROZPOCET |  |  |  | 0 | 0 | 0 | 0 | 0 | 2 | 0 | 4
| VP - Vícepráce | [9 empty] | 0 | [11 empty] | D | 0 |  |  |  | PN | [9 empty] | 0
0