## Krycí list
POLOŽKOVÝ ROZPOČET
Rozpočet |  | 1 | Plynová přípojka | JKSO | 827.53
Objekt |  | Název objektu |  | CZ-CC | 222119
2 |  | Chrudim - Markovice |  | Měrná jednotka
Stavba |  | Název stavby |  | Počet jednotek | 0
12/174 |  | TRANSFORMACE DOMOVA SOCIÁLNÍCH SLUŽEB |  | Náklady na m.j. | 0
Projektant |  | VK CAD s.r.o. |  | Typ rozpočtu
Zpracovatel projektu |  | VK CAD s.r.o.
Objednatel
Dodavatel |  |  |  | Zakázkové číslo | 12/174
Rozpočtoval |  |  |  | Počet listů
ROZPOČTOVÉ NÁKLADY
Základní rozpočtové náklady |  |  | Ostatní rozpočtové náklady
| HSV celkem | 0 | Ztížené výrobní podmínky |  | 0
Z | PSV celkem | 0 | Oborová přirážka |  | 0
R | M práce celkem | 0 | Přesun stavebních kapacit |  | 0
N | M dodávky celkem | 0 | Mimostaveništní doprava |  | 0
ZRN celkem |  | 0 | Zařízení staveniště |  | 0
|  |  | Provoz investora |  | 0
HZS |  | 0 | Kompletační činnost (IČD) |  | 0
ZRN+HZS |  | 0 | Ostatní náklady neuvedené |  | 0
ZRN+ost.náklady+HZS |  | 0 | Ostatní náklady celkem |  | 0
Vypracoval |  |  | Za zhotovitele | Za objednatele
Jméno : |  |  | Jméno : | Jméno :
Datum : |  |  | Datum : | Datum :
Podpis : |  |  | Podpis: | Podpis:
Základ pro DPH |  | 21 | % | 0
DPH |  | 21 | % | 0
Základ pro DPH |  | 0 | % | 0
DPH |  | 0 | % | 0
CENA ZA OBJEKT CELKEM |  |  |  | 0
Poznámka :
Odkazy a podrobná specifikace obsahu a tvorby soupisu prací viz přiložená preambule

## Rekapitulace
Stavba : |  | 12/174 TRANSFORMACE DOMOVA SOCIÁLNÍCH SLUŽEB |  |  | Rozpočet : | 1
Objekt : |  | 2 Chrudim - Markovice |  |  | Plynová přípojka
REKAPITULACE STAVEBNÍCH DÍLŮ
| Stavební díl |  | HSV | PSV | Dodávka | Montáž | HZS
1 | Zemní práce |  | 0 | 0 | 0 | 0 | 0
5 | Komunikace |  | 0 | 0 | 0 | 0 | 0
9 | Ostatní konstrukce, bourání |  | 0 | 0 | 0 | 0 | 0
M23 | Montáže potrubí |  | 0 | 0 | 0 | 0 | 0
| CELKEM OBJEKT |  | 0 | 0 | 0 | 0 | 0
VEDLEJŠÍ ROZPOČTOVÉ NÁKLADY
Název VRN |  |  | Kč | % | Základna |  | Kč
Ztížené výrobní podmínky |  |  | 0 | 0 | 0 |  | 0 | 0
Oborová přirážka |  |  | 0 | 0 | 0 |  | 0 | 0
Přesun stavebních kapacit |  |  | 0 | 0 | 0 |  | 0 | 0
Mimostaveništní doprava |  |  | 0 | 0 | 0 |  | 0 | 0
Zařízení staveniště |  |  | 0 | 0 | 0 |  | 0 | 1
Provoz investora |  |  | 0 | 0 | 0 |  | 0 | 1
Kompletační činnost (IČD) |  |  | 0 | 0 | 0 |  | 0 | 2
Rezerva rozpočtu |  |  | 0 | 0 | 0 |  | 0 | 2
| CELKEM VRN |  |  |  |  | 0

## Položky
Položkový rozpočet
Stavba : |  | 12/174 TRANSFORMACE DOMOVA SOCIÁLNÍCH SLUŽEB |  | Rozpočet: | 1
Objekt : |  | 2 Chrudim - Markovice |  | Plynová přípojka
P.č. | Číslo položky | Název položky | MJ | množství | cena / MJ | celkem (Kč) | DPH | s DPH
Díl: | 1 | Zemní práce | [7 empty] | 1
1 | 113151213R00 | Frézování krytu nad 500 m2, bez překážek, tl.4 cm | m2 | 86.63 |  | 0 | 21% | 0 |  | 2 | 1 | 1 | 1 | 1 | 0 | 0 | 0 | 0 | 0 | 1 | 1 | 0
|  | Obrusná vrstva s přesahem 0,1 m: |  | 0 |  |  |  |  | Obrusná vrstva s přesahem 0,1 m:
|  | Napojení:(0,1+2+0,1)*(0,1+5,65+0,1) |  | 12.87 |  |  |  |  | Napojení:(0,1+2+0,1)*(0,1+5,65+0,1)
|  | Trasa:(0,1+1,5)*(0,1+46) |  | 73.76 |  |  |  |  | Trasa:(0,1+1,5)*(0,1+46)
2 | 113107142R00 | Odstranění podkladu pl.do 200 m2, živice tl. 10 cm | m2 | 80.3 |  | 0 | 21% | 0 |  | 2 | 1 | 1 | 1 | 1 | 0 | 0 | 0 | 0 | 0 | 1 | 1 | 0
|  | Odstranění ložní vrstvy v tl. 6 cm: |  | 0 |  |  |  |  | Odstranění ložní vrstvy v tl. 6 cm:
|  | Napojení:5,65*2 |  | 11.3 |  |  |  |  | Napojení:5,65*2
|  | Trasa:46*1,5 |  | 69 |  |  |  |  | Trasa:46*1,5
3 | 113107141R00 | Odstranění podkladu pl. do 200 m2, živice tl. 5 cm | m2 | 80.3 |  | 0 | 21% | 0 |  | 2 | 1 | 1 | 1 | 1 | 0 | 0 | 0 | 0 | 0 | 1 | 1 | 0
|  | Odstrranění podkladní vrstvy: |  | 0 |  |  |  |  | Odstrranění podkladní vrstvy:
|  | Napojení:5,65*2 |  | 11.3 |  |  |  |  | Napojení:5,65*2
|  | Trasa:46*1,5 |  | 69 |  |  |  |  | Trasa:46*1,5
4 | 113107122R00 | Odstranění podkladu pl. 200 m2,kam.drcené tl.20 cm | m2 | 80.3 |  | 0 | 21% | 0 |  | 2 | 1 | 1 | 1 | 1 | 0 | 0 | 0 | 0 | 0 | 1 | 1 | 0
|  | Komunikace: |  | 0 |  |  |  |  | Komunikace:
|  | Napojení:5,65*2 |  | 11.3 |  |  |  |  | Napojení:5,65*2
|  | Trasa:46*1,5 |  | 69 |  |  |  |  | Trasa:46*1,5
5 | 113107113R00 | Odstranění podkladu pl. 200 m2,kam.těžené tl.30 cm | m2 | 80.3 |  | 0 | 21% | 0 |  | 2 | 1 | 1 | 1 | 1 | 0 | 0 | 0 | 0 | 0 | 1 | 1 | 0
|  | Komunikace: |  | 0 |  |  |  |  | Komunikace:
|  | Odstranění předpokládané spodní vrstvy v tl. 25 cm: |  | 0 |  |  |  |  | Odstranění předpokládané spodní vrstvy v tl. 25 cm:
|  | Napojení:5,65*2 |  | 11.3 |  |  |  |  | Napojení:5,65*2
|  | Trasa:46*1,5 |  | 69 |  |  |  |  | Trasa:46*1,5
6 | 121103111R00 | Skrývka zemin v rovině a sklonu 1:5 | m3 | 21.2 |  | 0 | 21% | 0 |  | 2 | 1 | 1 | 1 | 1 | 0 | 0 | 0 | 0 | 0 | 1 | 1 | 0
|  | vrhcní vrstva 20 cm:132,5*0,8*0,2 |  | 21.2 |  |  |  |  | vrhcní vrstva 20 cm:132,5*0,8*0,2
7 | 130001101R00 | Příplatek za ztížené hloubení v blízkosti vedení | m3 | 1.2 |  | 0 | 21% | 0 |  | 2 | 1 | 1 | 1 | 1 | 0 | 0 | 0 | 0 | 0 | 1 | 1 | 0
|  | Začátek provozního součtu |  | 0 |  |  |  |  | Začátek provozního součtu
|  | počet: |  | 0 |  |  |  |  | počet:
|  | Komunikační kabel:1 |  | 1 |  |  |  |  | Komunikační kabel:1
|  | Vodovod:1 |  | 1 |  |  |  |  | Vodovod:1
|  | Sdělovací kabel:1 |  | 1 |  |  |  |  | Sdělovací kabel:1
|  | 0 |  | 0 |  |  |  |  | 0
|  | Konec provozního součtu |  | 3 |  |  |  |  | Konec provozního součtu
|  | Mezisoučet |  | 0 |  |  |  |  | Mezisoučet
|  | 0 |  | 0 |  |  |  |  | 0
|  | Křížení šíře výkopu 0,8, výška 0,5, délka 0,5 na každou stranu:0,8*0,5*1,0*3 |  | 1.2 |  |  |  |  | Křížení šíře výkopu 0,8, výška 0,5, délka 0,5 na každou stranu:0,8*0,5*1,0*3
8 | 132201202R00 | Hloubení rýh šířky do 200 cm v hor.3 do 1000 m3 (100% strojně) | m3 | 141.3 |  | 0 | 21% | 0 |  | 2 | 1 | 1 | 1 | 1 | 0 | 0 | 0 | 0 | 0 | 1 | 1 | 0
|  | Vždy výška*plocha: |  | 0 |  |  |  |  | Vždy výška*plocha:
|  | Zásyp: |  | 0 |  |  |  |  | Zásyp:
|  | Zelený pás:0,5*104,9*1 |  | 52.45 |  |  |  |  | Zelený pás:0,5*104,9*1
|  | Komunikace:0,5*36,4*1 |  | 18.2 |  |  |  |  | Komunikace:0,5*36,4*1
|  | 0 |  | 0 |  |  |  |  | 0
|  | Obsyp celkem:0,3*141,3*1 |  | 42.39 |  |  |  |  | Obsyp celkem:0,3*141,3*1
|  | do DN 100:0,1*141,3*1 |  | 14.13 |  |  |  |  | do DN 100:0,1*141,3*1
|  | Podsyp celkem:0,1*141,3*1 |  | 14.13 |  |  |  |  | Podsyp celkem:0,1*141,3*1
9 | 132201209R00 | Příplatek za lepivost - hloubení rýh 200cm v hor.3 | m3 | 28.26 |  | 0 | 21% | 0 |  | 2 | 1 | 1 | 1 | 1 | 0 | 0 | 0 | 0 | 0 | 1 | 1 | 0
|  | 20% z hloubení: |  | 0 |  |  |  |  | 20% z hloubení:
|  | Vždy výška*plocha: |  | 0 |  |  |  |  | Vždy výška*plocha:
|  | Zásyp: |  | 0 |  |  |  |  | Zásyp:
|  | Zelený pás:0,5*104,9*1*0,2 |  | 10.49 |  |  |  |  | Zelený pás:0,5*104,9*1*0,2
|  | Komunikace:0,5*36,4*1*0,2 |  | 3.64 |  |  |  |  | Komunikace:0,5*36,4*1*0,2
|  | 0 |  | 0 |  |  |  |  | 0
|  | Obsyp celkem:0,3*141,3*1*0,2 |  | 8.478 |  |  |  |  | Obsyp celkem:0,3*141,3*1*0,2
|  | do DN 100:0,1*141,3*1*0,2 |  | 2.826 |  |  |  |  | do DN 100:0,1*141,3*1*0,2
|  | Podsyp celkem:0,1*141,3*1*0,2 |  | 2.826 |  |  |  |  | Podsyp celkem:0,1*141,3*1*0,2
10 | 161101101R00 | Svislé přemístění výkopku z hor.1-4 do 2,5 m | m3 | 21.195 |  | 0 | 21% | 0 |  | 2 | 1 | 1 | 1 | 1 | 0 | 0 | 0 | 0 | 0 | 1 | 1 | 0
|  | výška od 1m*plocha: |  | 0 |  |  |  |  | výška od 1m*plocha:
|  | Pro projekované krytí plynovodu: |  | 0 |  |  |  |  | Pro projekované krytí plynovodu:
|  | Pro DN do 100 odpovídá hloubka 1,15 m:(1,15-1,0)*141,3 |  | 21.195 |  |  |  |  | Pro DN do 100 odpovídá hloubka 1,15 m:(1,15-1,0)*141,3
|  | (pozn. 0,5=50% v souladu s metodikou): |  | 0 |  |  |  |  | (pozn. 0,5=50% v souladu s metodikou):
11 | 162701105R00 | Vodorovné přemístění výkopku z hor.1-4 do 10000 m | m3 | 70.65 |  | 0 | 21% | 0 |  | 2 | 1 | 1 | 1 | 1 | 0 | 0 | 0 | 0 | 0 | 1 | 1 | 0
|  | Vždy výška*plocha: |  | 0 |  |  |  |  | Vždy výška*plocha:
|  | 0 |  | 0 |  |  |  |  | 0
|  | Obsyp celkem:0,3*141,3 |  | 42.39 |  |  |  |  | Obsyp celkem:0,3*141,3
|  | do DN 100:0,1*141,3 |  | 14.13 |  |  |  |  | do DN 100:0,1*141,3
|  | Podsyp celkem:0,1*141,3 |  | 14.13 |  |  |  |  | Podsyp celkem:0,1*141,3
12 | 171201201R00 | Uložení sypaniny na skládku | m3 | 70.65 |  | 0 | 21% | 0 |  | 2 | 1 | 1 | 1 | 1 | 0 | 0 | 0 | 0 | 0 | 1 | 1 | 0
|  | Vždy výška*plocha: |  | 0 |  |  |  |  | Vždy výška*plocha:
|  | Obsyp celkem:0,3*141,3 |  | 42.39 |  |  |  |  | Obsyp celkem:0,3*141,3
|  | do DN 100:0,1*141,3 |  | 14.13 |  |  |  |  | do DN 100:0,1*141,3
|  | Podsyp celkem:0,1*141,3 |  | 14.13 |  |  |  |  | Podsyp celkem:0,1*141,3
13 | 979082213R00 | Vodorovná doprava suti po suchu do 1 km | t | 17.314 |  | 0 | 21% | 0 |  | 2 | 1 | 3 | 3 | 1 | 0 | 0 | 0 | 0 | 0 | 1 | 3 | 0
|  | štěrkodrť u komunikace - napojení:5,75*0,2*2,2 |  | 2.53 |  |  |  |  | štěrkodrť u komunikace - napojení:5,75*0,2*2,2
|  | štěrkodrť u komunikace - trasa:46,2*0,2*1,6 |  | 14.784 |  |  |  |  | štěrkodrť u komunikace - trasa:46,2*0,2*1,6
14 | Rost | Skládkovné - ostatní zeminy | t | 17.314 |  | 0 | 21% | 0 |  | 2 | 12 | 0 | 348 | 1 | 0 | 0 | 0 | 0 | 0 | 12 | 0 | 0
|  | štěrkodrť u komunikace - napojení:5,75*0,2*2,2 |  | 2.53 |  |  |  |  | štěrkodrť u komunikace - napojení:5,75*0,2*2,2
|  | štěrkodrť u komunikace - trasa:46,2*0,2*1,6 |  | 14.784 |  |  |  |  | štěrkodrť u komunikace - trasa:46,2*0,2*1,6
15 | 174101101R00 | Zásyp jam, rýh, šachet se zhutněním | m3 | 70.65 |  | 0 | 21% | 0 |  | 2 | 1 | 1 | 1 | 1 | 0 | 0 | 0 | 0 | 0 | 1 | 1 | 0
|  | Zásyp (hloubka*plocha), výkopkem: |  | 0 |  |  |  |  | Zásyp (hloubka*plocha), výkopkem:
|  | 0,5*141,3 |  | 70.65 |  |  |  |  | 0,5*141,3
16 | 175101101R00 | Obsyp potrubí bez prohození sypaniny | m3 | 70.65 |  | 0 | 21% | 0 |  | 2 | 1 | 0 | 0 | 1 | 0 | 0 | 0 | 0 | 0 | 1 | 0 | 0
|  | Výškaxplocha: |  | 0 |  |  |  |  | Výškaxplocha:
|  | Obsyp celkem:0,3*141,3 |  | 42.39 |  |  |  |  | Obsyp celkem:0,3*141,3
|  | do DN 100:0,1*141,3 |  | 14.13 |  |  |  |  | do DN 100:0,1*141,3
|  | Podsyp celkem:0,1*141,3 |  | 14.13 |  |  |  |  | Podsyp celkem:0,1*141,3
17 | 181006113R00 | Rozprostření zemin v rov./sklonu 1:5, tl. do 20 cm | m2 | 141.3 |  | 0 | 21% | 0 |  | 2 | 1 | 1 | 1 | 1 | 0 | 0 | 0 | 0 | 0 | 1 | 1 | 0
18 | 564761111R00 | Podklad z kameniva drceného vel.32-63 mm,tl. 20 cm | m2 | 80.3 |  | 0 | 21% | 0 |  | 2 | 1 | 0 | 0 | 1 | 0 | 0 | 0 | 0 | 0 | 1 | 0 | 0.38625
19 | 199000005R00 | Poplatek za skládku zeminy 1- 4 | t | 127.17 |  | 0 | 21% | 0 |  | 2 | 1 | 1 | 1 | 1 | 0 | 0 | 0 | 0 | 0 | 1 | 1 | 0
|  | Vždy výška*plocha: |  | 0 |  |  |  |  | Vždy výška*plocha:
|  | Obsyp celkem:0,3*141,3*1,8 |  | 76.302 |  |  |  |  | Obsyp celkem:0,3*141,3*1,8
|  | do DN 100:0,1*141,3*1,8 |  | 25.434 |  |  |  |  | do DN 100:0,1*141,3*1,8
|  | Podsyp celkem:0,1*141,3*1,8 |  | 25.434 |  |  |  |  | Podsyp celkem:0,1*141,3*1,8
20 | 58337304 | Štěrkopísek frakce 0-16 B bez ostrých hran, pro obsyp a posyp | T | 127.17 |  | 0 | 21% | 0 |  | 2 | 3 | 1 | 58337304 | 1 | 0 | 0 | 0 | 0 | 0 | 3 | 1 | 1
|  | obsyp: |  | 0 |  |  |  |  | obsyp:
|  | Obsyp celkem:0,3*141,3*1,8 |  | 76.302 |  |  |  |  | Obsyp celkem:0,3*141,3*1,8
|  | do DN 100:0,1*141,3*1,8 |  | 25.434 |  |  |  |  | do DN 100:0,1*141,3*1,8
|  | Podsyp celkem:0,1*141,3*1,8 |  | 25.434 |  |  |  |  | Podsyp celkem:0,1*141,3*1,8
| Celkem za | 1 Zemní práce |  |  |  | 0 |  | 0 |  | 4 |  |  |  |  | 0 | 0 | 0 | 0 | 0
Díl: | 5 | Komunikace | [7 empty] | 1
21 | 577112113R00 | Beton asfalt. ACO 11 S modifik. š. do 3 m, tl.4 cm | m2 | 86.79 |  | 0 | 21% | 0 |  | 2 | 1 | 1 | 1 | 1 | 0 | 0 | 0 | 0 | 0 | 1 | 1 | 0.10373
|  | Obrusná vrstva s přesahem 0,1 m: |  | 0 |  |  |  |  | Obrusná vrstva s přesahem 0,1 m:
|  | 0 |  | 0 |  |  |  |  | 0
|  | Napojení:(0,1+2+0,1)*(0,1+5,65+0,1) |  | 12.87 |  |  |  |  | Napojení:(0,1+2+0,1)*(0,1+5,65+0,1)
|  | Trasa:(0,1+1,5)*(0,1+46+0,1) |  | 73.92 |  |  |  |  | Trasa:(0,1+1,5)*(0,1+46+0,1)
|  | 0 |  | 0 |  |  |  |  | 0
|  | 0 |  | 0 |  |  |  |  | 0
|  | 0 |  | 0 |  |  |  |  | 0
22 | 565131111R00 | Podklad z obal kamen. ACP 16+, š. do 3 m, tl. 5 cm | m2 | 80.3 |  | 0 | 21% | 0 |  | 2 | 1 | 1 | 1 | 1 | 0 | 0 | 0 | 0 | 0 | 1 | 1 | 0.13188
|  | podkladní vrstva: |  | 0 |  |  |  |  | podkladní vrstva:
|  | Napojení:2*5,65 |  | 11.3 |  |  |  |  | Napojení:2*5,65
|  | Trasa:1,5*46 |  | 69 |  |  |  |  | Trasa:1,5*46
23 | 573211111R00 | Postřik živičný spojovací z asfaltu 0,5-0,7 kg/m2 | m2 | 166.87 |  | 0 | 21% | 0 |  | 2 | 1 | 1 | 1 | 1 | 0 | 0 | 0 | 0 | 0 | 1 | 1 | 0.00061
|  | Mezi ložní vrstvou a podkladní - napojení:2*5,65 |  | 11.3 |  |  |  |  | Mezi ložní vrstvou a podkladní - napojení:2*5,65
|  | Mezi ložní vrstvou a obrusnou vrstvou:(5,65+0,1)*(0,1+2+0,1) |  | 12.65 |  |  |  |  | Mezi ložní vrstvou a obrusnou vrstvou:(5,65+0,1)*(0,1+2+0,1)
|  | Mezi ložní vrstvou a podkladní - trasa:1,5*46 |  | 69 |  |  |  |  | Mezi ložní vrstvou a podkladní - trasa:1,5*46
|  | Mezi ložní vrstvou a obrusnou vrstvou:(1,5+0,1)*(0,1+46+0,1) |  | 73.92 |  |  |  |  | Mezi ložní vrstvou a obrusnou vrstvou:(1,5+0,1)*(0,1+46+0,1)
24 | 564871111R00 | Podklad ze štěrkodrti po zhutnění tloušťky 25 cm | m2 | 80.3 |  | 0 | 21% | 0 |  | 2 | 1 | 1 | 1 | 1 | 0 | 0 | 0 | 0 | 0 | 1 | 1 | 0.46166
|  | 2*5,65 |  | 11.3 |  |  |  |  | 2*5,65
|  | 1,5*46 |  | 69 |  |  |  |  | 1,5*46
| Celkem za | 5 Komunikace |  |  |  | 0 |  | 0 |  | 4 |  |  |  |  | 0 | 0 | 0 | 0 | 0
Díl: | 9 | Ostatní konstrukce, bourání | [7 empty] | 1
25 | 919735112R00 | Řezání stávajícího živičného krytu tl. 5 - 10 cm | m | 142.97 |  | 0 | 21% | 0 |  | 2 | 1 | 1 | 1 | 1 | 0 | 0 | 0 | 0 | 0 | 1 | 1 | 0
|  | Obrusná vrstva před frézováním - napojení:(5,65+0,1)+(0,1+2,0+0,1)+(0,1+5,65) |  | 13.7 |  |  |  |  | Obrusná vrstva před frézováním - napojení:(5,65+0,1)+(0,1+2,0+0,1)+(0,1+5,65)
|  | Ložní vrstva - napojení:5,65+2,0+0,1 |  | 7.75 |  |  |  |  | Ložní vrstva - napojení:5,65+2,0+0,1
|  | Obrusná vrstva před frézováním - trasa:(1,5+0,1)*(0,1+46+0,1) |  | 73.92 |  |  |  |  | Obrusná vrstva před frézováním - trasa:(1,5+0,1)*(0,1+46+0,1)
|  | Ložní vrstva - trasa:46+1,5+0,1 |  | 47.6 |  |  |  |  | Ložní vrstva - trasa:46+1,5+0,1
26 | 979082213R00 | Vodorovná doprava suti po suchu do 1 km | t | 99.3208 |  | 0 | 21% | 0 |  | 2 | 1 | 3 | 3 | 1 | 0 | 0 | 0 | 0 | 0 | 1 | 3 | 0
|  | 0 |  | 0 |  |  |  |  | 0
|  | živičný povrch - obrusná vrstva - napojení:(0,1+5,65)*(0,1+2,0+0,1)*(0,04)*2,2 |  | 1.1132 |  |  |  |  | živičný povrch - obrusná vrstva - napojení:(0,1+5,65)*(0,1+2,0+0,1)*(0,04)*2,2
|  | živičný povrch - ložní vrstva - napojení:5,65*2,0*0,06*2,2 |  | 1.4916 |  |  |  |  | živičný povrch - ložní vrstva - napojení:5,65*2,0*0,06*2,2
|  | živičný povrch - podkladní vrstva - napojení:5,65*2,0*0,05*2,2 |  | 1.243 |  |  |  |  | živičný povrch - podkladní vrstva - napojení:5,65*2,0*0,05*2,2
|  | ŠcM pod živicí v tl. 20 cm - napojení:5,65*2,0*0,20*2,0 |  | 4.52 |  |  |  |  | ŠcM pod živicí v tl. 20 cm - napojení:5,65*2,0*0,20*2,0
|  | štěrkodrť pod ŠCM v tl. 25 cm - napojení:5,65*2,0*0,25*2,0 |  | 5.65 |  |  |  |  | štěrkodrť pod ŠCM v tl. 25 cm - napojení:5,65*2,0*0,25*2,0
|  | živičný povrch - obrusná vrstva - trasa:(0,1+1,5)*(0,1+46+0,1)*(0,04)*2,2 |  | 6.505 |  |  |  |  | živičný povrch - obrusná vrstva - trasa:(0,1+1,5)*(0,1+46+0,1)*(0,04)*2,2
|  | živičný povrch - ložní vrstva - trasa:46*1,5*0,06*2,2 |  | 9.108 |  |  |  |  | živičný povrch - ložní vrstva - trasa:46*1,5*0,06*2,2
|  | živičný povrch - podkladní vrstva - trasa:46*1,5*0,05*2,2 |  | 7.59 |  |  |  |  | živičný povrch - podkladní vrstva - trasa:46*1,5*0,05*2,2
|  | ŠcM pod živicí v tl. 20 cm - trasa:46*1,5*0,20*2,0 |  | 27.6 |  |  |  |  | ŠcM pod živicí v tl. 20 cm - trasa:46*1,5*0,20*2,0
|  | štěrkodrť pod ŠCM v tl. 25 cm - trasa:46*1,5*0,25*2,0 |  | 34.5 |  |  |  |  | štěrkodrť pod ŠCM v tl. 25 cm - trasa:46*1,5*0,25*2,0
27 | 979082219R00 | Příplatek za dopravu suti po suchu za další 1 km | t | 99.3208 |  | 0 | 21% | 0 |  | 2 | 1 | 3 | 3 | 1 | 0 | 0 | 0 | 0 | 0 | 1 | 3 | 0
|  | 99,3208 |  | 99.3208 |  |  |  |  | 993208
|  | Začátek provozního součtu |  | 0 |  |  |  |  | Začátek provozního součtu
|  | živičný povrch - obrusná vrstva - napojení:(0,1+5,65)*(0,1+2,0+0,1)*(0,04)*2,2 |  | 1.1132 |  |  |  |  | živičný povrch - obrusná vrstva - napojení:(0,1+5,65)*(0,1+2,0+0,1)*(0,04)*2,2
|  | živičný povrch - lžní vrstva - napojení:2*5,65*0,06*2,2 |  | 1.4916 |  |  |  |  | živičný povrch - lžní vrstva - napojení:2*5,65*0,06*2,2
|  | živičný povrch - podkladní vrstva - napojení:2*5,65*0,05*2,2 |  | 1.243 |  |  |  |  | živičný povrch - podkladní vrstva - napojení:2*5,65*0,05*2,2
|  | ŠcM pod živicí v tl. 20 cm - napojení:2*5,65*0,20*2,0 |  | 4.52 |  |  |  |  | ŠcM pod živicí v tl. 20 cm - napojení:2*5,65*0,20*2,0
|  | štěrkodrť pod ŠCM v tl. 25 cm - napojení:2*5,65*0,25*2,0 |  | 5.65 |  |  |  |  | štěrkodrť pod ŠCM v tl. 25 cm - napojení:2*5,65*0,25*2,0
|  | živičný povrch - obrusná vrstva - trasa:(0,1+1,5)*(0,1+46+0,1)*(0,04)*2,2 |  | 6.505 |  |  |  |  | živičný povrch - obrusná vrstva - trasa:(0,1+1,5)*(0,1+46+0,1)*(0,04)*2,2
|  | živičný povrch - lžní vrstva - trasa:1,5*46*0,06*2,2 |  | 9.108 |  |  |  |  | živičný povrch - lžní vrstva - trasa:1,5*46*0,06*2,2
|  | živičný povrch - podkladní vrstva - trasa:1,5*46*0,05*2,2 |  | 7.59 |  |  |  |  | živičný povrch - podkladní vrstva - trasa:1,5*46*0,05*2,2
|  | ŠcM pod živicí v tl. 20 cm - trasa:1,5*46*0,20*2,0 |  | 27.6 |  |  |  |  | ŠcM pod živicí v tl. 20 cm - trasa:1,5*46*0,20*2,0
|  | štěrkodrť pod ŠCM v tl. 25 cm - trasa:1,5*46*0,25*2,0 |  | 34.5 |  |  |  |  | štěrkodrť pod ŠCM v tl. 25 cm - trasa:1,5*46*0,25*2,0
|  | 0 |  | 0 |  |  |  |  | 0
|  | Konec provozního součtu |  | 99.3208 |  |  |  |  | Konec provozního součtu
28 | Rost | Skládkovné - ostatní zeminy | t | 40.15 |  | 0 | 21% | 0 |  | 2 | 12 | 0 | 391 | 1 | 0 | 0 | 0 | 0 | 0 | 12 | 0 | 0
|  | 0 |  | 0 |  |  |  |  | 0
|  | štěrkodrť pod ŠCM v tl. 25 cm - napojení:2*5,65*0,25*2,0 |  | 5.65 |  |  |  |  | štěrkodrť pod ŠCM v tl. 25 cm - napojení:2*5,65*0,25*2,0
|  | štěrkodrť pod ŠCM v tl. 25 cm - trasa:1,5*46*0,25*2,0 |  | 34.5 |  |  |  |  | štěrkodrť pod ŠCM v tl. 25 cm - trasa:1,5*46*0,25*2,0
29 | Rzivice | Skládkovné suť s asfaltem | t | 59.1708 |  | 0 | 21% | 0 |  | 2 | 12 | 0 | 392 | 1 | 0 | 0 | 0 | 0 | 0 | 12 | 0 | 0
|  | 0 |  | 0 |  |  |  |  | 0
|  | živičný povrch - obrusná vrstva - napojení:(0,1+5,65)*(0,1+2+0,1)*(0,04)*2,2 |  | 1.1132 |  |  |  |  | živičný povrch - obrusná vrstva - napojení:(0,1+5,65)*(0,1+2+0,1)*(0,04)*2,2
|  | živičný povrch - lžní vrstva - napojení:2*5,65*0,06*2,2 |  | 1.4916 |  |  |  |  | živičný povrch - lžní vrstva - napojení:2*5,65*0,06*2,2
|  | živičný povrch - podkladní vrstva - napojení:2*5,65*0,05*2,2 |  | 1.243 |  |  |  |  | živičný povrch - podkladní vrstva - napojení:2*5,65*0,05*2,2
|  | ŠcM pod živicí v tl. 20 cm - napojení:2*5,65*0,20*2,0 |  | 4.52 |  |  |  |  | ŠcM pod živicí v tl. 20 cm - napojení:2*5,65*0,20*2,0
|  | živičný povrch - obrusná vrstva - trasa:(0,1+1,5)*(0,1+46+0,1)*(0,04)*2,2 |  | 6.505 |  |  |  |  | živičný povrch - obrusná vrstva - trasa:(0,1+1,5)*(0,1+46+0,1)*(0,04)*2,2
|  | živičný povrch - lžní vrstva - trasa:1,5*46*0,06*2,2 |  | 9.108 |  |  |  |  | živičný povrch - lžní vrstva - trasa:1,5*46*0,06*2,2
|  | živičný povrch - podkladní vrstva - trasa:1,5*46*0,05*2,2 |  | 7.59 |  |  |  |  | živičný povrch - podkladní vrstva - trasa:1,5*46*0,05*2,2
|  | ŠcM pod živicí v tl. 20 cm - trasa:1,5*46*0,20*2,0 |  | 27.6 |  |  |  |  | ŠcM pod živicí v tl. 20 cm - trasa:1,5*46*0,20*2,0
| Celkem za | 9 Ostatní konstrukce, bourání |  |  |  | 0 |  | 0 |  | 4 |  |  |  |  | 0 | 0 | 0 | 0 | 0
Díl: | M23 | Montáže potrubí | [7 empty] | 1
36 | 88b | Základ pilířku | soubor | 3 |  | 0 | 21% | 0 |  | 2 | 12 | 0 | 374 | 4 | 0 | 0 | 0 | 0 | 0 | 12 | 0 | 0
37 | 88b | Pilířek refabrikovaný z dílců s dvířky 50x50 cm | ks | 3 |  | 0 | 21% | 0 |  | 2 | 12 | 0 | 373 | 4 | 0 | 0 | 0 | 0 | 0 | 12 | 0 | 0
38 | 88b | Montáž pilířku | ks | 3 |  | 0 | 21% | 0 |  | 2 | 12 | 0 | 375 | 4 | 0 | 0 | 0 | 0 | 0 | 12 | 0 | 0
39 | 245 | H-Rám pro uchycení plynoměr včetně držáků přechodky | ks | 3 |  | 0 | 21% | 0 |  | 2 | 12 | 0 | 143 | 4 | 0 | 0 | 0 | 0 | 0 | 12 | 0 | 0
40 | 230180014R00 | Montáž trub z plastických hmot PE, PP, 40 x 3,6 | m | 15.4 |  | 0 | 21% | 0 |  | 2 | 1 | 9 | 9 | 4 | 0 | 0 | 0 | 0 | 0 | 1 | 9 | 0
41 | 28613781 | Trubka tlaková PE HD (PE100) d 40 x 3,7 mm PN 16 | m | 15.4 |  | 0 | 21% | 0 |  | 2 | 3 | 9 | 28613781 | 3 | 0 | 0 | 0 | 0 | 0 | 3 | 9 | 0.00043
42 | 230180027R00 | Montáž trub z plastických hmot PE, PP, 90 x 8,2 | m | 165 |  | 0 | 21% | 0 |  | 2 | 1 | 9 | 9 | 4 | 0 | 0 | 0 | 0 | 0 | 1 | 9 | 0
43 | 28613785 | Trubka tlaková PE HD (PE100) d 90 x 8,2 mm PN 16 | m | 165 |  | 0 | 21% | 0 |  | 2 | 3 | 9 | 28613785 | 3 | 0 | 0 | 0 | 0 | 0 | 3 | 9 | 0.00214
44 | 230180026R00 | Montáž trub z plastických hmot PE, PP, 90 x 5,1 | m | 20.7 |  | 0 | 21% | 0 |  | 2 | 1 | 9 | 9 | 4 | 0 | 0 | 0 | 0 | 0 | 1 | 9 | 0
45 | 28613765.OCH | Trubka tlaková PE HD (PE100) d 90 x 5,4 mm PN 10 Ochranná trubka | m | 20.7 |  | 0 | 21% | 0 |  | 2 | 3 | 1 | 28613765.OCH | 3 | 0 | 0 | 0 | 0 | 0 | 3 | 1 | 0.00146
46 | 52a | Nasunutí potrubní do ochranných trubek PE | m | 20.7 |  | 0 | 21% | 0 |  | 2 | 12 | 0 | 214 | 4 | 0 | 0 | 0 | 0 | 0 | 12 | 0 | 0
47 | 230180067R00 | Montáž trubních dílů PE, PP, dn 40 | kus | 3 |  | 0 | 21% | 0 |  | 2 | 1 | 9 | 9 | 4 | 0 | 0 | 0 | 0 | 0 | 1 | 9 | 0
48 | 03r2 | Objímka pro spojování potrubí PE dn 40 | ks | 3 |  | 0 | 21% | 0 |  | 2 | 12 | 0 | 209 | 4 | 0 | 0 | 0 | 0 | 0 | 12 | 0 | 0.02
49 | 88b | Hydraulické škrcení NTL PE dn 90 | ks | 2 |  | 0 | 21% | 0 |  | 2 | 12 | 0 | 383 | 4 | 0 | 0 | 0 | 0 | 0 | 12 | 0 | 0
50 | 88b | Záslepka PE dn 90 SDR 17 | ks | 1 |  | 0 | 21% | 0 |  | 2 | 12 | 0 | 384 | 4 | 0 | 0 | 0 | 0 | 0 | 12 | 0 | 0
51 | 13b | Koleno 40-90° | ks | 3 |  | 0 | 21% | 0 |  | 2 | 12 | 0 | 330 | 4 | 0 | 0 | 0 | 0 | 0 | 12 | 0 | 0.01
52 | 230230018R00 | Hlavní tlaková zkouška vzduchem 0,6 MPa, DN 100 | m | 180.7 |  | 0 | 21% | 0 |  | 2 | 1 | 9 | 9 | 4 | 0 | 0 | 0 | 0 | 0 | 1 | 9 | 0
53 | 230990010T00 | Dodávka a montáž signalizačního vodiče | m | 202.384 |  | 0 | 21% | 0 |  | 2 | 1 | 9 | 9 | 4 | 0 | 0 | 0 | 0 | 0 | 1 | 9 | 0
|  | Proložení 12%:180,7*1,12 |  | 202.384 |  |  |  |  | Proložení 12%:180,7*1,12
54 | 230990020T00 | Čištění smontovaného úseku | m | 180.7 |  | 0 | 21% | 0 |  | 2 | 1 | 9 | 9 | 4 | 0 | 0 | 0 | 0 | 0 | 1 | 9 | 0.00017
55 | 460490012R00 | Zakrytí výstražnou folií PVC, šířka 33 cm | m | 198.77 |  | 0 | 21% | 0 |  | 2 | 1 | 9 | 9 | 4 | 0 | 0 | 0 | 0 | 0 | 1 | 9 | 0
|  | Proložení 10%:180,7*1,1 |  | 198.77 |  |  | 21% | 0 | Proložení 10%:180,7*1,1
56 | 14bb | HUP OPZ KU 25, vč. montáže | ks | 3 |  | 0 | 21% | 0 |  | 2 | 12 | 0 | 117 | 4 | 0 | 0 | 0 | 0 | 0 | 12 | 0 | 0
57 | 32b | Záslepka - víčko s vnitřním závitem 1" | ks | 3 |  | 0 | 21% | 0 |  | 2 | 12 | 0 | 125 | 4 | 0 | 0 | 0 | 0 | 0 | 12 | 0 | 0.02
58 | 88 | Odvzdušnění plynovodu a přípojky | m | 180.7 |  | 0 | 21% | 0 |  | 2 | 12 | 0 | 198 | 4 | 0 | 0 | 0 | 0 | 0 | 12 | 0 | 0
59 | komp | Kompletace - viz. výkaz | soub | 1 |  | 0 | 21% | 0 |  | 2 | 12 | 0 | 355 | 4 | 0 | 0 | 0 | 0 | 0 | 12 | 0 | 0
|  | Kompletace obsahuje: |  | 0 |  |  |  |  | Kompletace obsahuje:
|  | Geodetické zaměření: |  | 0 |  |  |  |  | Geodetické zaměření:
|  | Dokumentace skutečného provedneí stavby: |  | 0 |  |  |  |  | Dokumentace skutečného provedneí stavby:
|  | obsahující doklady nezbytné k uzavření: |  | 0 |  |  |  |  | obsahující doklady nezbytné k uzavření:
|  | smlouvy o majetkovém vypořádání přípojky: |  | 0 |  |  |  |  | smlouvy o majetkovém vypořádání přípojky:
|  | v plynárenskou společností v souladu: |  | 0 |  |  |  |  | v plynárenskou společností v souladu:
|  | se zák. 458/2000 Sb., EZ: |  | 0 |  |  |  |  | se zák. 458/2000 Sb., EZ:
|  | (např. revizní zprávy a další.):1 |  | 1 |  |  |  |  | (např. revizní zprávy a další.):1
| Celkem za | M23 Montáže potrubí |  |  |  | 0 |  | 0 |  | 4 |  |  |  |  | 0 | 0 | 0 | 0 | 0