## Krycí list
KRYCÍ LIST ROZPOČTU
| Název stavby |  |  | Transformace domova sociálních složeb Slatiňany II - Chrudim - Markovice U kostela | [8 empty] | JKSO
| Kód stavby |  |  | Sinc10
| Název objektu |  |  | SO 03 VODOVODNÍ ŘAD | [8 empty] | EČO
| Kód objektu |  |  | SO03
| Název části | [11 empty] | Místo | Chrudim
Kód části
Název podčásti
Kód podčásti
[13 empty] | IČ | DIČ
| Objednatel |  |  | Pardubický kraj
| Projektant |  |  | SINC spol s.r.o.
Zhotovitel
|  |  |  | Rozpočet číslo | Zpracoval | [7 empty] | Dne
[5 empty] | Ing. Josef Veselý | [7 empty] | 16.11.2012
Měrné a účelové jednotky
Počet |  |  |  | Náklady / 1 m.j. | Počet |  |  | Náklady / 1 m.j. |  | Počet |  |  |  | Náklady / 1 m.j.
|  |  | 101.5 | 0 |  |  | 101.5 | 0 |  |  |  |  | 101.5 |  |  | 0
|  |  |  | Rozpočtové náklady v |  |  |  | CZK
A |  | Základní rozp. náklady |  |  | B |  | Doplňkové náklady |  |  | C |  | Náklady na umístění stavby
1 | HSV |  | Dodávky | 0 | 8 | Práce přesčas |  | 0 |  | 13 | Zařízení staveniště |  |  | 21 | % | 0
2 |  |  | Montáž | 0 | 9 | Bez pevné podl. |  | 0 |  | 14 | Mimostav. doprava |  |  | 21 | % | 0
3 | PSV |  | Dodávky | 0 | 10 | Kulturní památka |  | 0 |  | 15 | Územní vlivy |  |  | 21 | % | 0
4 |  |  | Montáž | 0 | 11 |  |  | 0 |  | 16 | Provozní vlivy |  |  | 21 | % | 0
5 | "M" |  | Dodávky | 0 | [5 empty] | 17 | Ostatní |  |  | 21 | % | 0
6 |  |  | Montáž | 0 | [5 empty] | 18 | NUS z rozpočtu |  |  |  |  | 0
7 | ZRN (ř. 1-6) |  |  | 0 | 12 | DN (ř. 8-11) |  | 0 |  | 19 | NUS (ř. 13-18) |  |  |  |  | 0
20 | HZS |  |  | 0 | 21 | Kompl. činnost |  | 0 | 21 | 22 | Ostatní náklady |  |  |  |  | 0
Projektant | [9 empty] | D |  | Celkové náklady
[10 empty] | 23 | Součet 7, 12, 19-22 |  |  |  |  | 0
Datum a podpis |  |  |  |  | Razítko |  |  |  |  | 24 | 15 | % | 0 | DPH |  | 0
Objednatel | [9 empty] | 25 | 21 | % | 0 | DPH |  | 0
[10 empty] | 26 | Cena s DPH (ř. 23-25) |  |  |  |  | 0
Datum a podpis |  |  |  |  | Razítko |  |  |  |  | E |  | Přípočty a odpočty
Zhotovitel | [9 empty] | 27 | Dodávky objednatele |  |  |  |  | 0
[10 empty] | 28 | Klouzavá doložka |  |  |  |  | 0
Datum a podpis |  |  |  |  | Razítko |  |  |  |  | 29 | Zvýhodnění + - |  |  |  |  | 0

## Rekapitulace
REKAPITULACE ROZPOČTU
Stavba: | Transformace domova sociálních složeb Slatiňany II - Chrudim - Markovice U kostela
Objekt: | SO 03 VODOVODNÍ ŘAD
Část:
JKSO:
Objednatel: | Pardubický kraj
Zhotovitel:
Datum: | 4.12.2012
Kód | Popis | Cena celkem | Hmotnost celkem | Suť celkem
1 | 2 | 3 | 4 | 5
HSV | Práce a dodávky HSV | 0 | 89.4215 | 0
1 | Zemní práce | 0 | 68.111 | 0
4 | Vodorovné konstrukce | 0 | 20.045 | 0
8 | Trubní vedení | 0 | 1.2655 | 0
9 | Ostatní konstrukce a práce-bourání | 0 | 0 | 0
99 | Přesun hmot | 0 | 0 | 0
| Celkem | 0 | 89.4215 | 0

## Rozpocet
ROZPOČET
Stavba: |  | Transformace domova sociálních složeb Slatiňany II - Chrudim - Markovice U kostela
Objekt: |  | SO 03 VODOVODNÍ ŘAD
Část:
JKSO:
Objednatel: |  | Pardubický kraj
Zhotovitel:
Datum: |  | 4.12.2012
P.Č. | TV | KCN | Kód položky | Popis | MJ | Množství celkem | Cena jednotková | Cena celkem | Hmotnost | Hmotnost celkem | Hmotnost sutě | Hmotnost sutě celkem | Sazba DPH | Typ položky | Úroveň |  |  | Cena s DPH
1 | 2 | 3 | 4 | 5 | 6 | 7 | 8 | 9 |  |  |  |  | 10 | 11 | 12 |  |  | 11
| D |  | HSV | Práce a dodávky HSV |  |  |  | 0 |  | 89.4215 |  | 0 |  |  | 0 |  |  | 0
| D |  | 1 | Zemní práce |  |  |  | 0 |  | 68.111 |  | 0 |  |  | 1 |  |  | 0
1 | K | 001 | 115101201 | Čerpání vody na dopravní výšku do 10 m průměrný přítok do 500 l/min | hr | 30 |  | 0 | 4e-05 | 0.0012 | 0 | 0 | 21 | 4 | 2 |  |  | 0
2 | K | 001 | 115101301 | Pohotovost čerpací soupravy pro dopravní výšku do 10 m přítok do 500 l/min | d | 10 |  | 0 | 0 | 0 | 0 | 0 | 21 | 4 | 2 |  |  | 0
3 | K | 001 | 120001101 | Příplatek za ztížení vykopávky v blízkosti podzemního vedení | m3 | 3.24 |  | 0 | 0 | 0 | 0 | 0 | 21 | 4 | 2 |  |  | 0
|  |  |  | napojení na st Vodovod | [10 empty] | 2 | 1 | -1
|  |  |  | 2,4*0,9*1,5 |  | 3.24 | [8 empty] | 2 | 2 | -1
4 | K | 001 | 132201203 | Hloubení rýh š do 2000 mm v hornině tř. 3 objem do 10000 m3 | m3 | 177.58 |  | 0 | 0 | 0 | 0 | 0 | 21 | 4 | 2 |  |  | 0
|  |  |  | VODOVODNÍ ŘAD "1" | [10 empty] | 2 | 1 | -1
|  |  |  | 88,7*0,9*2 |  | 159.66 | [8 empty] | 2 | 2 | -1
|  |  |  | VODOVODNÍ PŘÍPOJKY | [10 empty] | 2 | 1 | -1
|  |  |  | 12,8*0,8*1,75 |  | 17.92 | [8 empty] | 2 | 2 | -1
|  |  | výkopy | Součet |  | 177.58 | [8 empty] | 2 | 4 | -1
5 | K | 001 | 151101101 | Pažení rýhy příložné hl do 2 m | m2 | 366.415 |  | 0 | 0.00084 | 0.30779 | 0 | 0 | 21 | 4 | 2 |  |  | 0
|  |  |  | pažení z 95% | [10 empty] | 2 | 1 | -1
|  |  | pažení | 2*(88,7+12,8)*1,9*0,95 |  | 366.415 | [8 empty] | 2 | 2 | -1
6 | K | 001 | 151101111 | Odstranění pažení rýh příložné hl 2 m | m2 | 366.415 |  | 0 | 0 | 0 | 0 | 0 | 21 | 4 | 2 |  |  | 0
|  |  |  | pažení |  | 366.415 | [8 empty] | 2 | 2 | -1
[6 empty] | 0 | [8 empty] | 2 | 2 | -1
7 | K | 001 | 161101101 | Svislé přemístění výkopku z horniny tř. 1 až 4 hl výkopu do 2,5 m | m3 | 50.75 |  | 0 | 0 | 0 | 0 | 0 | 21 | 4 | 2 |  |  | 0
|  |  |  | Vytlačená kubatura | [10 empty] | 2 | 1 | -1
|  |  |  | Podkladní lože potrubí | [10 empty] | 2 | 1 | -1
|  |  |  | (88,7+12,8)*1*0,1 |  | 10.15 | [8 empty] | 2 | 2 | -1
|  |  | ložepotr | Mezisoučet |  | 10.15 | [8 empty] | 2 | 3 | -1
|  |  |  | Obdyp potrubí | [10 empty] | 2 | 1 | -1
|  |  |  | (88,7+12,8)*1*0,4 |  | 40.6 | [8 empty] | 2 | 2 | -1
|  |  | obsyppotr | Mezisoučet |  | 40.6 | [8 empty] | 2 | 3 | -1
|  |  | vytlačkub | Součet |  | 50.75 | [8 empty] | 2 | 4 | -1
8 | K | 001 | 162201101 | Vodorovné přemístění výkopku z horniny tříd 1 až 4 do 20 m | m3 | 50.75 |  | 0 | 0 | 0 | 0 | 0 | 21 | 4 | 2 |  |  | 0
|  |  |  | vytlačkub |  | 50.75 | [8 empty] | 2 | 2 | -1
9 | K | 001 | 174101101 | Zásyp zhutněný jam šachet rýh nebo kolem objektů | m3 | 126.83 |  | 0 | 0 | 0 | 0 | 0 | 21 | 4 | 2 |  |  | 0
|  |  |  | výkopy-vytlačkub |  | 126.83 | [8 empty] | 2 | 2 | -1
10 | K | 001 | 175101101 | Obsyp potrubí bez prohození sypaniny | m3 | 40.6 |  | 0 | 0 | 0 | 0 | 0 | 21 | 4 | 2 |  |  | 0
|  |  |  | obsyppotr |  | 40.6 | [8 empty] | 2 | 2 | -1
11 | M | MAT | 583373030 | štěrkopísek frakce 0-8 třída C | t | 67.802 |  | 0 | 1 | 67.802 | 0 | 0 | 21 | 256 | 2 |  |  | 0
|  |  | písek_t | obsyppotr*1,67 |  | 67.802 | [8 empty] | 2 | 2 | -1
[6 empty] | 0 | [8 empty] | 2 | 2 | -1
| D |  | 4 | Vodorovné konstrukce |  |  |  | 0 |  | 20.045 |  | 0 |  |  | 1 |  |  | 0
12 | K | 271 | 451573111 | Lože pod potrubí otevřený výkop ze štěrkopísku | m3 | 10.15 |  | 0 | 1.89 | 19.1835 | 0 | 0 | 21 | 4 | 2 |  |  | 0
|  |  |  | ložepotr |  | 10.15 | [8 empty] | 2 | 2 | -1
13 | K | 271 | 452313131 | Podkladní bloky z betonu prostého zn II otevřený výkop | m3 | 0.36 |  | 0 | 2.35 | 0.846 | 0 | 0 | 21 | 4 | 2 |  |  | 0
|  |  |  | 0,8*0,5*0,3*3 |  | 0.36 | [8 empty] | 2 | 2 | -1
14 | K | 271 | 452353101 | Bednění podkladních bloků otevřený výkop | m2 | 2.4 |  | 0 | 0.00645 | 0.01548 | 0 | 0 | 21 | 4 | 2 |  |  | 0
|  |  |  | 3*0,4*1*2 |  | 2.4 | [8 empty] | 2 | 2 | -1
| D |  | 8 | Trubní vedení |  |  |  | 0 |  | 1.2655 |  | 0 |  |  | 1 |  |  | 0
15 | K | 469 | 459961111 | Krytí kabelů výstražnou fólií z PVC šířky 20 cm | m | 101.5 |  | 0 | 6e-05 | 0.00609 | 0 | 0 | 21 | 4 | 2 |  |  | 0
16 | K | 271 | 850245121 | Výřez nebo výsek na potrubí z trub litinových tlakových DN 80 | kus | 1 |  | 0 | 0 | 0 | 0 | 0 | 21 | 4 | 2 |  |  | 0
17 | K | 271 | 852241121 | Montáž potrubí z trub litinových tlakových přírubových normálních délek otevřený výkop DN 80 | kus | 5 |  | 0 | 0.00081 | 0.00405 | 0 | 0 | 21 | 4 | 2 |  |  | 0
18 | M | MAT | 286504908000016 | KOLENO PATNÍ PŘÍRUBOVÉ 80 | KS | 1 |  | 0 | 0.01 | 0.01 | 0 | 0 | 21 | 256 | 2 |  |  | 0
19 | M | MAT | 286850008010016 | TVAROVKA FF KUS 80/100 | kus | 2 |  | 0 | 0.01 | 0.02 | 0 | 0 | 21 | 8 | 2 |  |  | 0
20 | M | MAT | 286799208000016 | SPOJKA WAGA 3000 S PŘÍRUBOU DN80 | kus | 2 |  | 0 | 0.008 | 0.016 | 0 | 0 | 21 | 8 | 2 |  |  | 0
21 | K | 271 | 852261121 | Montáž potrubí z trub litinových tlakových přírubových normálních délek otevřený výkop DN 100 | kus | 1 |  | 0 | 0.00163 | 0.00163 | 0 | 0 | 21 | 4 | 2 |  |  | 0
22 | M | MAT | 286040010011016 | PŘÍRUBA S2000 100/110 | KS | 1 |  | 0 | 0.00603 | 0.00603 | 0 | 0 | 21 | 8 | 2 |  |  | 0
23 | K | 271 | 857264121 | Montáž litinových tvarovek odbočných přírubových otevřený výkop DN 100 | kus | 4 |  | 0 | 0.00245 | 0.0098 | 0 | 0 | 21 | 4 | 2 |  |  | 0
24 | M | MAT | 286851010010016 | TVAROVKA T KUS DN100/100 | kus | 1 |  | 0 | 0.019 | 0.019 | 0 | 0 | 21 | 8 | 2 |  |  | 0
25 | M | MAT | 286854511000016 | S2000 OBLOUK 45° 110 | KS | 2 |  | 0 | 0.0075 | 0.015 | 0 | 0 | 21 | 8 | 2 |  |  | 0
26 | M | MAT | 286854310000000 | TVAROVKA S"2000" OBLOUK 30° DN100 | kus | 1 |  | 0 | 0.012 | 0.012 | 0 | 0 | 21 | 8 | 2 |  |  | 0
27 | K | 271 | 871241110 | Montáž vodiče nad vodovodní potrubí ve výkopu | m | 101.5 |  | 0 | 3e-05 | 0.003045 | 0 | 0 | 21 | 4 | 2 |  |  | 0
|  |  |  | 88,7+12,8 |  | 101.5 | [8 empty] | 2 | 2 | -1
28 | M | MAT | 341122060 | kabel silový s Al jádrem AYKY 2x4 mm2 | m | 116.725 |  | 0 | 0.00016 | 0.018676 | 0 | 0 | 21 | 256 | 2 |  |  | 0
|  |  |  | 101,5*1,15 |  | 116.725 | [8 empty] | 2 | 2 | -1
29 | K | 271 | 871251121 | Montáž potrubí z trubek z tlakového polyetylénu otevřený výkop svařovaných vnější průměr 110 mm | m | 88.7 |  | 0 | 0 | 0 | 0 | 0 | 21 | 4 | 2 |  |  | 0
30 | M | MAT | 286138390 | potrubí vodovodní PE100 sdr 17 (PN10 při K= 1,25) návin 110 x 6,6 mm | m | 90.031 |  | 0 | 0.00207 | 0.18636 | 0 | 0 | 21 | 8 | 2 |  |  | 0
31 | K | 271 | 891181111 | Montáž vodovodních šoupátek otevřený výkop DN 40 | kus | 3 |  | 0 | 0.00073 | 0.00219 | 0 | 0 | 21 | 4 | 2 |  |  | 0
32 | M | MAT | 286622303200016 | ISO KONCOVÁ 32 | KS | 3 |  | 0 | 9e-05 | 0.00027 | 0 | 0 | 21 | 256 | 2 |  |  | 0
33 | M | MAT | 286268100100016 | ŠOUPÁTKO NAVRTÁVACÍ DOMOVNÍ PŘÍPOJKY | kus | 3 |  | 0 | 0.001 | 0.003 | 0 | 0 | 21 | 256 | 2 |  |  | 0
34 | M | MAT | 286622105006416 | TVAROVKA ISO 6221F D50 K 2681/3151 | kus | 3 |  | 0 | 0 | 0 | 0 | 0 | 21 | 256 | 2 |  |  | 0
35 | M | MAT | 286960103400000 | SOUPRAVA TELESKOP 1,3-1,8 | KS | 3 |  | 0 | 0.0033 | 0.0099 | 0 | 0 | 21 | 256 | 2 |  |  | 0
36 | M | MAT | 286348100000000 | PODKLAD. DESKA UNI | kus | 3 |  | 0 | 0.001 | 0.003 | 0 | 0 | 21 | 256 | 2 |  |  | 0
37 | K | 271 | 891241111 | Montáž vodovodních šoupátek otevřený výkop DN 80 | kus | 1 |  | 0 | 0.00081 | 0.00081 | 0 | 0 | 21 | 4 | 2 |  |  | 0
38 | M | MAT | 286400208000016 | ŠOUP. E2 PŘÍR.KR. 80 | KS | 1 |  | 0 | 0.01 | 0.01 | 0 | 0 | 21 | 256 | 2 |  |  | 0
39 | K | 271 | 891247111 | Montáž hydrantů podzemních DN 80 | kus | 1 |  | 0 | 0.00035 | 0.00035 | 0 | 0 | 21 | 4 | 2 |  |  | 0
40 | M | MAT | 286K24008015016 | HYDRANT K240 DN80 1,5m DUO PODZEMNÍ | kus | 1 |  | 0 | 0.038 | 0.038 | 0 | 0 | 21 | 256 | 2 |  |  | 0
41 | K | 271 | 891261111 | Montáž vodovodních šoupátek otevřený výkop DN 100 | kus | 1 |  | 0 | 0.00163 | 0.00163 | 0 | 0 | 21 | 4 | 2 |  |  | 0
42 | M | MAT | 286950205010000 | SOU E2 ZEM TEL 1,3 -1,8 50-100 | KS | 2 |  | 0 | 0.0073 | 0.0146 | 0 | 0 | 21 | 256 | 2 |  |  | 0
43 | M | MAT | 286404110011016 | ŠOUPĚ PŘÍR/SYS 2000 100/110 | KS | 1 |  | 0 | 0.02 | 0.02 | 0 | 0 | 21 | 256 | 2 |  |  | 0
44 | M | MAT | 286400210000016 | ŠOUPĚ E2 PŘÍRUBOVÉ KRÁTKÉ DN100 | kus | 1 |  | 0 | 0.024 | 0.024 | 0 | 0 | 21 | 256 | 2 |  |  | 0
45 | K | 271 | 891269111 | Montáž navrtávacích pasů na potrubí z jakýchkoli trub DN 100 | kus | 3 |  | 0 | 0 | 0 | 0 | 0 | 21 | 4 | 2 |  |  | 0
46 | M | MAT | 422735510 | navrtávací pasy HAKU se závitovým výstupem z tvárné litiny, pro vodovodní PE a PVC potrubí 110-5/4´´ | kus | 3 |  | 0 | 0.0036 | 0.0108 | 0 | 0 | 21 | 256 | 2 |  |  | 0
47 | K | 271 | 892271111 | Tlaková zkouška vodovodního potrubí DN 100 nebo 125 | m | 101.5 |  | 0 | 0 | 0 | 0 | 0 | 21 | 4 | 2 |  |  | 0
|  |  |  | 88,7+12,8 |  | 101.5 | [8 empty] | 2 | 2 | -1
48 | K | 271 | 892273111 | Proplach a desinfekce vodovodního potrubí DN od 80 do 125 | m | 101.5 |  | 0 | 0 | 0 | 0 | 0 | 21 | 4 | 2 |  |  | 0
|  |  |  | 101,5 |  | 101.5 | [8 empty] | 2 | 2 | -1
49 | K | 271 | 899401111 | Osazení poklopů litinových ventilových | kus | 3 |  | 0 | 0.05 | 0.15 | 0 | 0 | 21 | 4 | 2 |  |  | 0
50 | M | MAT | 286165100000000 | POKLOP ULIČNÍ - KOMPAKT - Voda | KS | 3 |  | 0 | 0.0058 | 0.0174 | 0 | 0 | 21 | 256 | 2 |  |  | 0
51 | K | 271 | 899401112 | Osazení poklopů litinových šoupátkových | kus | 3 |  | 0 | 0.1 | 0.3 | 0 | 0 | 21 | 4 | 2 |  |  | 0
52 | M | MAT | 286175000000000 | POKLOP ULIČNÍ PRO ŠOUPÁTKA | KS | 3 |  | 0 | 0.01 | 0.03 | 0 | 0 | 21 | 256 | 2 |  |  | 0
53 | K | 271 | 899401113 | Osazení poklopů litinových hydrantových | kus | 1 |  | 0 | 0.27 | 0.27 | 0 | 0 | 21 | 4 | 2 |  |  | 0
54 | M | MAT | 286195000000000 | POKLOP K PODZ. HYDR. | KS | 1 |  | 0 | 0.03 | 0.03 | 0 | 0 | 21 | 256 | 2 |  |  | 0
55 | K | 271 | 899712111 | Orientační tabulky na zdivu | kus | 6 |  | 0 | 0.00031 | 0.00186 | 0 | 0 | 21 | 4 | 2 |  |  | 0
| D |  | 9 | Ostatní konstrukce a práce-bourání |  |  |  | 0 |  | 0 |  | 0 |  |  | 1 |  |  | 0
| D |  | 99 | Přesun hmot |  |  |  | 0 |  | 0 |  | 0 |  |  | 2 |  |  | 0
56 | K | 271 | 998276101 | Přesun hmot pro trubní vedení z trub z plastických hmot otevřený výkop | t | 89.421 |  | 0 | 0 | 0 | 0 | 0 | 21 | 4 | 3 |  |  | 0
|  |  |  | Celkem |  |  |  | 0 |  | 89.4215 |  | 0 | [5 empty] | 0

## #Figury (hidden)
ložepotr | lože potrubí | m | 10,15 | 2
obsyppotr | obsyp potrubí | m3 | 40,6 | 2
pažení | pažení |  | 366,415 | 2
výkopy | Výkopy | m3 | 177,58 | 2
vytlačkub | vytlačená kubatura | m3 | 50,75 | 2