## Stavba
Slepý rozpočet stavby - Cenová soustava RTS
| Stavba : | 13041N1 | Střední škola zemědělská a veterinární Lanškroun - modernizace a vybavení školy - stavební a technologická část
| Objednatel : | Pardubický kraj |  |  |  | IČO : | 70892822
|  | Komenského náměstí 125 |  |  |  | DIČ : | CZ70892822
| 53211 | Pardubice
| Zhotovitel : | STAVTES,Stavebně-technická společnost s r.o. Prostějov |  |  |  | IČO : | 00351024
|  | Tylova 3 |  |  |  | DIČ : | CZ00351024
79601
| Za zhotovitele : |  |  |  |  | Za objednatele :
| _______________ |  |  |  |  | _______________
Rozpočtové náklady
Základ pro DPH |  | 15 | % |  |  |  | 0
DPH |  | 15 | % |  |  |  | 0
Základ pro DPH |  | 21 | % |  |  |  | 0
DPH |  | 21 | % |  |  |  | 0
Cena celkem za stavbu | [6 empty] | 0
Rekapitulace stavebních objektů a provozních souborů
Číslo a název objektu / provozního souboru |  |  |  | Cena celkem | Základ DPH 15 % | Základ DPH 21 % | DPH celkem | %
PS1 | Výroba sýrů |  |  | 0 | 0 | 0 | 0
PS2 | Úprava a zrání masa |  |  | 0 | 0 | 0 | 0
PS3 | Zvedací plošina pro učebnu - pitevnu |  |  | 0 | 0 | 0 | 0
SO1 | Stavební úpravy ve stávajícím objektu |  |  | 0 | 0 | 0 | 0
V01 | Všeobecné položky |  |  | 0 | 0 | 0 | 0
Celkem za stavbu |  |  |  | 0 | 0 | 0 | 0
Rekapitulace stavebních rozpočtů
Číslo objektu | Číslo a název rozpočtu |  |  | Cena celkem | Základ DPH 15 % | Základ DPH 21 % | DPH celkem | %
PS1 | PS1_1 Technologie výroby sýrů |  |  | 0 | 0 | 0 | 0
PS2 | PS2_1 Technologie - Úprava a zrání masa |  |  | 0 | 0 | 0 | 0
PS3 | PS3_1 Zvedací plošina pro učebnu - pitevnu |  |  | 0 | 0 | 0 | 0
SO1 | SO1_E1_1 Elektroinstalace |  |  | 0 | 0 | 0 | 0
SO1 | SO1_S_1 Stavební úpravy ve stávajícím objektu |  |  | 0 | 0 | 0 | 0
SO1 | SO1_ZT_1 D1.4.a - ZTI, UT |  |  | 0 | 0 | 0 | 0
V01 | V01_1 Všeobecné položky |  |  | 0 | 0 | 0 | 0
Celkem za stavbu |  |  |  | 0 | 0 | 0 | 0

## PS1 PS1_1 KL
POLOŽKOVÝ ROZPOČET
Rozpočet |  | PS1_1 | Technologie výroby sýrů | JKSO
Objekt |  |  |  | SKP
PS1 |  | Výroba sýrů |  | Měrná jednotka
Stavba |  |  |  | Počet jednotek | 0
13041N1 |  | SŠZV Lanškroun - modernizace a vybavení školy - st |  | Náklady na m.j. | 0
Projektant |  |  |  | Typ rozpočtu
Zpracovatel projektu
Objednatel |  | Pardubický kraj
Dodavatel |  | STAVTES,Stavebně-technická společnost s r.o. Prost |  | Zakázkové číslo
Rozpočtoval |  |  |  | Počet listů
ROZPOČTOVÉ NÁKLADY
Základní rozpočtové náklady |  |  | Ostatní rozpočtové náklady
| HSV celkem | 0
Z | PSV celkem | 0
R | M práce celkem | 0
N | M dodávky celkem | 0
ZRN celkem |  | 0
HZS |  | 0
ZRN+HZS |  | 0 | Ostatní náklady neuvedené
ZRN+ost.náklady+HZS |  | 0 | Ostatní náklady celkem
Vypracoval |  |  | Za zhotovitele | Za objednatele
Jméno : |  |  | Jméno : | Jméno :
Datum : |  |  | Datum : | Datum :
Podpis : |  |  | Podpis: | Podpis:
Základ pro DPH |  | 21 | % | 0
DPH |  | 21 | % | 0
Základ pro DPH |  | 0 | % | 0
DPH |  | 0 | % | 0
CENA ZA OBJEKT CELKEM |  |  |  | 0
Poznámka :

## PS1 PS1_1 Rek
Stavba : |  | 13041N1 SŠZV Lanškroun - modernizace a vybavení školy - st |  |  | Rozpočet : | PS1_1
Objekt : |  | PS1 Výroba sýrů |  |  | Technologie výroby sýrů
REKAPITULACE STAVEBNÍCH DÍLŮ
| Stavební díl |  | HSV | PSV | Dodávka | Montáž | HZS
M26T | Technologie minimlékárny |  | 0 | 0 | 0 | 0 | 0
| CELKEM OBJEKT |  | 0 | 0 | 0 | 0 | 0

## PS1 PS1_1 Pol
Položkový rozpočet
Stavba : |  | 13041N1 SŠZV Lanškroun - modernizace a vybavení školy - st |  | Rozpočet: | PS1_1
Objekt : |  | PS1 Výroba sýrů |  | Technologie výroby sýrů
P.č. | Číslo položky | Název položky | MJ | množství | cena / MJ | celkem (Kč) | Jednotková hmotnost | Celková hmotnost | Jednotková dem.hmot. | Celková dem.hmot.
Díl: | M26T | Technologie minimlékárny | [8 empty] | 1
1 | 102 | Změkčovač vody | ks | 1 |  | 0 | 0 | 0 |  | 0 | 2 | 12 | 0 | 36 | 2 | 0 | 0 | 0 | 0 | 0 | 12 | 0
2 | 108 | Chladící zařízení chladírny a termoboxu | ks | 1 |  | 0 | 0 | 0 |  | 0 | 2 | 12 | 0 | 8 | 2 | 0 | 0 | 0 | 0 | 0 | 12 | 0
3 | 110 | Digestoř s ventilátorem a odtahové potrubí od pasteru | ks | 1 |  | 0 | 0 | 0 |  | 0 | 2 | 12 | 0 | 10 | 2 | 0 | 0 | 0 | 0 | 0 | 12 | 0
4 | 111 | Rozvod mléka a nádrž na mléko | ks | 1 |  | 0 | 0 | 0 |  | 0 | 2 | 12 | 0 | 11 | 2 | 0 | 0 | 0 | 0 | 0 | 12 | 0
5 | 112 | Výrobník ledové vody a nádrž na horkou vodu | ks | 1 |  | 0 | 0 | 0 |  | 0 | 2 | 12 | 0 | 13 | 2 | 0 | 0 | 0 | 0 | 0 | 12 | 0
6 | 301 | Zrací box | ks | 1 |  | 0 | 0 | 0 |  | 0 | 2 | 12 | 0 | 34 | 2 | 0 | 0 | 0 | 0 | 0 | 12 | 0
7 | 302 | Chlazení zracího boxu | ks | 1 |  | 0 | 0 | 0 |  | 0 | 2 | 12 | 0 | 35 | 2 | 0 | 0 | 0 | 0 | 0 | 12 | 0
| Celkem za | M26T Technologie minimlékárny |  |  |  | 0 |  | 0 |  | 0 | 4 |  |  |  |  | 0 | 0 | 0 | 0 | 0

## PS2 PS2_1 KL
POLOŽKOVÝ ROZPOČET
Rozpočet |  | PS2_1 | Technologie - Úprava a zrání masa | JKSO
Objekt |  |  |  | SKP
PS2 |  | Úprava a zrání masa |  | Měrná jednotka
Stavba |  |  |  | Počet jednotek | 0
13041N1 |  | SŠZV Lanškroun - modernizace a vybavení školy - st |  | Náklady na m.j. | 0
Projektant |  |  |  | Typ rozpočtu
Zpracovatel projektu
Objednatel |  | Pardubický kraj
Dodavatel |  | STAVTES,Stavebně-technická společnost s r.o. Prost |  | Zakázkové číslo
Rozpočtoval |  |  |  | Počet listů
ROZPOČTOVÉ NÁKLADY
Základní rozpočtové náklady |  |  | Ostatní rozpočtové náklady
| HSV celkem | 0
Z | PSV celkem | 0
R | M práce celkem | 0
N | M dodávky celkem | 0
ZRN celkem |  | 0
HZS |  | 0
ZRN+HZS |  | 0 | Ostatní náklady neuvedené
ZRN+ost.náklady+HZS |  | 0 | Ostatní náklady celkem
Vypracoval |  |  | Za zhotovitele | Za objednatele
Jméno : |  |  | Jméno : | Jméno :
Datum : |  |  | Datum : | Datum :
Podpis : |  |  | Podpis: | Podpis:
Základ pro DPH |  | 21 | % | 0
DPH |  | 21 | % | 0
Základ pro DPH |  | 0 | % | 0
DPH |  | 0 | % | 0
CENA ZA OBJEKT CELKEM |  |  |  | 0
Poznámka :

## PS2 PS2_1 Rek
Stavba : |  | 13041N1 SŠZV Lanškroun - modernizace a vybavení školy - st |  |  | Rozpočet : | PS2_1
Objekt : |  | PS2 Úprava a zrání masa |  |  | Technologie - Úprava a zrání masa
REKAPITULACE STAVEBNÍCH DÍLŮ
| Stavební díl |  | HSV | PSV | Dodávka | Montáž | HZS
M26U | Technologie zpracování masa |  | 0 | 0 | 0 | 0 | 0
| CELKEM OBJEKT |  | 0 | 0 | 0 | 0 | 0

## PS2 PS2_1 Pol
Položkový rozpočet
Stavba : |  | 13041N1 SŠZV Lanškroun - modernizace a vybavení školy - st |  | Rozpočet: | PS2_1
Objekt : |  | PS2 Úprava a zrání masa |  | Technologie - Úprava a zrání masa
P.č. | Číslo položky | Název položky | MJ | množství | cena / MJ | celkem (Kč) | Jednotková hmotnost | Celková hmotnost | Jednotková dem.hmot. | Celková dem.hmot.
Díl: | M26U | Technologie zpracování masa | [8 empty] | 1
1 | 301 | Zrací box | ks | 1 |  | 0 | 0 | 0 |  | 0 | 2 | 12 | 0 | 26 | 2 | 0 | 0 | 0 | 0 | 0 | 12 | 0
2 | 302 | Chlazení zracího boxu | ks | 1 |  | 0 | 0 | 0 |  | 0 | 2 | 12 | 0 | 27 | 2 | 0 | 0 | 0 | 0 | 0 | 12 | 0
| Celkem za | M26U Technologie zpracování masa |  |  |  | 0 |  | 0 |  | 0 | 4 |  |  |  |  | 0 | 0 | 0 | 0 | 0

## PS3 PS3_1 KL
POLOŽKOVÝ ROZPOČET
Rozpočet |  | PS3_1 | Zvedací plošina pro učebnu - pitevnu | JKSO
Objekt |  |  |  | SKP
PS3 |  | Zvedací plošina pro učebnu - pitevnu |  | Měrná jednotka
Stavba |  |  |  | Počet jednotek | 0
13041N1 |  | SŠZV Lanškroun - modernizace a vybavení školy - st |  | Náklady na m.j. | 0
Projektant |  |  |  | Typ rozpočtu
Zpracovatel projektu
Objednatel |  | Pardubický kraj
Dodavatel |  | STAVTES,Stavebně-technická společnost s r.o. Prost |  | Zakázkové číslo
Rozpočtoval |  |  |  | Počet listů
ROZPOČTOVÉ NÁKLADY
Základní rozpočtové náklady |  |  | Ostatní rozpočtové náklady
| HSV celkem | 0
Z | PSV celkem | 0
R | M práce celkem | 0
N | M dodávky celkem | 0
ZRN celkem |  | 0
HZS |  | 0
ZRN+HZS |  | 0 | Ostatní náklady neuvedené
ZRN+ost.náklady+HZS |  | 0 | Ostatní náklady celkem
Vypracoval |  |  | Za zhotovitele | Za objednatele
Jméno : |  |  | Jméno : | Jméno :
Datum : |  |  | Datum : | Datum :
Podpis : |  |  | Podpis: | Podpis:
Základ pro DPH |  | 21 | % | 0
DPH |  | 21 | % | 0
Základ pro DPH |  | 0 | % | 0
DPH |  | 0 | % | 0
CENA ZA OBJEKT CELKEM |  |  |  | 0
Poznámka :

## PS3 PS3_1 Rek
Stavba : |  | 13041N1 SŠZV Lanškroun - modernizace a vybavení školy - st |  |  | Rozpočet : | PS3_1
Objekt : |  | PS3 Zvedací plošina pro učebnu - pitevnu |  |  | Zvedací plošina pro učebnu - pitevnu
REKAPITULACE STAVEBNÍCH DÍLŮ
| Stavební díl |  | HSV | PSV | Dodávka | Montáž | HZS
M33 | Montáže dopravních zařízení a vah-výtahy |  | 0 | 0 | 0 | 0 | 0
| CELKEM OBJEKT |  | 0 | 0 | 0 | 0 | 0

## PS3 PS3_1 Pol
Položkový rozpočet
Stavba : |  | 13041N1 SŠZV Lanškroun - modernizace a vybavení školy - st |  | Rozpočet: | PS3_1
Objekt : |  | PS3 Zvedací plošina pro učebnu - pitevnu |  | Zvedací plošina pro učebnu - pitevnu
P.č. | Číslo položky | Název položky | MJ | množství | cena / MJ | celkem (Kč) | Jednotková hmotnost | Celková hmotnost | Jednotková dem.hmot. | Celková dem.hmot.
Díl: | M33 | Montáže dopravních zařízení a vah-výtahy | [9 empty] | 1
1 | 33003010055 | Zvedací plošina nosnost min. 150 kg, 900/900 | kus | 1 |  | 0 | 1.37 | 1.37 | 0 | 0 |  | 2 | 2 | 9 | 9 | 4 | 0 | 0 | 0 | 0 | 0 | 2 | 9
|  | D1.1.b.6: |  | 0 | [6 empty] | D1.1.b.6:
|  | Půdorys přízemí: |  | 0 | [6 empty] | Půdorys přízemí:
|  | 1 |  | 1 | [6 empty] | 1
| Celkem za | M33 Montáže dopravních zařízení a vah-výtahy |  |  |  | 0 |  | 1.37 |  | 0 |  | 4 |  |  |  |  | 0 | 0 | 0 | 0 | 0

## SO1 SO1_E1_1 KL
POLOŽKOVÝ ROZPOČET
Rozpočet |  | SO1_E1_1 | Elektroinstalace | JKSO
Objekt |  |  |  | SKP
SO1 |  | Stavební úpravy ve stávajícím objektu |  | Měrná jednotka
Stavba |  |  |  | Počet jednotek | 0
13041N1 |  | SŠZV Lanškroun - modernizace a vybavení školy - st |  | Náklady na m.j. | 0
Projektant |  |  |  | Typ rozpočtu
Zpracovatel projektu
Objednatel |  | Pardubický kraj
Dodavatel |  | STAVTES,Stavebně-technická společnost s r.o. Prost |  | Zakázkové číslo
Rozpočtoval |  |  |  | Počet listů
ROZPOČTOVÉ NÁKLADY
Základní rozpočtové náklady |  |  | Ostatní rozpočtové náklady
| HSV celkem | 0
Z | PSV celkem | 0
R | M práce celkem | 0
N | M dodávky celkem | 0
ZRN celkem |  | 0
HZS |  | 0
ZRN+HZS |  | 0 | Ostatní náklady neuvedené
ZRN+ost.náklady+HZS |  | 0 | Ostatní náklady celkem
Vypracoval |  |  | Za zhotovitele | Za objednatele
Jméno : |  |  | Jméno : | Jméno :
Datum : |  |  | Datum : | Datum :
Podpis : |  |  | Podpis: | Podpis:
Základ pro DPH |  | 21 | % | 0
DPH |  | 21 | % | 0
Základ pro DPH |  | 0 | % | 0
DPH |  | 0 | % | 0
CENA ZA OBJEKT CELKEM |  |  |  | 0
Poznámka :

## SO1 SO1_E1_1 Rek
Stavba : |  | 13041N1 SŠZV Lanškroun - modernizace a vybavení školy - st |  |  | Rozpočet : | SO1_E1_1
Objekt : |  | SO1 Stavební úpravy ve stávajícím objektu |  |  | Elektroinstalace
REKAPITULACE STAVEBNÍCH DÍLŮ
| Stavební díl |  | HSV | PSV | Dodávka | Montáž | HZS
97 | Prorážení otvorů |  | 0 | 0 | 0 | 0 | 0
M21 | Elektromontáže |  | 0 | 0 | 0 | 0 | 0
M212 | Elektromontáže - materiál |  | 0 | 0 | 0 | 0 | 0
M213 | Elektromontáže - dodávky zařízení |  | 0 | 0 | 0 | 0 | 0
M22 | Montáž sdělovací a zabezp. techniky |  | 0 | 0 | 0 | 0 | 0
| CELKEM OBJEKT |  | 0 | 0 | 0 | 0 | 0

## SO1 SO1_E1_1 Pol
Položkový rozpočet
Stavba : |  | 13041N1 SŠZV Lanškroun - modernizace a vybavení školy - st |  | Rozpočet: | SO1_E1_1
Objekt : |  | SO1 Stavební úpravy ve stávajícím objektu |  | Elektroinstalace
P.č. | Číslo položky | Název položky | MJ | množství | cena / MJ | celkem (Kč) | Jednotková hmotnost | Celková hmotnost | Jednotková dem.hmot. | Celková dem.hmot.
Díl: | 97 | Prorážení otvorů | [9 empty] | 1
1 | 971035141R00 | Vybourání otvorů zeď cihel. D 6 cm, tl. 30 cm, MC | kus | 12 |  | 0 | 0 | 0 | -0.001 | -0.012 |  | 2 | 1 | 1 | 1 | 1 | 0 | 0 | 0 | 0 | 0 | 1 | 1
|  | 1NP:10 |  | 10 | [6 empty] | 1NP:10
|  | 2NP:2 |  | 2 | [6 empty] | 2NP:2
2 | 971035151R00 | Vybourání otvorů zeď cihel. D 6 cm, tl. 45 cm, MC | kus | 14 |  | 0 | 0.00067 | 0.00938 | -0.002 | -0.028 |  | 2 | 1 | 1 | 1 | 1 | 0 | 0 | 0 | 0 | 0 | 1 | 1
|  | 1PP:3 |  | 3 | [6 empty] | 1PP:3
|  | 1NP:5 |  | 5 | [6 empty] | 1NP:5
|  | 2NP:6 |  | 6 | [6 empty] | 2NP:6
3 | 971035181R00 | Vybourání otvorů zeď cihel. D 6 cm, tl. 90 cm, MC | kus | 16 |  | 0 | 0.00067 | 0.01072 | -0.003 | -0.048 |  | 2 | 1 | 1 | 1 | 1 | 0 | 0 | 0 | 0 | 0 | 1 | 1
|  | 1PP:2 |  | 2 | [6 empty] | 1PP:2
|  | 1NP:12 |  | 12 | [6 empty] | 1NP:12
|  | 2NP:2 |  | 2 | [6 empty] | 2NP:2
4 | 973022361R00 | Vysekání kapes zeď kamenná pl. 0,16 m2, hl. 45 cm | kus | 2.5 |  | 0 | 0.00091 | 0.002275 | -0.124 | -0.31 |  | 2 | 1 | 1 | 1 | 1 | 0 | 0 | 0 | 0 | 0 | 1 | 1
|  | 1NP:1 |  | 1 | [6 empty] | 1NP:1
|  | 2NP:1,5 |  | 1.5 | [6 empty] | 2NP:1,5
5 | 973031151R00 | Vysekání výklenků zeď cihel. MVC, pl. nad 0,25 m2 | m3 | 0.32 |  | 0 | 0.00139 | 0.0004448 | -1.8 | -0.576 |  | 2 | 1 | 1 | 1 | 1 | 0 | 0 | 0 | 0 | 0 | 1 | 1
|  | 1NP:0,32 |  | 0.32 | [6 empty] | 1NP:0,32
6 | 973031616R00 | Vysekání kapes zeď cih. špalíky, krabice 10x10x5cm | kus | 180 |  | 0 | 8e-05 | 0.0144 | -0.001 | -0.18 |  | 2 | 1 | 1 | 1 | 1 | 0 | 0 | 0 | 0 | 0 | 1 | 1
|  | 1PP:2 |  | 2 | [6 empty] | 1PP:2
|  | 1NP:130 |  | 130 | [6 empty] | 1NP:130
|  | 2NP:48 |  | 48 | [6 empty] | 2NP:48
7 | 973031619R00 | Vysekání kapes zeď cih. špalík, krabice 15x15x10cm | kus | 7 |  | 0 | 8e-05 | 0.00056 | -0.003 | -0.021 |  | 2 | 1 | 1 | 1 | 1 | 0 | 0 | 0 | 0 | 0 | 1 | 1
|  | 1NP:3 |  | 3 | [6 empty] | 1NP:3
|  | 2NP:4 |  | 4 | [6 empty] | 2NP:4
8 | 974029121R00 | Vysekání rýh ve zdi kamenné 3 x 3 cm | m | 278 |  | 0 | 0.00049 | 0.13622 | -0.002 | -0.556 |  | 2 | 1 | 1 | 1 | 1 | 0 | 0 | 0 | 0 | 0 | 1 | 1
|  | 1PP:18 |  | 18 | [6 empty] | 1PP:18
|  | 1NP:150 |  | 150 | [6 empty] | 1NP:150
|  | 2NP:110 |  | 110 | [6 empty] | 2NP:110
9 | 974029132R00 | Vysekání rýh ve zdi kamenné 5 x 7 cm | m | 112 |  | 0 | 0.00049 | 0.05488 | -0.008 | -0.896 |  | 2 | 1 | 1 | 1 | 1 | 0 | 0 | 0 | 0 | 0 | 1 | 1
|  | 1PP:22 |  | 22 | [6 empty] | 1PP:22
|  | 1NP:55 |  | 55 | [6 empty] | 1NP:55
|  | 2NP:35 |  | 35 | [6 empty] | 2NP:35
10 | 974029134R00 | Vysekání rýh ve zdi kamenné 5 x 15 cm | m | 52 |  | 0 | 0.00049 | 0.02548 | -0.017 | -0.884 |  | 2 | 1 | 1 | 1 | 1 | 0 | 0 | 0 | 0 | 0 | 1 | 1
|  | 1PP:12 |  | 12 | [6 empty] | 1PP:12
|  | 1NP:20 |  | 20 | [6 empty] | 1NP:20
|  | 2NP:20 |  | 20 | [6 empty] | 2NP:20
| Celkem za | 97 Prorážení otvorů |  |  |  | 0 |  | 0.25436 |  | -3.511 |  | 4 |  |  |  |  | 0 | 0 | 0 | 0 | 0
Díl: | M21 | Elektromontáže | [9 empty] | 1
11 | 210010003R00 | Trubka ohebná pod omítku, typ 23.. 23 mm | m | 300 |  | 0 | 0 | 0 | 0 | 0 |  | 2 | 1 | 9 | 9 | 4 | 0 | 0 | 0 | 0 | 0 | 1 | 9
|  | 1PP:50 |  | 50 | [6 empty] | 1PP:50
|  | 1NP:150 |  | 150 | [6 empty] | 1NP:150
|  | 2NP:100 |  | 100 | [6 empty] | 2NP:100
12 | 210010007U00 | Mtž trubka plast tuhá pod om D 16mm | m | 10 |  | 0 | 0 | 0 | 0 | 0 |  | 2 | 1 | 9 | 9 | 4 | 0 | 0 | 0 | 0 | 0 | 1 | 9
|  | 1NP:10 |  | 10 | [6 empty] | 1NP:10
13 | 210010011R00 | Trubka tuhá z PVC volně/pod omítku + kolena 16 mm | m | 10 |  | 0 | 0 | 0 | 0 | 0 |  | 2 | 1 | 9 | 9 | 4 | 0 | 0 | 0 | 0 | 0 | 1 | 9
|  | 2NP:10 |  | 10 | [6 empty] | 2NP:10
14 | 210010301R00 | Krabice přístrojová KP 68, KZ 3, bez zapojení | kus | 123 |  | 0 | 0 | 0 | 0 | 0 |  | 2 | 1 | 9 | 9 | 4 | 0 | 0 | 0 | 0 | 0 | 1 | 9
|  | 1PP:2 |  | 2 | [6 empty] | 1PP:2
|  | 1NP:83 |  | 83 | [6 empty] | 1NP:83
|  | 2NP:38 |  | 38 | [6 empty] | 2NP:38
15 | 210010311R00 | Krabice odbočná KO 68, bez zapojení-kruhová | kus | 35 |  | 0 | 0 | 0 | 0 | 0 |  | 2 | 1 | 9 | 9 | 4 | 0 | 0 | 0 | 0 | 0 | 1 | 9
|  | 1NP:25 |  | 25 | [6 empty] | 1NP:25
|  | 2NP:10 |  | 10 | [6 empty] | 2NP:10
16 | 210010313R00 | Krabice odbočná KO 125, bez zapojení-čtvercová | kus | 6 |  | 0 | 0 | 0 | 0 | 0 |  | 2 | 1 | 9 | 9 | 4 | 0 | 0 | 0 | 0 | 0 | 1 | 9
|  | 1NP:3 |  | 3 | [6 empty] | 1NP:3
|  | 1NP:3 |  | 3 | [6 empty] | 1NP:3
17 | 210010322R00 | Krabice odbočná KR 97, se zapojením-kruhová | kus | 9 |  | 0 | 0 | 0 | 0 | 0 |  | 2 | 1 | 9 | 9 | 4 | 0 | 0 | 0 | 0 | 0 | 1 | 9
|  | 1NP:7 |  | 7 | [6 empty] | 1NP:7
|  | 2NP:2 |  | 2 | [6 empty] | 2NP:2
18 | 210010351R00 | Rozvodka krabicová z lis. izol. 6455-11 do 4 mm2 | kus | 25 |  | 0 | 0 | 0 | 0 | 0 |  | 2 | 1 | 9 | 9 | 4 | 0 | 0 | 0 | 0 | 0 | 1 | 9
|  | 1NP:15 |  | 15 | [6 empty] | 1NP:15
|  | 2NP:10 |  | 10 | [6 empty] | 2NP:10
19 | 210010353R00 | Rozvodka krabicová z lis. izol. 6454-30 do 10 mm2 | kus | 4 |  | 0 | 0 | 0 | 0 | 0 |  | 2 | 1 | 9 | 9 | 4 | 0 | 0 | 0 | 0 | 0 | 1 | 9
|  | 2NP:4 |  | 4 | [6 empty] | 2NP:4
20 | 210010502R00 | Osazení lustrové svorky včetně zapojení do 3x4 | kus | 480 |  | 0 | 0 | 0 | 0 | 0 |  | 2 | 1 | 9 | 9 | 4 | 0 | 0 | 0 | 0 | 0 | 1 | 9
|  | 1PP:60 |  | 60 | [6 empty] | 1PP:60
|  | 1NP:300 |  | 300 | [6 empty] | 1NP:300
|  | 2NP:120 |  | 120 | [6 empty] | 2NP:120
21 | 210100001R00 | Ukončení vodičů v rozvaděči + zapojení do 2,5 mm2 | kus | 327 |  | 0 | 0 | 0 | 0 | 0 |  | 2 | 1 | 9 | 9 | 4 | 0 | 0 | 0 | 0 | 0 | 1 | 9
|  | 1NP:237 |  | 237 | [6 empty] | 1NP:237
|  | 2NP:90 |  | 90 | [6 empty] | 2NP:90
22 | 210100003R00 | Ukončení vodičů v rozvaděči + zapojení do 16 mm2 | kus | 85 |  | 0 | 0 | 0 | 0 | 0 |  | 2 | 1 | 9 | 9 | 4 | 0 | 0 | 0 | 0 | 0 | 1 | 9
|  | 1NP:50 |  | 50 | [6 empty] | 1NP:50
|  | 2NP:35 |  | 35 | [6 empty] | 2NP:35
23 | 210110001R00 | Spínač nástěnný jednopól.- řaz. 1, obyč.prostředí | kus | 20 |  | 0 | 0 | 0 | 0 | 0 |  | 2 | 1 | 9 | 9 | 4 | 0 | 0 | 0 | 0 | 0 | 1 | 9
|  | 1PP:7 |  | 7 | [6 empty] | 1PP:7
|  | 1NP:6 |  | 6 | [6 empty] | 1NP:6
|  | 1NP:5 |  | 5 | [6 empty] | 1NP:5
|  | 2NP:2 |  | 2 | [6 empty] | 2NP:2
24 | 210110003R00 | Spínač nástěnný seriový - řaz. 5, obyč.prostředí | kus | 4 |  | 0 | 0 | 0 | 0 | 0 |  | 2 | 1 | 9 | 9 | 4 | 0 | 0 | 0 | 0 | 0 | 1 | 9
|  | 1NP:1 |  | 1 | [6 empty] | 1NP:1
|  | 1NP:2 |  | 2 | [6 empty] | 1NP:2
|  | 2NP:1 |  | 1 | [6 empty] | 2NP:1
25 | 210110004R00 | Spínač nástěnný střídavý - řaz. 6, obyč.prostředí | kus | 22 |  | 0 | 0 | 0 | 0 | 0 |  | 2 | 1 | 9 | 9 | 4 | 0 | 0 | 0 | 0 | 0 | 1 | 9
|  | 1NP:6 |  | 6 | [6 empty] | 1NP:6
|  | 1NP:12 |  | 12 | [6 empty] | 1NP:12
|  | 2NP:4 |  | 4 | [6 empty] | 2NP:4
26 | 210110005R00 | Spínač nástěnný křížový - řaz. 7, obyč.prostředí | kus | 7 |  | 0 | 0 | 0 | 0 | 0 |  | 2 | 1 | 9 | 9 | 4 | 0 | 0 | 0 | 0 | 0 | 1 | 9
|  | 1NP:2 |  | 2 | [6 empty] | 1NP:2
|  | 1NP:5 |  | 5 | [6 empty] | 1NP:5
27 | 210110006R00 | Spínač nástěnný trojpól.25A - řaz. 3, obyč.prostř. | kus | 1 |  | 0 | 0 | 0 | 0 | 0 |  | 2 | 1 | 9 | 9 | 4 | 0 | 0 | 0 | 0 | 0 | 1 | 9
|  | 1NP:1 |  | 1 | [6 empty] | 1NP:1
28 | 210110047R00 | Spínač zapuštěný jednopólový se signál. doutnavkou | kus | 2 |  | 0 | 0 | 0 | 0 | 0 |  | 2 | 1 | 9 | 9 | 4 | 0 | 0 | 0 | 0 | 0 | 1 | 9
|  | 1NP:2 |  | 2 | [6 empty] | 1NP:2
29 | 210110071R00 | Spínač speciální osvětlení 941 A 001, 002 | kus | 13 |  | 0 | 0 | 0 | 0 | 0 |  | 2 | 1 | 9 | 9 | 4 | 0 | 0 | 0 | 0 | 0 | 1 | 9
|  | 1NP:4 |  | 4 | [6 empty] | 1NP:4
|  | 1NP:4 |  | 4 | [6 empty] | 1NP:4
|  | 2NP:5 |  | 5 | [6 empty] | 2NP:5
30 | 210110082R00 | Spínač speciální sporákový 39563 - 23 C | kus | 1 |  | 0 | 0 | 0 | 0 | 0 |  | 2 | 1 | 9 | 9 | 4 | 0 | 0 | 0 | 0 | 0 | 1 | 9
|  | 1NP:1 |  | 1 | [6 empty] | 1NP:1
31 | 210110513R00 | Vypínač vačkový v krytu S 63 VP, VL 01,02 | kus | 3 |  | 0 | 0 | 0 | 0 | 0 |  | 2 | 1 | 9 | 9 | 4 | 0 | 0 | 0 | 0 | 0 | 1 | 9
|  | 1PP:1 |  | 1 | [6 empty] | 1PP:1
|  | 1NP:1 |  | 1 | [6 empty] | 1NP:1
|  | 2NP:1 |  | 1 | [6 empty] | 2NP:1
32 | 210111011R00 | Zásuvka domovní zapuštěná - provedení 2P+Z | kus | 43 |  | 0 | 0 | 0 | 0 | 0 |  | 2 | 1 | 9 | 9 | 4 | 0 | 0 | 0 | 0 | 0 | 1 | 9
|  | 1NP:14 |  | 14 | [6 empty] | 1NP:14
|  | 1NP:26 |  | 26 | [6 empty] | 1NP:26
|  | 2NP:3 |  | 3 | [6 empty] | 2NP:3
33 | 210111012R00 | Zásuvka domovní zapuštěná - 2P+Z,dvojí zapojení | kus | 9 |  | 0 | 0 | 0 | 0 | 0 |  | 2 | 1 | 9 | 9 | 4 | 0 | 0 | 0 | 0 | 0 | 1 | 9
|  | 1PP:1 |  | 1 | [6 empty] | 1PP:1
|  | 1NP:8 |  | 8 | [6 empty] | 1NP:8
34 | 210111022R00 | Zásuvka domovní v krabici - 2P+Z, dvojí zapojení | kus | 42 |  | 0 | 0 | 0 | 0 | 0 |  | 2 | 1 | 9 | 9 | 4 | 0 | 0 | 0 | 0 | 0 | 1 | 9
|  | 1PP:8 |  | 8 | [6 empty] | 1PP:8
|  | 1NP:20 |  | 20 | [6 empty] | 1NP:20
|  | 2NP:14 |  | 14 | [6 empty] | 2NP:14
35 | 210111103R00 | Zásuvka průmyslová CZ 1643 H,S,Z 3P+Z | kus | 4 |  | 0 | 0 | 0 | 0 | 0 |  | 2 | 1 | 9 | 9 | 4 | 0 | 0 | 0 | 0 | 0 | 1 | 9
|  | 1NP:2 |  | 2 | [6 empty] | 1NP:2
|  | 1NP:2 |  | 2 | [6 empty] | 1NP:2
36 | 210111212R00 | Zásuvka mnohopól. ZM 7 PO, 7 pólů do panelu | kus | 8 |  | 0 | 0 | 0 | 0 | 0 |  | 2 | 1 | 9 | 9 | 4 | 0 | 0 | 0 | 0 | 0 | 1 | 9
|  | 1PP:1 |  | 1 | [6 empty] | 1PP:1
|  | 1NP:4 |  | 4 | [6 empty] | 1NP:4
|  | 2NP:3 |  | 3 | [6 empty] | 2NP:3
37 | 210190001R00 | Montáž celoplechových rozvodnic do váhy 20 kg | kus | 2 |  | 0 | 0 | 0 | 0 | 0 |  | 2 | 1 | 9 | 9 | 4 | 0 | 0 | 0 | 0 | 0 | 1 | 9
|  | 1NP:2 |  | 2 | [6 empty] | 1NP:2
38 | 210190002R00 | Montáž celoplechových rozvodnic do váhy 50 kg | kus | 2 |  | 0 | 0 | 0 | 0 | 0 |  | 2 | 1 | 9 | 9 | 4 | 0 | 0 | 0 | 0 | 0 | 1 | 9
|  | 1NP:1 |  | 1 | [6 empty] | 1NP:1
|  | 2NP:1 |  | 1 | [6 empty] | 2NP:1
39 | 210190003R00 | Montáž celoplechových rozvodnic do váhy 100 kg | kus | 2 |  | 0 | 0 | 0 | 0 | 0 |  | 2 | 1 | 9 | 9 | 4 | 0 | 0 | 0 | 0 | 0 | 1 | 9
|  | 1NP:1 |  | 1 | [6 empty] | 1NP:1
|  | 1NP:1 |  | 1 | [6 empty] | 1NP:1
40 | 210192562R00 | Svorkovnice ochranná se zapojením 6236-30-63 A | kus | 9 |  | 0 | 0 | 0 | 0 | 0 |  | 2 | 1 | 9 | 9 | 4 | 0 | 0 | 0 | 0 | 0 | 1 | 9
|  | 1PP:1 |  | 1 | [6 empty] | 1PP:1
|  | 1NP:4 |  | 4 | [6 empty] | 1NP:4
|  | 2NP:4 |  | 4 | [6 empty] | 2NP:4
41 | 210200043R00 | Svítidlo žárovkové 2132001, 25+25 W, nouzové | kus | 7 |  | 0 | 0 | 0 | 0 | 0 |  | 2 | 1 | 9 | 9 | 4 | 0 | 0 | 0 | 0 | 0 | 1 | 9
|  | 1NP:5 |  | 5 | [6 empty] | 1NP:5
|  | 2NP:2 |  | 2 | [6 empty] | 2NP:2
42 | 210200044R00 | Svítidlo žárovkové 2132002,25+25W,nouz.,zel.pruh | kus | 11 |  | 0 | 0 | 0 | 0 | 0 |  | 2 | 1 | 9 | 9 | 4 | 0 | 0 | 0 | 0 | 0 | 1 | 9
|  | 1NP:10 |  | 10 | [6 empty] | 1NP:10
|  | 2NP:1 |  | 1 | [6 empty] | 2NP:1
43 | 210201076 | svítidlo Germicidní lampa přímá | ks | 2 |  | 0 | 0 | 0 | 0 | 0 |  | 2 | 1 | 9 | 9 | 4 | 0 | 0 | 0 | 0 | 0 | 1 | 9
|  | 1NP:2 |  | 2 | [6 empty] | 1NP:2
44 | 210201081 | zářivkové svítidlo A - LED svítidlo 1x47W | ks | 46 |  | 0 | 0 | 0 | 0 | 0 |  | 2 | 1 | 9 | 9 | 4 | 0 | 0 | 0 | 0 | 0 | 1 | 9
|  | 1PP:5 |  | 5 | [6 empty] | 1PP:5
|  | 1NP:21 |  | 21 | [6 empty] | 1NP:21
|  | 2NP:20 |  | 20 | [6 empty] | 2NP:20
45 | 210201082 | zářivkové svítidlo B - LED svítidlo 1x17W | ks | 37 |  | 0 | 0 | 0 | 0 | 0 |  | 2 | 1 | 9 | 9 | 4 | 0 | 0 | 0 | 0 | 0 | 1 | 9
|  | 1PP:4 |  | 4 | [6 empty] | 1PP:4
|  | 1NP:23 |  | 23 | [6 empty] | 1NP:23
|  | 2NP:10 |  | 10 | [6 empty] | 2NP:10
46 | 210201083 | zářivkové svítidlo C - LED svítidlo 1x40W | ks | 8 |  | 0 | 0 | 0 | 0 | 0 |  | 2 | 1 | 9 | 9 | 4 | 0 | 0 | 0 | 0 | 0 | 1 | 9
|  | 1NP:8 |  | 8 | [6 empty] | 1NP:8
47 | 210201084R00 | Svítidlo zářivkové 5311603 2x40W trubkový závěs | kus | 14 |  | 0 | 0 | 0 | 0 | 0 |  | 2 | 1 | 9 | 9 | 4 | 0 | 0 | 0 | 0 | 0 | 1 | 9
|  | 1NP:2 |  | 2 | [6 empty] | 1NP:2
|  | 1NP:12 |  | 12 | [6 empty] | 1NP:12
48 | 210201087R00 | Svítidlo zářivkové 5311603 2x40W řetízkový závěs | kus | 10 |  | 0 | 0 | 0 | 0 | 0 |  | 2 | 1 | 9 | 9 | 4 | 0 | 0 | 0 | 0 | 0 | 1 | 9
|  | 1PP:2 |  | 2 | [6 empty] | 1PP:2
|  | 1NP:4 |  | 4 | [6 empty] | 1NP:4
|  | 2NP:2 |  | 2 | [6 empty] | 2NP:2
|  | 2NP:2 |  | 2 | [6 empty] | 2NP:2
49 | 210220321R00 | Svorka na potrubí Bernard, včetně Cu pásku | kus | 25 |  | 0 | 0 | 0 | 0 | 0 |  | 2 | 1 | 9 | 9 | 4 | 0 | 0 | 0 | 0 | 0 | 1 | 9
|  | 1PP:4 |  | 4 | [6 empty] | 1PP:4
|  | 1NP:15 |  | 15 | [6 empty] | 1NP:15
|  | 2NP:6 |  | 6 | [6 empty] | 2NP:6
50 | 210220322 | ochranná svorka v KO 4-16 mm2 | ks | 9 |  | 0 | 0 | 0 | 0 | 0 |  | 2 | 1 | 9 | 9 | 4 | 0 | 0 | 0 | 0 | 0 | 1 | 9
|  | 1PP:1 |  | 1 | [6 empty] | 1PP:1
|  | 1NP:4 |  | 4 | [6 empty] | 1NP:4
|  | 2NP:4 |  | 4 | [6 empty] | 2NP:4
51 | 210290747 | mont.spotřebiče do 2 kW | ks | 6 |  | 0 | 0 | 0 | 0 | 0 |  | 2 | 1 | 9 | 9 | 4 | 0 | 0 | 0 | 0 | 0 | 1 | 9
|  | 1NP:3 |  | 3 | [6 empty] | 1NP:3
|  | 2NP:3 |  | 3 | [6 empty] | 2NP:3
52 | 210290749 | mont.spotřebiče nad 2 kW | ks | 3 |  | 0 | 0 | 0 | 0 | 0 |  | 2 | 1 | 9 | 9 | 4 | 0 | 0 | 0 | 0 | 0 | 1 | 9
|  | 1PP:1 |  | 1 | [6 empty] | 1PP:1
|  | 1NP:1 |  | 1 | [6 empty] | 1NP:1
|  | 2NP:1 |  | 1 | [6 empty] | 2NP:1
53 | 210290751R00 | Montáž ventilátoru do 1,5 kW | kus | 1 |  | 0 | 0 | 0 | 0 | 0 |  | 2 | 1 | 9 | 9 | 4 | 0 | 0 | 0 | 0 | 0 | 1 | 9
|  | 1NP:1 |  | 1 | [6 empty] | 1NP:1
54 | 210800003R00 | Vodič CYY 4 mm2 uložený pod omítkou | m | 420 |  | 0 | 0 | 0 | 0 | 0 |  | 2 | 1 | 9 | 9 | 4 | 0 | 0 | 0 | 0 | 0 | 1 | 9
|  | 1PP:74 |  | 74 | [6 empty] | 1PP:74
|  | 1NP:250 |  | 250 | [6 empty] | 1NP:250
|  | 2NP:96 |  | 96 | [6 empty] | 2NP:96
55 | 210800105R00 | Kabel CYKY 750 V 3x1,5 mm2 uložený pod omítkou | m | 1885 |  | 0 | 0 | 0 | 0 | 0 |  | 2 | 1 | 9 | 9 | 4 | 0 | 0 | 0 | 0 | 0 | 1 | 9
|  | 1PP:265 |  | 265 | [6 empty] | 1PP:265
|  | 1NP:980 |  | 980 | [6 empty] | 1NP:980
|  | 1NP:270 |  | 270 | [6 empty] | 1NP:270
|  | 2NP:300 |  | 300 | [6 empty] | 2NP:300
|  | 2NP:70 |  | 70 | [6 empty] | 2NP:70
56 | 210800106R00 | Kabel CYKY 750 V 3x2,5 mm2 uložený pod omítkou | m | 2020 |  | 0 | 0 | 0 | 0 | 0 |  | 2 | 1 | 9 | 9 | 4 | 0 | 0 | 0 | 0 | 0 | 1 | 9
|  | 1PP:360 |  | 360 | [6 empty] | 1PP:360
|  | 1NP:1150 |  | 1150 | [6 empty] | 1NP:1150
|  | 2NP:510 |  | 510 | [6 empty] | 2NP:510
57 | 210800107R00 | Kabel CYKY 750 V 3x4 mm2 uložený pod omítkou | m | 130 |  | 0 | 0 | 0 | 0 | 0 |  | 2 | 1 | 9 | 9 | 4 | 0 | 0 | 0 | 0 | 0 | 1 | 9
|  | 1PP:50 |  | 50 | [6 empty] | 1PP:50
|  | 1NP:80 |  | 80 | [6 empty] | 1NP:80
58 | 210800115R00 | Kabel CYKY 750 V 5x1,5 mm2 uložený pod omítkou | m | 120 |  | 0 | 0 | 0 | 0 | 0 |  | 2 | 1 | 9 | 9 | 4 | 0 | 0 | 0 | 0 | 0 | 1 | 9
|  | 1NP:120 |  | 120 | [6 empty] | 1NP:120
59 | 210800116R00 | Kabel CYKY 750 V 5x2,5 mm2 uložený pod omítkou | m | 30 |  | 0 | 0 | 0 | 0 | 0 |  | 2 | 1 | 9 | 9 | 4 | 0 | 0 | 0 | 0 | 0 | 1 | 9
|  | 1NP:30 |  | 30 | [6 empty] | 1NP:30
60 | 210800117R00 | Kabel CYKY 750 V 5x4 mm2 uložený pod omítkou | m | 25 |  | 0 | 0 | 0 | 0 | 0 |  | 2 | 1 | 9 | 9 | 4 | 0 | 0 | 0 | 0 | 0 | 1 | 9
|  | 1NP:25 |  | 25 | [6 empty] | 1NP:25
61 | 210800118R00 | Kabel CYKY 750 V 5x6 mm2 uložený pod omítkou | m | 20 |  | 0 | 0 | 0 | 0 | 0 |  | 2 | 1 | 9 | 9 | 4 | 0 | 0 | 0 | 0 | 0 | 1 | 9
|  | 1NP:20 |  | 20 | [6 empty] | 1NP:20
62 | 210800119 | CYKY 5Cx10 mm2 750V (PO) | m | 12 |  | 0 | 0 | 0 | 0 | 0 |  | 2 | 1 | 0 | 0 | 4 | 0 | 0 | 0 | 0 | 0 | 1 | 0
|  | 2NP:12 |  | 12 | [6 empty] | 2NP:12
63 | 210800120U00 | Mtž Cu kabel CYKY 2x1mm2 omít strop | m | 15 |  | 0 | 0 | 0 | 0 | 0 |  | 2 | 1 | 9 | 9 | 4 | 0 | 0 | 0 | 0 | 0 | 1 | 9
|  | 1NP:15 |  | 15 | [6 empty] | 1NP:15
64 | 210800644R00 | Vodič nn a vn CYA 2,5 mm2 uložený pevně | m | 120 |  | 0 | 0 | 0 | 0 | 0 |  | 2 | 1 | 9 | 9 | 4 | 0 | 0 | 0 | 0 | 0 | 1 | 9
|  | 1PP:30 |  | 30 | [6 empty] | 1PP:30
|  | 1NP:45 |  | 45 | [6 empty] | 1NP:45
|  | 2NP:45 |  | 45 | [6 empty] | 2NP:45
65 | 210800647R00 | Vodič nn a vn CYA 10 mm2 uložený pevně | m | 181 |  | 0 | 0 | 0 | 0 | 0 |  | 2 | 1 | 9 | 9 | 4 | 0 | 0 | 0 | 0 | 0 | 1 | 9
|  | 1PP:15 |  | 15 | [6 empty] | 1PP:15
|  | 1NP:100 |  | 100 | [6 empty] | 1NP:100
|  | 2NP:66 |  | 66 | [6 empty] | 2NP:66
66 | 210800648R00 | Vodič nn a vn CYA 16 mm2 uložený pevně | m | 20 |  | 0 | 0 | 0 | 0 | 0 |  | 2 | 1 | 9 | 9 | 4 | 0 | 0 | 0 | 0 | 0 | 1 | 9
|  | 1NP:20 |  | 20 | [6 empty] | 1NP:20
67 | 210800649R00 | Vodič nn a vn CYA 25 mm2 uložený pevně | m | 10 |  | 0 | 0 | 0 | 0 | 0 |  | 2 | 1 | 9 | 9 | 4 | 0 | 0 | 0 | 0 | 0 | 1 | 9
|  | 1NP:10 |  | 10 | [6 empty] | 1NP:10
68 | 210802428R00 | Šňůra CGSG 5 x 2,50 mm2 volně uložená | m | 21 |  | 0 | 0 | 0 | 0 | 0 |  | 2 | 1 | 9 | 9 | 4 | 0 | 0 | 0 | 0 | 0 | 1 | 9
|  | 1PP:3 |  | 3 | [6 empty] | 1PP:3
|  | 1NP:15 |  | 15 | [6 empty] | 1NP:15
|  | 2NP:3 |  | 3 | [6 empty] | 2NP:3
69 | 210860252 | kabel datový UTP cat.5. (VU) | m | 430 |  | 0 | 0 | 0 | 0 | 0 |  | 2 | 1 | 9 | 9 | 4 | 0 | 0 | 0 | 0 | 0 | 1 | 9
|  | 1PP:60 |  | 60 | [6 empty] | 1PP:60
|  | 1NP:250 |  | 250 | [6 empty] | 1NP:250
|  | 2NP:120 |  | 120 | [6 empty] | 2NP:120
70 | 210950111R00 | Svazkování jednožilových kabelů vn | kus | 35 |  | 0 | 0 | 0 | 0 | 0 |  | 2 | 1 | 9 | 9 | 4 | 0 | 0 | 0 | 0 | 0 | 1 | 9
|  | 1NP:35 |  | 35 | [6 empty] | 1NP:35
71 | 211010006R00 | Osazení hmoždinky do ostrých cihel/kamene, HM 8 | kus | 420 |  | 0 | 0 | 0 | 0 | 0 |  | 2 | 1 | 9 | 9 | 4 | 0 | 0 | 0 | 0 | 0 | 1 | 9
|  | 1PP:50 |  | 50 | [6 empty] | 1PP:50
|  | 1NP:250 |  | 250 | [6 empty] | 1NP:250
|  | 2NP:120 |  | 120 | [6 empty] | 2NP:120
72 | 215104110 | ukonč.kabelu nastřel.okem 25mm2 | ks | 59 |  | 0 | 0 | 0 | 0 | 0 |  | 2 | 1 | 9 | 9 | 4 | 0 | 0 | 0 | 0 | 0 | 1 | 9
|  | 1PP:10 |  | 10 | [6 empty] | 1PP:10
|  | 1NP:35 |  | 35 | [6 empty] | 1NP:35
|  | 2NP:14 |  | 14 | [6 empty] | 2NP:14
73 | 220300961R00 | Svorka řadová RS 2,5 - 4 | kus | 10 |  | 0 | 0 | 0 | 0 | 0 |  | 2 | 1 | 9 | 9 | 4 | 0 | 0 | 0 | 0 | 0 | 1 | 9
|  | 1NP:10 |  | 10 | [6 empty] | 1NP:10
74 | 21102 | Rekuperace dodávka, montáž, výpočet | ks | 1 |  | 0 | 0 | 0 |  | 0 |  | 2 | 12 | 0 | 320 | 4 | 0 | 0 | 0 | 0 | 0 | 12 | 0
75 | 21103 | Ventilace výrobního prostoru | ks | 1 |  | 0 | 0 | 0 |  | 0 |  | 2 | 12 | 0 | 321 | 4 | 0 | 0 | 0 | 0 | 0 | 12 | 0
76 | 21104 | Demontáž stávající elektroinstalace | hod | 100 |  | 0 | 0 | 0 |  | 0 |  | 2 | 12 | 0 | 322 | 4 | 0 | 0 | 0 | 0 | 0 | 12 | 0
| Celkem za | M21 Elektromontáže |  |  |  | 0 |  | 0 |  | 0 |  | 4 |  |  |  |  | 0 | 0 | 0 | 0 | 0
Díl: | M212 | Elektromontáže - materiál | [9 empty] | 1
77 | 00202 | trubka ohebná instal. pr. 25 | m | 300 |  | 0 | 0 | 0 |  | 0 |  | 2 | 12 | 1 | 42 | 3 | 0 | 0 | 0 | 0 | 0 | 12 | 1
|  | 1PP:50 |  | 50 | [6 empty] | 1PP:50
|  | 1NP:150 |  | 150 | [6 empty] | 1NP:150
|  | 2NP:100 |  | 100 | [6 empty] | 2NP:100
78 | 00205 | Trubka 63/52 | m | 20 |  | 0 | 0 | 0 |  | 0 |  | 2 | 12 | 1 | 159 | 3 | 0 | 0 | 0 | 0 | 0 | 12 | 1
|  | 1NP:10 |  | 10 | [6 empty] | 1NP:10
|  | 2NP:10 |  | 10 | [6 empty] | 2NP:10
79 | 00307 | krabice KO 125 | ks | 3 |  | 0 | 0 | 0 |  | 0 |  | 2 | 12 | 1 | 160 | 3 | 0 | 0 | 0 | 0 | 0 | 12 | 1
|  | 1NP:3 |  | 3 | [6 empty] | 1NP:3
80 | 00313 | krabice KU 68/1 | ks | 123 |  | 0 | 0 | 0 |  | 0 |  | 2 | 12 | 1 | 43 | 3 | 0 | 0 | 0 | 0 | 0 | 12 | 1
|  | 1PP:2 |  | 2 | [6 empty] | 1PP:2
|  | 1NP:83 |  | 83 | [6 empty] | 1NP:83
|  | 2NP:38 |  | 38 | [6 empty] | 2NP:38
81 | 00321 | Krabice IP54, č.8101 | ks | 25 |  | 0 | 0 | 0 |  | 0 |  | 2 | 12 | 1 | 162 | 3 | 0 | 0 | 0 | 0 | 0 | 12 | 1
|  | 1NP:15 |  | 15 | [6 empty] | 1NP:15
|  | 2NP:10 |  | 10 | [6 empty] | 2NP:10
82 | 00323 | Krabice IP54, č.8117 | ks | 4 |  | 0 | 0 | 0 |  | 0 |  | 2 | 12 | 1 | 284 | 3 | 0 | 0 | 0 | 0 | 0 | 12 | 1
|  | 2NP:4 |  | 4 | [6 empty] | 2NP:4
83 | 00505 | Ekvipotenciální svorkovnice PE-12 pro ochranné místní pospojování v krabici KO125 a IP55 | ks | 9 |  | 0 | 0 | 0 |  | 0 |  | 2 | 12 | 1 | 44 | 3 | 0 | 0 | 0 | 0 | 0 | 12 | 1
|  | 1PP:1 |  | 1 | [6 empty] | 1PP:1
|  | 1NP:4 |  | 4 | [6 empty] | 1NP:4
|  | 2NP:4 |  | 4 | [6 empty] | 2NP:4
84 | 00614 | Sporákový spínač 16A/400V, bílá | ks | 1 |  | 0 | 0 | 0 |  | 0 |  | 2 | 12 | 1 | 164 | 3 | 0 | 0 | 0 | 0 | 0 | 12 | 1
|  | 1NP:1 |  | 1 | [6 empty] | 1NP:1
85 | 00660 | Vačkový spínač ve skříňce 16A/400V, | ks | 3 |  | 0 | 0 | 0 |  | 0 |  | 2 | 12 | 1 | 45 | 3 | 0 | 0 | 0 | 0 | 0 | 12 | 1
|  | 1PP:1 |  | 1 | [6 empty] | 1PP:1
|  | 1NP:1 |  | 1 | [6 empty] | 1NP:1
|  | 2NP:1 |  | 1 | [6 empty] | 2NP:1
86 | 00768 | Zásuvka průmyslová 16A/400V, IP 67, s blokovaným vypínačem | ks | 2 |  | 0 | 0 | 0 |  | 0 |  | 2 | 12 | 1 | 166 | 3 | 0 | 0 | 0 | 0 | 0 | 12 | 1
|  | 1NP:2 |  | 2 | [6 empty] | 1NP:2
87 | 00769 | Zásuvka 5pól. 16A/400V, IP67 | ks | 2 |  | 0 | 0 | 0 |  | 0 |  | 2 | 12 | 1 | 167 | 3 | 0 | 0 | 0 | 0 | 0 | 12 | 1
|  | 1NP:2 |  | 2 | [6 empty] | 1NP:2
88 | 00831 | Spínač automatický se snímačem pohybu - 1x relé, bílá | ks | 9 |  | 0 | 0 | 0 |  | 0 |  | 2 | 12 | 1 | 168 | 3 | 0 | 0 | 0 | 0 | 0 | 12 | 1
|  | 1NP:4 |  | 4 | [6 empty] | 1NP:4
|  | 2NP:5 |  | 5 | [6 empty] | 2NP:5
89 | 010196 | CYKY 5Cx10 | M | 12 |  | 0 | 0 | 0 |  | 0 |  | 2 | 12 | 1 | 288 | 3 | 0 | 0 | 0 | 0 | 0 | 12 | 1
|  | 2NP:12 |  | 12 | [6 empty] | 2NP:12
90 | 010197 | CYKY 5Cx16 | M | 15 |  | 0 | 0 | 0 |  | 0 |  | 2 | 12 | 1 | 169 | 3 | 0 | 0 | 0 | 0 | 0 | 12 | 1
|  | 1NP:15 |  | 15 | [6 empty] | 1NP:15
91 | 010202 | CYKY 5Cx 6 | M | 20 |  | 0 | 0 | 0 |  | 0 |  | 2 | 12 | 1 | 170 | 3 | 0 | 0 | 0 | 0 | 0 | 12 | 1
|  | 1NP:20 |  | 20 | [6 empty] | 1NP:20
92 | 010356 | UTP 4X2X0,52 | M | 430 |  | 0 | 0 | 0 |  | 0 |  | 2 | 12 | 1 | 46 | 3 | 0 | 0 | 0 | 0 | 0 | 12 | 1
|  | 1PP:60 |  | 60 | [6 empty] | 1PP:60
|  | 1NP:250 |  | 250 | [6 empty] | 1NP:250
|  | 2NP:120 |  | 120 | [6 empty] | 2NP:120
93 | 01038 | A - LED svítidlo 1x47W IP65 | ks | 46 |  | 0 | 0 | 0 |  | 0 |  | 2 | 12 | 1 | 47 | 3 | 0 | 0 | 0 | 0 | 0 | 12 | 1
|  | 1PP:5 |  | 5 | [6 empty] | 1PP:5
|  | 1NP:21 |  | 21 | [6 empty] | 1NP:21
|  | 2NP:20 |  | 20 | [6 empty] | 2NP:20
94 | 01039 | B - LED svítidlo 1x17W IP54 | ks | 37 |  | 0 | 0 | 0 |  | 0 |  | 2 | 12 | 1 | 48 | 3 | 0 | 0 | 0 | 0 | 0 | 12 | 1
|  | 1PP:4 |  | 4 | [6 empty] | 1PP:4
|  | 1NP:23 |  | 23 | [6 empty] | 1NP:23
|  | 2NP:10 |  | 10 | [6 empty] | 2NP:10
95 | 01040 | C - LED svítidlo 1x40W IP20 | ks | 8 |  | 0 | 0 | 0 |  | 0 |  | 2 | 12 | 1 | 174 | 3 | 0 | 0 | 0 | 0 | 0 | 12 | 1
|  | 1NP:8 |  | 8 | [6 empty] | 1NP:8
96 | 01041 | D - LED svítidlo 1x60W IP20 | ks | 2 |  | 0 | 0 | 0 |  | 0 |  | 2 | 12 | 1 | 175 | 3 | 0 | 0 | 0 | 0 | 0 | 12 | 1
|  | 1NP:2 |  | 2 | [6 empty] | 1NP:2
97 | 01042 | E - LED svítidlo 1x80W IP20 | ks | 12 |  | 0 | 0 | 0 |  | 0 |  | 2 | 12 | 1 | 176 | 3 | 0 | 0 | 0 | 0 | 0 | 12 | 1
|  | 1NP:12 |  | 12 | [6 empty] | 1NP:12
98 | 01737 | Spínač č.1, bílá | ks | 5 |  | 0 | 0 | 0 |  | 0 |  | 2 | 12 | 1 | 177 | 3 | 0 | 0 | 0 | 0 | 0 | 12 | 1
|  | 1NP:5 |  | 5 | [6 empty] | 1NP:5
99 | 01739 | Přepínač č.5, bílá | ks | 2 |  | 0 | 0 | 0 |  | 0 |  | 2 | 12 | 1 | 178 | 3 | 0 | 0 | 0 | 0 | 0 | 12 | 1
|  | 1NP:2 |  | 2 | [6 empty] | 1NP:2
100 | 01740 | Přepínač č.6, bílá | ks | 16 |  | 0 | 0 | 0 |  | 0 |  | 2 | 12 | 1 | 179 | 3 | 0 | 0 | 0 | 0 | 0 | 12 | 1
|  | 1NP:12 |  | 12 | [6 empty] | 1NP:12
|  | 2NP:4 |  | 4 | [6 empty] | 2NP:4
101 | 01741 | Přepínač č.7, bílá | ks | 5 |  | 0 | 0 | 0 |  | 0 |  | 2 | 12 | 1 | 180 | 3 | 0 | 0 | 0 | 0 | 0 | 12 | 1
|  | 1NP:5 |  | 5 | [6 empty] | 1NP:5
102 | 02583 | CGSG 5Cx2.5mm2 | m | 21 |  | 0 | 0 | 0 |  | 0 |  | 2 | 12 | 1 | 32 | 3 | 0 | 0 | 0 | 0 | 0 | 12 | 1
|  | 1PP:3 |  | 3 | [6 empty] | 1PP:3
|  | 1NP:15 |  | 15 | [6 empty] | 1NP:15
|  | 2NP:3 |  | 3 | [6 empty] | 2NP:3
103 | 02920 | CYKY 3Ax1.5mm2 | m | 340 |  | 0 | 0 | 0 |  | 0 |  | 2 | 12 | 1 | 182 | 3 | 0 | 0 | 0 | 0 | 0 | 12 | 1
|  | 1NP:270 |  | 270 | [6 empty] | 1NP:270
|  | 2NP:70 |  | 70 | [6 empty] | 2NP:70
104 | 02960 | CYKY 5Cx1.5mm2 | m | 120 |  | 0 | 0 | 0 |  | 0 |  | 2 | 12 | 1 | 183 | 3 | 0 | 0 | 0 | 0 | 0 | 12 | 1
|  | 1NP:120 |  | 120 | [6 empty] | 1NP:120
105 | 02961 | CYKY 5Cx2.5mm2 | m | 30 |  | 0 | 0 | 0 |  | 0 |  | 2 | 12 | 1 | 184 | 3 | 0 | 0 | 0 | 0 | 0 | 12 | 1
|  | 1NP:30 |  | 30 | [6 empty] | 1NP:30
106 | 02962 | CYKY 5Cx4mm2 | m | 25 |  | 0 | 0 | 0 |  | 0 |  | 2 | 12 | 1 | 185 | 3 | 0 | 0 | 0 | 0 | 0 | 12 | 1
|  | 1NP:25 |  | 25 | [6 empty] | 1NP:25
107 | 070080 | N1 - Nouz. LED sv. 1x2W bez pikto, IP65 | ks | 7 |  | 0 | 0 | 0 |  | 0 |  | 2 | 12 | 1 | 186 | 3 | 0 | 0 | 0 | 0 | 0 | 12 | 1
|  | 1NP:5 |  | 5 | [6 empty] | 1NP:5
|  | 2NP:2 |  | 2 | [6 empty] | 2NP:2
108 | 070081 | N2 - Nouz. LED sv. 1x2W bez pikto + nádstavec IP65 | ks | 11 |  | 0 | 0 | 0 |  | 0 |  | 2 | 12 | 1 | 187 | 3 | 0 | 0 | 0 | 0 | 0 | 12 | 1
|  | 1NP:10 |  | 10 | [6 empty] | 1NP:10
|  | 2NP:1 |  | 1 | [6 empty] | 2NP:1
109 | 110179 | Spínač automatický se snímačem pohybu, IP44 | ks | 4 |  | 0 | 0 | 0 |  | 0 |  | 2 | 12 | 1 | 188 | 3 | 0 | 0 | 0 | 0 | 0 | 12 | 1
|  | 1NP:4 |  | 4 | [6 empty] | 1NP:4
110 | 13314 | Lapač hmyzu IP 65 vč.závěsu | ks | 10 |  | 0 | 0 | 0 |  | 0 |  | 2 | 12 | 1 | 49 | 3 | 0 | 0 | 0 | 0 | 0 | 12 | 1
|  | 1PP:2 |  | 2 | [6 empty] | 1PP:2
|  | 1NP:4 |  | 4 | [6 empty] | 1NP:4
|  | 2NP:2 |  | 2 | [6 empty] | 2NP:2
|  | 2NP:2 |  | 2 | [6 empty] | 2NP:2
111 | 150139 | WAGO 273-105 5X1-2,5 | Ks | 480 |  | 0 | 0 | 0 |  | 0 |  | 2 | 12 | 1 | 50 | 3 | 0 | 0 | 0 | 0 | 0 | 12 | 1
|  | 1PP:60 |  | 60 | [6 empty] | 1PP:60
|  | 1NP:300 |  | 300 | [6 empty] | 1NP:300
|  | 2NP:120 |  | 120 | [6 empty] | 2NP:120
112 | 161734 | Vačkový spínač ve skříňce 25A/400V | ks | 1 |  | 0 | 0 | 0 |  | 0 |  | 2 | 12 | 1 | 191 | 3 | 0 | 0 | 0 | 0 | 0 | 12 | 1
|  | 1NP:1 |  | 1 | [6 empty] | 1NP:1
113 | 190050 | Přepínač č.7, IP55 | ks | 2 |  | 0 | 0 | 0 |  | 0 |  | 2 | 12 | 1 | 192 | 3 | 0 | 0 | 0 | 0 | 0 | 12 | 1
|  | 1NP:2 |  | 2 | [6 empty] | 1NP:2
114 | 190201 | Jednoduchá zásuvka 16A/230V + clonky bílá | ks | 29 |  | 0 | 0 | 0 |  | 0 |  | 2 | 12 | 1 | 193 | 3 | 0 | 0 | 0 | 0 | 0 | 12 | 1
|  | 1NP:26 |  | 26 | [6 empty] | 1NP:26
|  | 2NP:3 |  | 3 | [6 empty] | 2NP:3
115 | 190255 | Datová zásuvka 2xRJ45, Cat.5e | ks | 8 |  | 0 | 0 | 0 |  | 0 |  | 2 | 12 | 1 | 51 | 3 | 0 | 0 | 0 | 0 | 0 | 12 | 1
|  | 1PP:1 |  | 1 | [6 empty] | 1PP:1
|  | 1NP:4 |  | 4 | [6 empty] | 1NP:4
|  | 2NP:3 |  | 3 | [6 empty] | 2NP:3
116 | 190265 | Přepínač č.5, IP55 | ks | 1 |  | 0 | 0 | 0 |  | 0 |  | 2 | 12 | 1 | 195 | 3 | 0 | 0 | 0 | 0 | 0 | 12 | 1
|  | 1NP:1 |  | 1 | [6 empty] | 1NP:1
117 | 190330 | Tlačítko č.1/0S, bílá (ventilátor) | ks | 2 |  | 0 | 0 | 0 |  | 0 |  | 2 | 12 | 1 | 196 | 3 | 0 | 0 | 0 | 0 | 0 | 12 | 1
|  | 1NP:2 |  | 2 | [6 empty] | 1NP:2
118 | 190728 | Jednoduchá zásuvka 16A/230V + clonky šedá | ks | 14 |  | 0 | 0 | 0 |  | 0 |  | 2 | 12 | 1 | 197 | 3 | 0 | 0 | 0 | 0 | 0 | 12 | 1
|  | 1NP:14 |  | 14 | [6 empty] | 1NP:14
119 | 190741 | Jednoduchá zásuvka 16A/230V + clonky šedá | ks | 9 |  | 0 | 0 | 0 |  | 0 |  | 2 | 12 | 1 | 33 | 3 | 0 | 0 | 0 | 0 | 0 | 12 | 1
|  | 1PP:1 |  | 1 | [6 empty] | 1PP:1
|  | 1NP:8 |  | 8 | [6 empty] | 1NP:8
120 | 191180 | Spínač č.1, IP55 | ks | 15 |  | 0 | 0 | 0 |  | 0 |  | 2 | 12 | 1 | 34 | 3 | 0 | 0 | 0 | 0 | 0 | 12 | 1
|  | 1PP:7 |  | 7 | [6 empty] | 1PP:7
|  | 1NP:6 |  | 6 | [6 empty] | 1NP:6
|  | 2NP:2 |  | 2 | [6 empty] | 2NP:2
121 | 191182 | Přepínač č.6, IP55 | ks | 6 |  | 0 | 0 | 0 |  | 0 |  | 2 | 12 | 1 | 200 | 3 | 0 | 0 | 0 | 0 | 0 | 12 | 1
|  | 1NP:6 |  | 6 | [6 empty] | 1NP:6
122 | 191385 | Přepínač č.6+6, IP55 | ks | 1 |  | 0 | 0 | 0 |  | 0 |  | 2 | 12 | 1 | 303 | 3 | 0 | 0 | 0 | 0 | 0 | 12 | 1
|  | 2NP:1 |  | 1 | [6 empty] | 2NP:1
123 | 191892 | Zásuvka 230V/16A, IP55 | ks | 42 |  | 0 | 0 | 0 |  | 0 |  | 2 | 12 | 1 | 52 | 3 | 0 | 0 | 0 | 0 | 0 | 12 | 1
|  | 1PP:8 |  | 8 | [6 empty] | 1PP:8
|  | 1NP:20 |  | 20 | [6 empty] | 1NP:20
|  | 2NP:14 |  | 14 | [6 empty] | 2NP:14
124 | 200034 | KR.KU 68 LA/2 SADROKART.+VI | Ks | 35 |  | 0 | 0 | 0 |  | 0 |  | 2 | 12 | 1 | 202 | 3 | 0 | 0 | 0 | 0 | 0 | 12 | 1
|  | 1NP:25 |  | 25 | [6 empty] | 1NP:25
|  | 2NP:10 |  | 10 | [6 empty] | 2NP:10
125 | 200137 | ZEM.SVORKA ZSA16 | Ks | 25 |  | 0 | 0 | 0 |  | 0 |  | 2 | 12 | 1 | 53 | 3 | 0 | 0 | 0 | 0 | 0 | 12 | 1
|  | 1PP:4 |  | 4 | [6 empty] | 1PP:4
|  | 1NP:15 |  | 15 | [6 empty] | 1NP:15
|  | 2NP:6 |  | 6 | [6 empty] | 2NP:6
126 | 200215 | PASKA CU | KS | 25 |  | 0 | 0 | 0 |  | 0 |  | 2 | 12 | 1 | 54 | 3 | 0 | 0 | 0 | 0 | 0 | 12 | 1
|  | 1PP:4 |  | 4 | [6 empty] | 1PP:4
|  | 1NP:15 |  | 15 | [6 empty] | 1NP:15
|  | 2NP:6 |  | 6 | [6 empty] | 2NP:6
127 | 200257 | KR.KR 97/5 | KS | 9 |  | 0 | 0 | 0 |  | 0 |  | 2 | 12 | 1 | 205 | 3 | 0 | 0 | 0 | 0 | 0 | 12 | 1
|  | 1NP:7 |  | 7 | [6 empty] | 1NP:7
|  | 2NP:2 |  | 2 | [6 empty] | 2NP:2
128 | 201386 | PRECHODOVA SVORKA UNIVERZAL 6-50MM2 | KS | 9 |  | 0 | 0 | 0 |  | 0 |  | 2 | 12 | 1 | 55 | 3 | 0 | 0 | 0 | 0 | 0 | 12 | 1
|  | 1PP:1 |  | 1 | [6 empty] | 1PP:1
|  | 1NP:4 |  | 4 | [6 empty] | 1NP:4
|  | 2NP:4 |  | 4 | [6 empty] | 2NP:4
129 | 210266 | El. osoušeč rukou 2kW/230V 5 | ks | 6 |  | 0 | 0 | 0 |  | 0 |  | 2 | 12 | 1 | 207 | 3 | 0 | 0 | 0 | 0 | 0 | 12 | 1
|  | 1NP:3 |  | 3 | [6 empty] | 1NP:3
|  | 2NP:3 |  | 3 | [6 empty] | 2NP:3
130 | 260975 | Svazkový držák GRIP .. 2031M/30 | ks | 35 |  | 0 | 0 | 0 |  | 0 |  | 2 | 12 | 1 | 208 | 3 | 0 | 0 | 0 | 0 | 0 | 12 | 1
|  | 1NP:35 |  | 35 | [6 empty] | 1NP:35
131 | 31036 | kabel.oko 4mm2 | ks | 59 |  | 0 | 0 | 0 |  | 0 |  | 2 | 12 | 1 | 35 | 3 | 0 | 0 | 0 | 0 | 0 | 12 | 1
|  | 1PP:10 |  | 10 | [6 empty] | 1PP:10
|  | 1NP:35 |  | 35 | [6 empty] | 1NP:35
|  | 2NP:14 |  | 14 | [6 empty] | 2NP:14
132 | 33816 | CYA 2.5mm2 zelenožlutý | m | 120 |  | 0 | 0 | 0 |  | 0 |  | 2 | 12 | 1 | 36 | 3 | 0 | 0 | 0 | 0 | 0 | 12 | 1
|  | 1PP:30 |  | 30 | [6 empty] | 1PP:30
|  | 1NP:45 |  | 45 | [6 empty] | 1NP:45
|  | 2NP:45 |  | 45 | [6 empty] | 2NP:45
133 | 33846 | CYA 10mm2 zelenožlutý | m | 181 |  | 0 | 0 | 0 |  | 0 |  | 2 | 12 | 1 | 37 | 3 | 0 | 0 | 0 | 0 | 0 | 12 | 1
|  | 1PP:15 |  | 15 | [6 empty] | 1PP:15
|  | 1NP:100 |  | 100 | [6 empty] | 1NP:100
|  | 2NP:66 |  | 66 | [6 empty] | 2NP:66
134 | 33856 | CYA 16mm2 zelenožlutý | m | 20 |  | 0 | 0 | 0 |  | 0 |  | 2 | 12 | 1 | 212 | 3 | 0 | 0 | 0 | 0 | 0 | 12 | 1
|  | 1NP:20 |  | 20 | [6 empty] | 1NP:20
135 | 33866 | CYA 25mm2 zelenožlutý | m | 10 |  | 0 | 0 | 0 |  | 0 |  | 2 | 12 | 1 | 213 | 3 | 0 | 0 | 0 | 0 | 0 | 12 | 1
|  | 1NP:10 |  | 10 | [6 empty] | 1NP:10
136 | 33914 | CYKY 3Cx1.5mm2 | m | 1545 |  | 0 | 0 | 0 |  | 0 |  | 2 | 12 | 1 | 38 | 3 | 0 | 0 | 0 | 0 | 0 | 12 | 1
|  | 1PP:265 |  | 265 | [6 empty] | 1PP:265
|  | 1NP:980 |  | 980 | [6 empty] | 1NP:980
|  | 2NP:300 |  | 300 | [6 empty] | 2NP:300
137 | 33918 | CYKY 3Cx2.5mm2 | m | 2020 |  | 0 | 0 | 0 |  | 0 |  | 2 | 12 | 1 | 39 | 3 | 0 | 0 | 0 | 0 | 0 | 12 | 1
|  | 1PP:360 |  | 360 | [6 empty] | 1PP:360
|  | 1NP:1150 |  | 1150 | [6 empty] | 1NP:1150
|  | 2NP:510 |  | 510 | [6 empty] | 2NP:510
138 | 33922 | CYKY 3Cx4mm2 | m | 130 |  | 0 | 0 | 0 |  | 0 |  | 2 | 12 | 1 | 40 | 3 | 0 | 0 | 0 | 0 | 0 | 12 | 1
|  | 1PP:50 |  | 50 | [6 empty] | 1PP:50
|  | 1NP:80 |  | 80 | [6 empty] | 1NP:80
139 | 34096 | CYA 4mm2 zelenožlutý | m | 420 |  | 0 | 0 | 0 |  | 0 |  | 2 | 12 | 1 | 41 | 3 | 0 | 0 | 0 | 0 | 0 | 12 | 1
|  | 1PP:74 |  | 74 | [6 empty] | 1PP:74
|  | 1NP:250 |  | 250 | [6 empty] | 1NP:250
|  | 2NP:96 |  | 96 | [6 empty] | 2NP:96
140 | 36924 | svorka lámací | ks | 10 |  | 0 | 0 | 0 |  | 0 |  | 2 | 12 | 1 | 218 | 3 | 0 | 0 | 0 | 0 | 0 | 12 | 1
|  | 1NP:10 |  | 10 | [6 empty] | 1NP:10
141 | 40764 | UV-C trubice germicidní 36W , | ks | 4 |  | 0 | 0 | 0 |  | 0 |  | 2 | 12 | 1 | 219 | 3 | 0 | 0 | 0 | 0 | 0 | 12 | 1
|  | 1NP:4 |  | 4 | [6 empty] | 1NP:4
142 | 42500 | Sádra 30kg | ks | 4 |  | 0 | 0 | 0 |  | 0 |  | 2 | 12 | 1 | 56 | 3 | 0 | 0 | 0 | 0 | 0 | 12 | 1
|  | 1PP:1 |  | 1 | [6 empty] | 1PP:1
|  | 1NP:2 |  | 2 | [6 empty] | 1NP:2
|  | 2NP:1 |  | 1 | [6 empty] | 2NP:1
143 | 42558 | hmoždinka HZI 8x45 | ks | 420 |  | 0 | 0 | 0 |  | 0 |  | 2 | 12 | 1 | 57 | 3 | 0 | 0 | 0 | 0 | 0 | 12 | 1
|  | 1PP:50 |  | 50 | [6 empty] | 1PP:50
|  | 1NP:250 |  | 250 | [6 empty] | 1NP:250
|  | 2NP:120 |  | 120 | [6 empty] | 2NP:120
144 | 44728 | lampa germicidní přímá 2x36W | ks | 2 |  | 0 | 0 | 0 |  | 0 |  | 2 | 12 | 1 | 222 | 3 | 0 | 0 | 0 | 0 | 0 | 12 | 1
|  | 1NP:2 |  | 2 | [6 empty] | 1NP:2
| Celkem za | M212 Elektromontáže - materiál |  |  |  | 0 |  | 0 |  | 0 |  | 4 |  |  |  |  | 0 | 0 | 0 | 0 | 0
Díl: | M213 | Elektromontáže - dodávky zařízení | [9 empty] | 1
145 | 090808 | Rozvaděč RP | ks | 1 |  | 0 | 0 | 0 |  | 0 |  | 2 | 12 | 0 | 223 | 4 | 0 | 0 | 0 | 0 | 0 | 12 | 0
|  | 1NP:1 |  | 1 | [6 empty] | 1NP:1
146 | 090809 | Rozvaděč R2 | ks | 1 |  | 0 | 0 | 0 |  | 0 |  | 2 | 12 | 0 | 319 | 4 | 0 | 0 | 0 | 0 | 0 | 12 | 0
|  | 2NP:1 |  | 1 | [6 empty] | 2NP:1
147 | 19621 | Ventilátor do potrubí prům. 100mm, 30W/230V s doběhem | ks | 1 |  | 0 | 0 | 0 |  | 0 |  | 2 | 12 | 0 | 224 | 4 | 0 | 0 | 0 | 0 | 0 | 12 | 0
|  | 1NP:1 |  | 1 | [6 empty] | 1NP:1
148 | 41240 | Rozvaděč R1 | ks | 1 |  | 0 | 0 | 0 |  | 0 |  | 2 | 12 | 0 | 225 | 4 | 0 | 0 | 0 | 0 | 0 | 12 | 0
|  | 1NP:1 |  | 1 | [6 empty] | 1NP:1
149 | 41241 | Ovládacískřínka 2 stiskací + 1 signálka IP54 | ks | 2 |  | 0 | 0 | 0 |  | 0 |  | 2 | 12 | 0 | 226 | 4 | 0 | 0 | 0 | 0 | 0 | 12 | 0
|  | 1NP:2 |  | 2 | [6 empty] | 1NP:2
150 | 41242 | Úprava v rozvaděči RH | ks | 1 |  | 0 | 0 | 0 |  | 0 |  | 2 | 12 | 0 | 227 | 4 | 0 | 0 | 0 | 0 | 0 | 12 | 0
|  | 1NP:1 |  | 1 | [6 empty] | 1NP:1
151 | 41243 | Napájecí zdroj 230V/24V | ks | 3 |  | 0 | 0 | 0 |  | 0 |  | 2 | 12 | 0 | 228 | 4 | 0 | 0 | 0 | 0 | 0 | 12 | 0
|  | 1NP:3 |  | 3 | [6 empty] | 1NP:3
| Celkem za | M213 Elektromontáže - dodávky zařízení |  |  |  | 0 |  | 0 |  | 0 |  | 4 |  |  |  |  | 0 | 0 | 0 | 0 | 0
Díl: | M22 | Montáž sdělovací a zabezp. techniky | [9 empty] | 1
152 | 22106 | Držák projektoru | ks | 1 |  | 0 | 0 | 0 |  | 0 |  | 2 | 12 | 0 | 323 | 4 | 0 | 0 | 0 | 0 | 0 | 12 | 0
153 | 22110 | Pohyblivá konzole pro instalaci kamery | ks | 1 |  | 0 | 0 | 0 |  | 0 |  | 2 | 12 | 0 | 324 | 4 | 0 | 0 | 0 | 0 | 0 | 12 | 0
154 | 22112 | Sada kabelů pro propojení tabule, projektoru, PC(HDMI,VGA,DVI) | ks | 1 |  | 0 | 0 | 0 |  | 0 |  | 2 | 12 | 0 | 325 | 4 | 0 | 0 | 0 | 0 | 0 | 12 | 0
155 | 22113 | Kabel UTP cat 5E | ks | 75 |  | 0 | 0 | 0 |  | 0 |  | 2 | 12 | 0 | 326 | 4 | 0 | 0 | 0 | 0 | 0 | 12 | 0
156 | 22114 | Elektroinstalační lišty, příslušenství, spojky, kotvy, hmoždinky | ks | 1 |  | 0 | 0 | 0 |  | 0 |  | 2 | 12 | 0 | 327 | 4 | 0 | 0 | 0 | 0 | 0 | 12 | 0
| Celkem za | M22 Montáž sdělovací a zabezp. techniky |  |  |  | 0 |  | 0 |  | 0 |  | 4 |  |  |  |  | 0 | 0 | 0 | 0 | 0

## SO1 SO1_S_1 KL
POLOŽKOVÝ ROZPOČET
Rozpočet |  | SO1_S_1 | Stavební úpravy ve stávajícím objektu | JKSO
Objekt |  |  |  | SKP
SO1 |  | Stavební úpravy ve stávajícím objektu |  | Měrná jednotka
Stavba |  |  |  | Počet jednotek | 0
13041N1 |  | SŠZV Lanškroun - modernizace a vybavení školy - st |  | Náklady na m.j. | 0
Projektant |  |  |  | Typ rozpočtu
Zpracovatel projektu
Objednatel |  | Pardubický kraj
Dodavatel |  | STAVTES,Stavebně-technická společnost s r.o. Prost |  | Zakázkové číslo
Rozpočtoval |  |  |  | Počet listů
ROZPOČTOVÉ NÁKLADY
Základní rozpočtové náklady |  |  | Ostatní rozpočtové náklady
| HSV celkem | 0
Z | PSV celkem | 0
R | M práce celkem | 0
N | M dodávky celkem | 0
ZRN celkem |  | 0
HZS |  | 0
ZRN+HZS |  | 0 | Ostatní náklady neuvedené
ZRN+ost.náklady+HZS |  | 0 | Ostatní náklady celkem
Vypracoval |  |  | Za zhotovitele | Za objednatele
Jméno : |  |  | Jméno : | Jméno :
Datum : |  |  | Datum : | Datum :
Podpis : |  |  | Podpis: | Podpis:
Základ pro DPH |  | 21 | % | 0
DPH |  | 21 | % | 0
Základ pro DPH |  | 0 | % | 0
DPH |  | 0 | % | 0
CENA ZA OBJEKT CELKEM |  |  |  | 0
Poznámka :

## SO1 SO1_S_1 Rek
Stavba : |  | 13041N1 SŠZV Lanškroun - modernizace a vybavení školy - st |  |  | Rozpočet : | SO1_S_1
Objekt : |  | SO1 Stavební úpravy ve stávajícím objektu |  |  | Stavební úpravy ve stávajícím objektu
REKAPITULACE STAVEBNÍCH DÍLŮ
| Stavební díl |  | HSV | PSV | Dodávka | Montáž | HZS
1 | Zemní práce |  | 0 | 0 | 0 | 0 | 0
2 | Základy a zvláštní zakládání |  | 0 | 0 | 0 | 0 | 0
3 | Svislé a kompletní konstrukce |  | 0 | 0 | 0 | 0 | 0
4 | Vodorovné konstrukce |  | 0 | 0 | 0 | 0 | 0
5 | Komunikace |  | 0 | 0 | 0 | 0 | 0
61 | Upravy povrchů vnitřní |  | 0 | 0 | 0 | 0 | 0
63 | Podlahy a podlahové konstrukce |  | 0 | 0 | 0 | 0 | 0
64 | Výplně otvorů |  | 0 | 0 | 0 | 0 | 0
95 | Dokončovací konstrukce na pozemních stavbách |  | 0 | 0 | 0 | 0 | 0
96 | Bourání konstrukcí |  | 0 | 0 | 0 | 0 | 0
97 | Prorážení otvorů |  | 0 | 0 | 0 | 0 | 0
99 | Staveništní přesun hmot |  | 0 | 0 | 0 | 0 | 0
711 | Izolace proti vodě |  | 0 | 0 | 0 | 0 | 0
713 | Izolace tepelné |  | 0 | 0 | 0 | 0 | 0
725 | Zařizovací předměty |  | 0 | 0 | 0 | 0 | 0
766 | Konstrukce truhlářské |  | 0 | 0 | 0 | 0 | 0
767 | Konstrukce zámečnické |  | 0 | 0 | 0 | 0 | 0
769 | Otvorové prvky z plastu |  | 0 | 0 | 0 | 0 | 0
771 | Podlahy z dlaždic a obklady |  | 0 | 0 | 0 | 0 | 0
775 | Podlahy vlysové a parketové |  | 0 | 0 | 0 | 0 | 0
776 | Podlahy povlakové |  | 0 | 0 | 0 | 0 | 0
781 | Obklady keramické |  | 0 | 0 | 0 | 0 | 0
783 | Nátěry |  | 0 | 0 | 0 | 0 | 0
784 | Malby |  | 0 | 0 | 0 | 0 | 0
D96 | Přesuny suti a vybouraných hmot |  | 0 | 0 | 0 | 0 | 0
| CELKEM OBJEKT |  | 0 | 0 | 0 | 0 | 0

## SO1 SO1_S_1 Pol
Položkový rozpočet
Stavba : |  | 13041N1 SŠZV Lanškroun - modernizace a vybavení školy - st |  | Rozpočet: | SO1_S_1
Objekt : |  | SO1 Stavební úpravy ve stávajícím objektu |  | Stavební úpravy ve stávajícím objektu
P.č. | Číslo položky | Název položky | MJ | množství | cena / MJ | celkem (Kč) | Jednotková hmotnost | Celková hmotnost | Jednotková dem.hmot. | Celková dem.hmot.
Díl: | 1 | Zemní práce | [9 empty] | 1
1 | 122201101R00 | Odkopávky nezapažené v hor. 3 do 100 m3 | m3 | 0.4069 |  | 0 | 0 | 0 | 0 | 0 |  | 2 | 1 | 1 | 1 | 1 | 0 | 0 | 0 | 0 | 0 | 1 | 1
|  | D1.1.b.9: |  | 0 | [6 empty] | D1.1.b.9:
|  | plošina:1,55*1,05*0,25 |  | 0.4069 | [6 empty] | plošina:1,55*1,05*0,25
2 | 132201101R00 | Hloubení rýh šířky do 60 cm v hor.3 do 100 m3 | m3 | 0.3675 |  | 0 | 0 | 0 | 0 | 0 |  | 2 | 1 | 1 | 1 | 1 | 0 | 0 | 0 | 0 | 0 | 1 | 1
|  | výkres D1.1.b.9: |  | 0 | [6 empty] | výkres D1.1.b.9:
|  | plošina:1,05*0,5*0,7 |  | 0.3675 | [6 empty] | plošina:1,05*0,5*0,7
3 | 139711101R00 | Vykopávka v uzavřených prostorách v hor.1-4 | m3 | 12.8133 |  | 0 | 0 | 0 | 0 | 0 |  | 2 | 1 | 0 | 0 | 1 | 0 | 0 | 0 | 0 | 0 | 1 | 0
|  | D1.1.b.5: |  | 0 | [6 empty] | D1.1.b.5:
|  | Půdorys suterénu: |  | 0 | [6 empty] | Půdorys suterénu:
|  | 02:4,65*3,95*0,265 |  | 4.8674 | [6 empty] | 02:4,65*3,95*0,265
|  | 1,85*0,65*0,265 |  | 0.3187 | [6 empty] | 1,85*0,65*0,265
|  | 03:6*4,11*0,165 |  | 4.0689 | [6 empty] | 03:6*4,11*0,165
|  | 0,9*0,72*0,165 |  | 0.1069 | [6 empty] | 0,9*0,72*0,165
|  | 1,15*0,32*0,165 |  | 0.0607 | [6 empty] | 1,15*0,32*0,165
|  | 04:5*4,11*0,165 |  | 3.3908 | [6 empty] | 04:5*4,11*0,165
4 | 162301102R00 | Vodorovné přemístění výkopku z hor.1-4 do 1000 m | m3 | 13.5877 |  | 0 | 0 | 0 | 0 | 0 |  | 2 | 1 | 1 | 1 | 1 | 0 | 0 | 0 | 0 | 0 | 1 | 1
|  | D1.1.b.9: |  | 0 | [6 empty] | D1.1.b.9:
|  | plošina:1,55*1,05*0,25 |  | 0.4069 | [6 empty] | plošina:1,55*1,05*0,25
|  | 1,05*0,5*0,7 |  | 0.3675 | [6 empty] | 1,05*0,5*0,7
|  | D1.1.b.5: |  | 0 | [6 empty] | D1.1.b.5:
|  | Půdorys suterénu: |  | 0 | [6 empty] | Půdorys suterénu:
|  | 02:4,65*3,95*0,265 |  | 4.8674 | [6 empty] | 02:4,65*3,95*0,265
|  | 1,85*0,65*0,265 |  | 0.3187 | [6 empty] | 1,85*0,65*0,265
|  | 03:6*4,11*0,165 |  | 4.0689 | [6 empty] | 03:6*4,11*0,165
|  | 0,9*0,72*0,165 |  | 0.1069 | [6 empty] | 0,9*0,72*0,165
|  | 1,15*0,32*0,165 |  | 0.0607 | [6 empty] | 1,15*0,32*0,165
|  | 04:5*4,11*0,165 |  | 3.3908 | [6 empty] | 04:5*4,11*0,165
5 | 174101101R00 | Zásyp jam, rýh, šachet se zhutněním | m3 | 13.5877 |  | 0 | 0 | 0 | 0 | 0 |  | 2 | 1 | 1 | 1 | 1 | 0 | 0 | 0 | 0 | 0 | 1 | 1
|  | D1.1.b.9: |  | 0 | [6 empty] | D1.1.b.9:
|  | plošina:1,55*1,05*0,25 |  | 0.4069 | [6 empty] | plošina:1,55*1,05*0,25
|  | 1,05*0,5*0,7 |  | 0.3675 | [6 empty] | 1,05*0,5*0,7
|  | D1.1.b.5: |  | 0 | [6 empty] | D1.1.b.5:
|  | Půdorys suterénu: |  | 0 | [6 empty] | Půdorys suterénu:
|  | 02:4,65*3,95*0,265 |  | 4.8674 | [6 empty] | 02:4,65*3,95*0,265
|  | 1,85*0,65*0,265 |  | 0.3187 | [6 empty] | 1,85*0,65*0,265
|  | 03:6*4,11*0,165 |  | 4.0689 | [6 empty] | 03:6*4,11*0,165
|  | 0,9*0,72*0,165 |  | 0.1069 | [6 empty] | 0,9*0,72*0,165
|  | 1,15*0,32*0,165 |  | 0.0607 | [6 empty] | 1,15*0,32*0,165
|  | 04:5*4,11*0,165 |  | 3.3908 | [6 empty] | 04:5*4,11*0,165
6 | 181101102R00 | Úprava pláně v zářezech v hor. 1-4, se zhutněním | m2 | 78.4105 |  | 0 | 0 | 0 | 0 | 0 |  | 2 | 1 | 1 | 1 | 1 | 0 | 0 | 0 | 0 | 0 | 1 | 1
|  | D1.1.b.5: |  | 0 | [6 empty] | D1.1.b.5:
|  | Půdorys suterénu: |  | 0 | [6 empty] | Půdorys suterénu:
|  | 01:4,3*2,05 |  | 8.815 | [6 empty] | 01:4,3*2,05
|  | 1,2*1,3 |  | 1.56 | [6 empty] | 1,2*1,3
|  | 0,9*0,68 |  | 0.612 | [6 empty] | 0,9*0,68
|  | 02:4,65*3,95 |  | 18.3675 | [6 empty] | 02:4,65*3,95
|  | 1,85*0,65 |  | 1.2025 | [6 empty] | 1,85*0,65
|  | 03:6*4,11 |  | 24.66 | [6 empty] | 03:6*4,11
|  | 0,9*0,72 |  | 0.648 | [6 empty] | 0,9*0,72
|  | 1,15*0,32 |  | 0.368 | [6 empty] | 1,15*0,32
|  | 04:5*4,11 |  | 20.55 | [6 empty] | 04:5*4,11
|  | 0 |  | 0 | [6 empty] | 0
|  | výkres D1.1.b.9: |  | 0 | [6 empty] | výkres D1.1.b.9:
|  | plošina:1,55*1,05 |  | 1.6275 | [6 empty] | plošina:1,55*1,05
| Celkem za | 1 Zemní práce |  |  |  | 0 |  | 0 |  | 0 |  | 4 |  |  |  |  | 0 | 0 | 0 | 0 | 0
Díl: | 2 | Základy a zvláštní zakládání | [9 empty] | 1
7 | 278361521R00 | Výztuž základů pod stroje z oceli 10 335 slož. 1 | t | 0.0098 |  | 0 | 1.0038 | 0.0098377 | 0 | 0 |  | 2 | 1 | 1 | 1 | 1 | 0 | 0 | 0 | 0 | 0 | 1 | 1
|  | výkres D1.1.b.9:1,05*1,55*0,006 |  | 0.0098 | [6 empty] | výkres D1.1.b.9:1,05*1,55*0,006
8 | 278381163R00 | Základ pod stroje plochy do 2,00 m2 z bet. C 12/15 | m3 | 0.6326 |  | 0 | 2.8386 | 1.7957 | 0 | 0 |  | 2 | 1 | 1 | 1 | 1 | 0 | 0 | 0 | 0 | 0 | 1 | 1
|  | výkres D1.1.b.9:1,05*0,5*0,85 |  | 0.4462 | [6 empty] | výkres D1.1.b.9:1,05*0,5*0,85
|  | plošina:1,55*1,05*0,1 |  | 0.1628 | [6 empty] | plošina:1,55*1,05*0,1
|  | 1,05*0,15*0,15 |  | 0.0236 | [6 empty] | 1,05*0,15*0,15
| Celkem za | 2 Základy a zvláštní zakládání |  |  |  | 0 |  | 1.8055 |  | 0 |  | 4 |  |  |  |  | 0 | 0 | 0 | 0 | 0
Díl: | 3 | Svislé a kompletní konstrukce | [9 empty] | 1
9 | 310239211R00 | Zazdívka otvorů plochy do 4 m2 cihlami na MVC | m3 | 0.615 |  | 0 | 1.9522 | 1.2006 | 0 | 0 |  | 2 | 1 | 1 | 1 | 1 | 0 | 0 | 0 | 0 | 0 | 1 | 1
|  | D1.1.b.6: |  | 0 | [6 empty] | D1.1.b.6:
|  | půdorys přízemí: |  | 0 | [6 empty] | půdorys přízemí:
|  | 14:1*2,05*0,3 |  | 0.615 | [6 empty] | 14:1*2,05*0,3
10 | 317234410R00 | Vyzdívka mezi nosníky cihlami pálenými na MC | m3 | 1.08 |  | 0 | 1.9332 | 2.0879 | 0 | 0 |  | 2 | 1 | 1 | 1 | 1 | 0 | 0 | 0 | 0 | 0 | 1 | 1
|  | D1.1.b.6: |  | 0 | [6 empty] | D1.1.b.6:
|  | Půdorys přízemí: |  | 0 | [6 empty] | Půdorys přízemí:
|  | 12:1,85*3*0,15*0,12 |  | 0.0999 | [6 empty] | 12:1,85*3*0,15*0,12
|  | 4,35*4*0,15*0,16 |  | 0.4176 | [6 empty] | 4,35*4*0,15*0,16
|  | 13:1,55*3*0,15*0,12 |  | 0.0837 | [6 empty] | 13:1,55*3*0,15*0,12
|  | 1,55*5*0,15*0,12 |  | 0.1395 | [6 empty] | 1,55*5*0,15*0,12
|  | 15:1,55*2*0,15*0,12 |  | 0.0558 | [6 empty] | 15:1,55*2*0,15*0,12
|  | 8:1,55*4*0,15*0,12 |  | 0.1116 | [6 empty] | 8:1,55*4*0,15*0,12
|  | 20:1,1*5*0,15*0,12 |  | 0.099 | [6 empty] | 20:1,1*5*0,15*0,12
|  | D1.1.b.7: |  | 0 | [6 empty] | D1.1.b.7:
|  | Půdorys 1. patro: |  | 0 | [6 empty] | Půdorys 1. patro:
|  | 110:1,35*3*0,15*0,12 |  | 0.0729 | [6 empty] | 110:1,35*3*0,15*0,12
11 | 317941121RT3 | Osazení ocelových válcovaných nosníků do č.12 včetně dodávky profilu I č.12 | t | 0.4085 |  | 0 | 1.0995 | 0.44916 | 0 | 0 |  | 2 | 1 | 1 | 1 | 1 | 0 | 0 | 0 | 0 | 0 | 1 | 1
|  | Začátek provozního součtu |  | 0 | [6 empty] | Začátek provozního součtu
|  | D1.1.b.6: |  | 0 | [6 empty] | D1.1.b.6:
|  | Půdorys přízemí: |  | 0 | [6 empty] | Půdorys přízemí:
|  | 12:1,85*3 |  | 5.55 | [6 empty] | 12:1,85*3
|  | 13:1,55*3 |  | 4.65 | [6 empty] | 13:1,55*3
|  | 1,55*5 |  | 7.75 | [6 empty] | 1,55*5
|  | 15:1,55*2 |  | 3.1 | [6 empty] | 15:1,55*2
|  | 8:1,55*4 |  | 6.2 | [6 empty] | 8:1,55*4
|  | 20:1,1*5 |  | 5.5 | [6 empty] | 20:1,1*5
|  | D1.1.b.7: |  | 0 | [6 empty] | D1.1.b.7:
|  | Půdorys 1. patro: |  | 0 | [6 empty] | Půdorys 1. patro:
|  | 110:1,35*3 |  | 4.05 | [6 empty] | 110:1,35*3
|  | Konec provozního součtu |  | 36.8 | [6 empty] | Konec provozního součtu
|  | 36,8*0,0111 |  | 0.4085 | [6 empty] | 36,8*0,0111
12 | 317941123RT3 | Osazení ocelových válcovaných nosníků č.14-22 včetně dodávky profilu I č.16 | t | 0.3115 |  | 0 | 1.0971 | 0.34174 | 0 | 0 |  | 2 | 1 | 1 | 1 | 1 | 0 | 0 | 0 | 0 | 0 | 1 | 1
|  | D1.1.B.6: |  | 0 | [6 empty] | D1.1.B.6:
|  | Půdorys přízemí: |  | 0 | [6 empty] | Půdorys přízemí:
|  | 12:4,35*4*0,0179 |  | 0.3115 | [6 empty] | 12:4,35*4*0,0179
13 | 342248112R00 | Příčky cihelné 11,5 P+D na MVC 5, tl. 115 mm | m2 | 165.99 |  | 0 | 0.124 | 20.5828 | 0 | 0 |  | 2 | 1 | 1 | 1 | 1 | 0 | 0 | 0 | 0 | 0 | 1 | 1
|  | D1.1.b.6: |  | 0 | [6 empty] | D1.1.b.6:
|  | půdorys přízemí: |  | 0 | [6 empty] | půdorys přízemí:
|  | 1:1,55*3,75*2 |  | 11.625 | [6 empty] | 1:1,55*3,75*2
|  | -0,9*1,97*2 |  | -3.546 | [6 empty] | -0,9*1,97*2
|  | 6:1,55*3,75 |  | 5.8125 | [6 empty] | 6:1,55*3,75
|  | -0,8*1,97 |  | -1.576 | [6 empty] | -0,8*1,97
|  | 8:(1,6+0,956+1,3+1,35+0,9)*3,75 |  | 22.8975 | [6 empty] | 8:(1,6+0,956+1,3+1,35+0,9)*3,75
|  | -0,7*1,97*2 |  | -2.758 | [6 empty] | -0,7*1,97*2
|  | 18,19,20:(4,4+3+2,15)*3,75 |  | 35.8125 | [6 empty] | 18,19,20:(4,4+3+2,15)*3,75
|  | -0,8*1,97*4 |  | -6.304 | [6 empty] | -0,8*1,97*4
|  | 15:3*3,75 |  | 11.25 | [6 empty] | 15:3*3,75
|  | -1,1*1,97 |  | -2.167 | [6 empty] | -1,1*1,97
|  | D1.1.b.6: |  | 0 | [6 empty] | D1.1.b.6:
|  | půdorys 1.patra: |  | 0 | [6 empty] | půdorys 1.patra:
|  | 106,107:(1,6+1,6+3,3+3,6+1,2+1,6+1,6+1,8+1,3+0,8)*4,17 |  | 76.728 | [6 empty] | 106,107:(1,6+1,6+3,3+3,6+1,2+1,6+1,6+1,8+1,3+0,8)*4,17
|  | -0,9*1,97 |  | -1.773 | [6 empty] | -0,9*1,97
|  | -0,8*1,97 |  | -1.576 | [6 empty] | -0,8*1,97
|  | -0,7*1,97*5 |  | -6.895 | [6 empty] | -0,7*1,97*5
|  | 109:7,25*4,17 |  | 30.2325 | [6 empty] | 109:7,25*4,17
|  | -0,9*1,97 |  | -1.773 | [6 empty] | -0,9*1,97
14 | 342248114R00 | Příčky cihelné 14 P+D na MVC 5, tl. 140 mm | m2 | 12.393 |  | 0 | 0.17646 | 2.1869 | 0 | 0 |  | 2 | 1 | 1 | 1 | 1 | 0 | 0 | 0 | 0 | 0 | 1 | 1
|  | D1.1.b.6: |  | 0 | [6 empty] | D1.1.b.6:
|  | půdorys přízemí: |  | 0 | [6 empty] | půdorys přízemí:
|  | 1:1*2,05 |  | 2.05 | [6 empty] | 1:1*2,05
|  | 15:3*4,17 |  | 12.51 | [6 empty] | 15:3*4,17
|  | -1,1*1,97 |  | -2.167 | [6 empty] | -1,1*1,97
15 | 342261113RT1 | Příčka sádrokarton. ocel.kce, 1x oplášť. tl.125 mm desky standard tl. 12,5 mm, izolace mineralní vata tl. 5 cm | m2 | 22.3095 |  | 0 | 0.03086 | 0.68847 | 0 | 0 |  | 2 | 1 | 1 | 1 | 1 | 0 | 0 | 0 | 0 | 0 | 1 | 1
|  | D1.1.b.7: |  | 0 | [6 empty] | D1.1.b.7:
|  | 1.patro: |  | 0 | [6 empty] | 1.patro:
|  | 103:5,35*4,17 |  | 22.3095 | [6 empty] | 103:5,35*4,17
16 | 3422651000 | Zateplený strop nad chladírnou a zráním jogurtu | m2 | 11.85 |  | 0 | 0.04177 | 0.49497 | 0 | 0 |  | 2 | 1 | 1 | 1 | 1 | 0 | 0 | 0 | 0 | 0 | 1 | 1
|  | D1.1.b.6: |  | 0 | [6 empty] | D1.1.b.6:
|  | Půdorys přízemí: |  | 0 | [6 empty] | Půdorys přízemí:
|  | 14:6,45 |  | 6.45 | [6 empty] | 14:6,45
|  | 16:5,4 |  | 5.4 | [6 empty] | 16:5,4
| Celkem za | 3 Svislé a kompletní konstrukce |  |  |  | 0 |  | 28.0325 |  | 0 |  | 4 |  |  |  |  | 0 | 0 | 0 | 0 | 0
Díl: | 4 | Vodorovné konstrukce | [9 empty] | 1
17 | 434311115R00 | Stupně dusané na terén, na desku, z betonu C 20/25 | m | 4.43 |  | 0 | 0.11373 | 0.50382 | 0 | 0 |  | 2 | 1 | 1 | 1 | 1 | 0 | 0 | 0 | 0 | 0 | 1 | 1
|  | D1.1.b.5: |  | 0 | [6 empty] | D1.1.b.5:
|  | Půdory suterénu: |  | 0 | [6 empty] | Půdory suterénu:
|  | 01:2,58+1,85 |  | 4.43 | [6 empty] | 01:2,58+1,85
18 | 434351141R00 | Bednění stupňů přímočarých - zřízení | m2 | 2.2061 |  | 0 | 0.02003 | 0.044188 | 0 | 0 |  | 2 | 1 | 1 | 1 | 1 | 0 | 0 | 0 | 0 | 0 | 1 | 1
|  | D1.1.b.5: |  | 0 | [6 empty] | D1.1.b.5:
|  | Půdory suterénu: |  | 0 | [6 empty] | Půdory suterénu:
|  | 01:(2,58+1,85)*(0,133+0,365) |  | 2.2061 | [6 empty] | 01:(2,58+1,85)*(0,133+0,365)
19 | 434351142R00 | Bednění stupňů přímočarých - odstranění | m2 | 2.2061 |  | 0 | 0 | 0 | 0 | 0 |  | 2 | 1 | 1 | 1 | 1 | 0 | 0 | 0 | 0 | 0 | 1 | 1
|  | D1.1.b.5: |  | 0 | [6 empty] | D1.1.b.5:
|  | Půdory suterénu: |  | 0 | [6 empty] | Půdory suterénu:
|  | 01:(2,58+1,85)*(0,133+0,365) |  | 2.2061 | [6 empty] | 01:(2,58+1,85)*(0,133+0,365)
| Celkem za | 4 Vodorovné konstrukce |  |  |  | 0 |  | 0.54801 |  | 0 |  | 4 |  |  |  |  | 0 | 0 | 0 | 0 | 0
Díl: | 5 | Komunikace | [9 empty] | 1
20 | 564851111R00 | Podklad ze štěrkodrti po zhutnění tloušťky 15 cm | m2 | 1.1025 |  | 0 | 0.27994 | 0.30863 | 0 | 0 |  | 2 | 1 | 1 | 1 | 1 | 0 | 0 | 0 | 0 | 0 | 1 | 1
|  | D1.1.b.9: |  | 0 | [6 empty] | D1.1.b.9:
|  | plošina:1,05*1,05 |  | 1.1025 | [6 empty] | plošina:1,05*1,05
| Celkem za | 5 Komunikace |  |  |  | 0 |  | 0.30863 |  | 0 |  | 4 |  |  |  |  | 0 | 0 | 0 | 0 | 0
Díl: | 61 | Upravy povrchů vnitřní | [9 empty] | 1
21 | 612421231R00 | Vápen.omítky stěn do 10 % pl. - štukových | m2 | 2133.4688 |  | 0 | 0.00579 | 12.3528 | 0 | 0 |  | 2 | 1 | 1 | 1 | 1 | 0 | 0 | 0 | 0 | 0 | 1 | 1
|  | D1.1.b.5: |  | 0 | [6 empty] | D1.1.b.5:
|  | Půdorys suterénu: |  | 0 | [6 empty] | Půdorys suterénu:
|  | 01:14 |  | 14 | [6 empty] | 1:14
|  | (4,3+2,05)*2,25*2 |  | 28.575 | [6 empty] | (4,3+2,05)*2,25*2
|  | (1,2+4,3)*2,25 |  | 12.375 | [6 empty] | (1,2+4,3)*2,25
|  | 02:18,37 |  | 18.37 | [6 empty] | 02:18,37
|  | (4,65+3,95)*2,365*2 |  | 40.678 | [6 empty] | (4,65+3,95)*2,365*2
|  | 03:24,66 |  | 24.66 | [6 empty] | 03:24,66
|  | (6+4,11)*2,365*2 |  | 47.8203 | [6 empty] | (6+4,11)*2,365*2
|  | 04:20,55 |  | 20.55 | [6 empty] | 04:20,55
|  | (5+4,11)*2,365*2 |  | 43.0903 | [6 empty] | (5+4,11)*2,365*2
|  | D1.1b.6: |  | 0 | [6 empty] | D1.1b.6:
|  | Půdorys 1. patra: |  | 0 | [6 empty] | Půdorys 1. patra:
|  | 101:42,5 |  | 42.5 | [6 empty] | 101:42,5
|  | (11,05+7,1)*3,75*2 |  | 136.125 | [6 empty] | (11,05+7,1)*3,75*2
|  | 102:74,83 |  | 74.83 | [6 empty] | 102:74,83
|  | (9,95+7,75)*3,75*2 |  | 132.75 | [6 empty] | (9,95+7,75)*3,75*2
|  | 103:22,9 |  | 22.9 | [6 empty] | 103:22,9
|  | (4,28+5,35)*3,75*2 |  | 72.225 | [6 empty] | (4,28+5,35)*3,75*2
|  | 104:52,73 |  | 52.73 | [6 empty] | 104:52,73
|  | (9,5+5,55)*3,75*2 |  | 112.875 | [6 empty] | (9,5+5,55)*3,75*2
|  | 105:29,32 |  | 29.32 | [6 empty] | 105:29,32
|  | (4,6+5,1)*3,75*2 |  | 72.75 | [6 empty] | (4,6+5,1)*3,75*2
|  | 106:14,1 |  | 14.1 | [6 empty] | 106:14,1
|  | (3,3+3,5)*3,75*2 |  | 51 | [6 empty] | (3,3+3,5)*3,75*2
|  | (1,6+0,8)*3,75*2*4 |  | 72 | [6 empty] | (1,6+0,8)*3,75*2*4
|  | (2,75+2,8)*3,75*2 |  | 41.625 | [6 empty] | (2,75+2,8)*3,75*2
|  | 107:2,82 |  | 2.82 | [6 empty] | 107:2,82
|  | (2,35+1,2)*3,75*2 |  | 26.625 | [6 empty] | (2,35+1,2)*3,75*2
|  | 108:16,4 |  | 16.4 | [6 empty] | 108:16,4
|  | (2,2+7,25)*3,75*2 |  | 70.875 | [6 empty] | (2,2+7,25)*3,75*2
|  | 109:38,41 |  | 38.41 | [6 empty] | 109:38,41
|  | (8,35+4,6)*3,75*2 |  | 97.125 | [6 empty] | (8,35+4,6)*3,75*2
|  | 110:15,18 |  | 15.18 | [6 empty] | 110:15,18
|  | (3,3+4,6)*3,75*2 |  | 59.25 | [6 empty] | (3,3+4,6)*3,75*2
|  | 111:16,05 |  | 16.05 | [6 empty] | 111:16,05
|  | D1.1.b.6: |  | 0 | [6 empty] | D1.1.b.6:
|  | Půdorys přízemí: |  | 0 | [6 empty] | Půdorys přízemí:
|  | 1:47,11 |  | 47.11 | [6 empty] | 1:47,11
|  | (6,65+7,5)*4,17*2 |  | 118.011 | [6 empty] | (6,65+7,5)*4,17*2
|  | 2:20,9 |  | 20.9 | [6 empty] | 2:20,9
|  | (4,35+4,8)*4,17*2 |  | 76.311 | [6 empty] | (4,35+4,8)*4,17*2
|  | 3:21,1 |  | 21.1 | [6 empty] | 3:21,1
|  | (4,85+4,35)*4,17*2 |  | 76.728 | [6 empty] | (4,85+4,35)*4,17*2
|  | 4:72,7 |  | 72.7 | [6 empty] | 4:72,7
|  | (7,65+9,5)*1*2 |  | 34.3 | [6 empty] | (7,65+9,5)*1*2
|  | 5:22,25 |  | 22.25 | [6 empty] | 5:22,25
|  | (5,9+3,77)*4,17*2 |  | 80.6478 | [6 empty] | (5,9+3,77)*4,17*2
|  | 6:3,22 |  | 3.22 | [6 empty] | 6:3,22
|  | (2,2+1,5)*4,17*2 |  | 30.858 | [6 empty] | (2,2+1,5)*4,17*2
|  | 7:8,68 |  | 8.68 | [6 empty] | 7:8,68
|  | (3,1+2,8)*4,17*2 |  | 49.206 | [6 empty] | (3,1+2,8)*4,17*2
|  | 8:5,5 |  | 5.5 | [6 empty] | 8:5,5
|  | (3,5+2,3)*4,17*2 |  | 48.372 | [6 empty] | (3,5+2,3)*4,17*2
|  | 9:1,22 |  | 1.22 | [6 empty] | 9:1,22
|  | (1,35+0,9)*4,17*2 |  | 18.765 | [6 empty] | (1,35+0,9)*4,17*2
|  | 10:7,7 |  | 7.7 | [6 empty] | 10:7,7
|  | (2,3+4,4)*4,17*2 |  | 55.878 | [6 empty] | (2,3+4,4)*4,17*2
|  | 1,03*4,17*2 |  | 8.5902 | [6 empty] | 1,03*4,17*2
|  | 11:1,22 |  | 1.22 | [6 empty] | 11:1,22
|  | (1,4+0,9)*4,17*2 |  | 19.182 | [6 empty] | (1,4+0,9)*4,17*2
|  | 12:14,85 |  | 14.85 | [6 empty] | 12:14,85
|  | (5,4+2,93)*4,17*2 |  | 69.4722 | [6 empty] | (5,4+2,93)*4,17*2
|  | 13:15,83 |  | 15.83 | [6 empty] | 13:15,83
|  | (5,4+2,75)*4,17*2 |  | 67.971 | [6 empty] | (5,4+2,75)*4,17*2
|  | 14:6,45 |  | 6.45 | [6 empty] | 14:6,45
|  | (2,15+3)*2,6*2 |  | 26.78 | [6 empty] | (2,15+3)*2,6*2
|  | 15:4,2 |  | 4.2 | [6 empty] | 15:4,2
|  | (3+1,2)*4,17*2 |  | 35.028 | [6 empty] | (3+1,2)*4,17*2
|  | 16:5,4 |  | 5.4 | [6 empty] | 16:5,4
|  | (3+1,8)*2,6*2 |  | 24.96 | [6 empty] | (3+1,8)*2,6*2
|  | 17:16,2 |  | 16.2 | [6 empty] | 17:16,2
|  | (5,6+3)*4,17*2 |  | 71.724 | [6 empty] | (5,6+3)*4,17*2
|  | 18:3,66 |  | 3.66 | [6 empty] | 18:3,66
|  | (2,15+1,7)*4,17*2 |  | 32.109 | [6 empty] | (2,15+1,7)*4,17*2
|  | 19:6,45 |  | 6.45 | [6 empty] | 19:6,45
|  | (3+2,15)*4,17*2 |  | 42.951 | [6 empty] | (3+2,15)*4,17*2
|  | 20:6,5 |  | 6.5 | [6 empty] | 20:6,5
|  | (4,4+1,3)*4,17*2 |  | 47.538 | [6 empty] | (4,4+1,3)*4,17*2
|  | 21:2,33 |  | 2.33 | [6 empty] | 21:2,33
|  | (1,5+1,55)*4,17*2 |  | 25.437 | [6 empty] | (1,5+1,55)*4,17*2
|  | 22:11,87 |  | 11.87 | [6 empty] | 22:11,87
|  | (7,6+4,5)*4,17*2 |  | 100.914 | [6 empty] | (7,6+4,5)*4,17*2
|  | Odpočet obkladů:-550,8205 |  | -550.8205 | [6 empty] | Odpočet obkladů:-550,8205
|  | Odpočet štukové omítky:-303,3675 |  | -303.3675 | [6 empty] | Odpočet štukové omítky:-303,3675
22 | 612425931R00 | Omítka vápenná vnitřního ostění - štuková | m2 | 22.0695 |  | 0 | 0.05729 | 1.2644 | 0 | 0 |  | 2 | 1 | 1 | 1 | 1 | 0 | 0 | 0 | 0 | 0 | 1 | 1
|  | Vybourané otvory: |  | 0 | [6 empty] | Vybourané otvory:
|  | D1.1.b.5: |  | 0 | [6 empty] | D1.1.b.5:
|  | Půdorys suterénu: |  | 0 | [6 empty] | Půdorys suterénu:
|  | 02:0,65*2,365*2 |  | 3.0745 | [6 empty] | 02:0,65*2,365*2
|  | D1.1.b.6: |  | 0 | [6 empty] | D1.1.b.6:
|  | Půdorys přízemí: |  | 0 | [6 empty] | Půdorys přízemí:
|  | 8:2,4*0,45*2 |  | 2.16 | [6 empty] | 8:2,4*0,45*2
|  | 20:2,05*0,7*2 |  | 2.87 | [6 empty] | 20:2,05*0,7*2
|  | 12:1,7*0,6*2 |  | 2.04 | [6 empty] | 12:1,7*0,6*2
|  | 13:2,05*0,35*2 |  | 1.435 | [6 empty] | 13:2,05*0,35*2
|  | 15:2*0,3*2 |  | 1.2 | [6 empty] | 15:2*0,3*2
|  | 17:2*0,2*2 |  | 0.8 | [6 empty] | 17:2*0,2*2
|  | D1.1.b.7: |  | 0 | [6 empty] | D1.1.b.7:
|  | Půdorys 1. patra: |  | 0 | [6 empty] | Půdorys 1. patra:
|  | 110:2*0,3*2 |  | 1.2 | [6 empty] | 110:2*0,3*2
|  | Zárubně: |  | 0 | [6 empty] | Zárubně:
|  | D1.1.b.5: |  | 0 | [6 empty] | D1.1.b.5:
|  | Půdorys suterénu: |  | 0 | [6 empty] | Půdorys suterénu:
|  | 01:(0,8+2+2)*0,3*2 |  | 2.88 | [6 empty] | 01:(0,8+2+2)*0,3*2
|  | D1.1.b.6: |  | 0 | [6 empty] | D1.1.b.6:
|  | Půdorys přízemí: |  | 0 | [6 empty] | Půdorys přízemí:
|  | 17:(0,9+2+2)*0,3*2 |  | 2.94 | [6 empty] | 17:(0,9+2+2)*0,3*2
|  | D1.1.b.7: |  | 0 | [6 empty] | D1.1.b.7:
|  | Půdorys 1. patro: |  | 0 | [6 empty] | Půdorys 1. patro:
|  | 106:(0,9+2+2)*0,3 |  | 1.47 | [6 empty] | 106:(0,9+2+2)*0,3
23 | 612473181R00 | Omítka vnitřního zdiva ze suché směsi, hladká | m2 | 550.8205 |  | 0 | 0.02075 | 11.4295 | 0 | 0 |  | 2 | 1 | 1 | 1 | 1 | 0 | 0 | 0 | 0 | 0 | 1 | 1
|  | D1.1.b.5: |  | 0 | [6 empty] | D1.1.b.5:
|  | Půdorys suterénu: |  | 0 | [6 empty] | Půdorys suterénu:
|  | 03:(6+4,11)*1,5*2 |  | 30.33 | [6 empty] | 03:(6+4,11)*1,5*2
|  | 0,72*1,5*2 |  | 2.16 | [6 empty] | 0,72*1,5*2
|  | 0,32*1,5*2 |  | 0.96 | [6 empty] | 0,32*1,5*2
|  | 1,9*0,6*2 |  | 2.28 | [6 empty] | 1,9*0,6*2
|  | 2,3*0,95 |  | 2.185 | [6 empty] | 2,3*0,95
|  | -1,15*1,5 |  | -1.725 | [6 empty] | -1,15*1,5
|  | 04:(5+4,11)*1,5*2 |  | 27.33 | [6 empty] | 04:(5+4,11)*1,5*2
|  | 1,9*0,6*2 |  | 2.28 | [6 empty] | 1,9*0,6*2
|  | 2,3*0,95 |  | 2.185 | [6 empty] | 2,3*0,95
|  | -1,15*1,5 |  | -1.725 | [6 empty] | -1,15*1,5
|  | D1.1.b.6: |  | 0 | [6 empty] | D1.1.b.6:
|  | Půdorys přízemí: |  | 0 | [6 empty] | Půdorys přízemí:
|  | 3:(4,85+4,35)*1,5*2 |  | 27.6 | [6 empty] | 3:(4,85+4,35)*1,5*2
|  | 0,3*1,5*4 |  | 1.8 | [6 empty] | 0,3*1,5*4
|  | 0,6*1,5*2 |  | 1.8 | [6 empty] | 0,6*1,5*2
|  | (1,15+0,5+0,5)*0,6 |  | 1.29 | [6 empty] | (1,15+0,5+0,5)*0,6
|  | -0,8*1,5 |  | -1.2 | [6 empty] | -0,8*1,5
|  | -0,95*0,5 |  | -0.475 | [6 empty] | -0,95*0,5
|  | 6:(1,5+0,5+0,5)*1,5 |  | 3.75 | [6 empty] | 6:(1,5+0,5+0,5)*1,5
|  | 9:(1,35+0,9)*2,4*2 |  | 10.8 | [6 empty] | 9:(1,35+0,9)*2,4*2
|  | -0,7*1,97 |  | -1.379 | [6 empty] | -0,7*1,97
|  | 11:(1,35+0,9)*1,5*2 |  | 6.75 | [6 empty] | 11:(1,35+0,9)*1,5*2
|  | -0,6*1,97 |  | -1.182 | [6 empty] | -0,6*1,97
|  | 12:(5,4+2,93)*2,4*2 |  | 39.984 | [6 empty] | 12:(5,4+2,93)*2,4*2
|  | 0,6*1,7*2 |  | 2.04 | [6 empty] | 0,6*1,7*2
|  | 0,35*2,05*2 |  | 1.435 | [6 empty] | 0,35*2,05*2
|  | 0,6*2,05*2 |  | 2.46 | [6 empty] | 0,6*2,05*2
|  | (1,15+1,4+1,4)*0,6 |  | 2.37 | [6 empty] | (1,15+1,4+1,4)*0,6
|  | -4*1,7 |  | -6.8 | [6 empty] | -4*1,7
|  | -1,5*2,5 |  | -3.75 | [6 empty] | -1,5*2,5
|  | 13:(5,4+2,75)*2,4*2 |  | 39.12 | [6 empty] | 13:(5,4+2,75)*2,4*2
|  | 2*0,3*2 |  | 1.2 | [6 empty] | 2*0,3*2
|  | 0,7*2,05*2 |  | 2.87 | [6 empty] | 0,7*2,05*2
|  | (1,15+1,4+1,4)*0,6 |  | 2.37 | [6 empty] | (1,15+1,4+1,4)*0,6
|  | -1,2*2,05 |  | -2.46 | [6 empty] | -1,2*2,05
|  | 14:(2,8+1,97)*2,6*2 |  | 24.804 | [6 empty] | 14:(2,8+1,97)*2,6*2
|  | -1,1*1,97 |  | -2.167 | [6 empty] | -1,1*1,97
|  | 16:(2,8+1,6)*2,6*2 |  | 22.88 | [6 empty] | 16:(2,8+1,6)*2,6*2
|  | (1,15+1,4+1,4)*0,6 |  | 2.37 | [6 empty] | (1,15+1,4+1,4)*0,6
|  | -1,15*1,4 |  | -1.61 | [6 empty] | -1,15*1,4
|  | -1,1*1,97 |  | -2.167 | [6 empty] | -1,1*1,97
|  | 15:3*2,1*2 |  | 12.6 | [6 empty] | 15:3*2,1*2
|  | -1,1*1,97*2 |  | -4.334 | [6 empty] | -1,1*1,97*2
|  | 17:(5,4+3)*2,1*2 |  | 35.28 | [6 empty] | 17:(5,4+3)*2,1*2
|  | 0,6*2*2 |  | 2.4 | [6 empty] | 0,6*2*2
|  | (1,15+1,1+1,1)*0,6*2 |  | 4.02 | [6 empty] | (1,15+1,1+1,1)*0,6*2
|  | -1,15*1,1*2 |  | -2.53 | [6 empty] | -1,15*1,1*2
|  | -0,9*1,97*2 |  | -3.546 | [6 empty] | -0,9*1,97*2
|  | 18:(1,7+2,15)*2,1*2 |  | 16.17 | [6 empty] | 18:(1,7+2,15)*2,1*2
|  | -0,8*1,97 |  | -1.576 | [6 empty] | -0,8*1,97
|  | 19:(2,15+3)*2,1*2 |  | 21.63 | [6 empty] | 19:(2,15+3)*2,1*2
|  | (1,15+1,1+1,1)*0,6 |  | 2.01 | [6 empty] | (1,15+1,1+1,1)*0,6
|  | -1,15*1,1 |  | -1.265 | [6 empty] | -1,15*1,1
|  | -0,8*1,97*2 |  | -3.152 | [6 empty] | -0,8*1,97*2
|  | D1.1.b.7: |  | 0 | [6 empty] | D1.1.b.7:
|  | Půdorys 1. patra: |  | 0 | [6 empty] | Půdorys 1. patra:
|  | 106:(3,5+3,3)*2,1*2 |  | 28.56 | [6 empty] | 106:(3,5+3,3)*2,1*2
|  | -0,8*2 |  | -1.6 | [6 empty] | -0,8*2
|  | -0,7*2*4 |  | -5.6 | [6 empty] | -0,7*2*4
|  | (1,6+0,9)*2,1*2*4 |  | 42 | [6 empty] | (1,6+0,9)*2,1*2*4
|  | (1,15+1,5+1,5)*0,55 |  | 2.2825 | [6 empty] | (1,15+1,5+1,5)*0,55
|  | -1,15*1,5 |  | -1.725 | [6 empty] | -1,15*1,5
|  | -0,7*2*4 |  | -5.6 | [6 empty] | -0,7*2*4
|  | 108:(7,25+2,4)*2,1*2 |  | 40.53 | [6 empty] | 108:(7,25+2,4)*2,1*2
|  | (1,15+1,5+1,5)*0,4 |  | 1.66 | [6 empty] | (1,15+1,5+1,5)*0,4
|  | -1,15*1,5 |  | -1.725 | [6 empty] | -1,15*1,5
|  | -0,9*2*2 |  | -3.6 | [6 empty] | -0,9*2*2
|  | 109:(8,35+4,6)*4,17*2 |  | 108.003 | [6 empty] | 109:(8,35+4,6)*4,17*2
|  | (1,1+1,8+1,8)*0,55*2 |  | 5.17 | [6 empty] | (1,1+1,8+1,8)*0,55*2
|  | (1,1+1,8+1,8)*0,4*1 |  | 1.88 | [6 empty] | (1,1+1,8+1,8)*0,4*1
|  | 0,1*2*2 |  | 0.4 | [6 empty] | 0,1*2*2
|  | -1,15*1,5*3 |  | -5.175 | [6 empty] | -1,15*1,5*3
|  | -1,1*1,8*3 |  | -5.94 | [6 empty] | -1,1*1,8*3
|  | 110:(4,6+3,3)*1,9*2 |  | 30.02 | [6 empty] | 110:(4,6+3,3)*1,9*2
|  | 0,7*2*2 |  | 2.8 | [6 empty] | 0,7*2*2
|  | -0,8*1,9 |  | -1.52 | [6 empty] | -0,8*1,9
|  | -0,9*1,9*2 |  | -3.42 | [6 empty] | -0,9*1,9*2
|  | 112:(0,8+1,2)*1,5*2 |  | 6 | [6 empty] | 112:(0,8+1,2)*1,5*2
|  | -0,7*1,5 |  | -1.05 | [6 empty] | -0,7*1,5
24 | 612473182R00 | Omítka vnitřního zdiva ze suché směsi, štuková | m2 | 303.3675 |  | 0 | 0.02798 | 8.4882 | 0 | 0 |  | 2 | 1 | 1 | 1 | 1 | 0 | 0 | 0 | 0 | 0 | 1 | 1
|  | D1.1.b.6: |  | 0 | [6 empty] | D1.1.b.6:
|  | půdorys přízemí: |  | 0 | [6 empty] | půdorys přízemí:
|  | 14:1*2,05 |  | 2.05 | [6 empty] | 14:1*2,05
|  | D1.1.b.6: |  | 0 | [6 empty] | D1.1.b.6:
|  | půdorys přízemí: |  | 0 | [6 empty] | půdorys přízemí:
|  | 1:1,55*3,75*2*2 |  | 23.25 | [6 empty] | 1:1,55*3,75*2*2
|  | -0,9*1,97*2*2 |  | -7.092 | [6 empty] | -0,9*1,97*2*2
|  | 6:1,55*3,75*2 |  | 11.625 | [6 empty] | 6:1,55*3,75*2
|  | -0,8*1,97*2 |  | -3.152 | [6 empty] | -0,8*1,97*2
|  | 8:(1,6+0,956+1,3+1,35+0,9)*3,75*2 |  | 45.795 | [6 empty] | 8:(1,6+0,956+1,3+1,35+0,9)*3,75*2
|  | -0,7*1,97*2 |  | -2.758 | [6 empty] | -0,7*1,97*2
|  | 18,19,20:(4,4+3+2,15)*3,75*2 |  | 71.625 | [6 empty] | 18,19,20:(4,4+3+2,15)*3,75*2
|  | -(2,15+3+1,7+2,15)*2,1 |  | -18.9 | [6 empty] | -(2,15+3+1,7+2,15)*2,1
|  | -0,8*1,97*4 |  | -6.304 | [6 empty] | -0,8*1,97*4
|  | 15:3*3,75*2 |  | 22.5 | [6 empty] | 15:3*3,75*2
|  | -1,1*1,97*2 |  | -4.334 | [6 empty] | -1,1*1,97*2
|  | D1.1.b.6: |  | 0 | [6 empty] | D1.1.b.6:
|  | půdorys 1.patra: |  | 0 | [6 empty] | půdorys 1.patra:
|  | 106,107:(1,6+1,6+3,3+3,6+1,2+1,6+1,6+1,8+1,3+0,8)*4,17*2 |  | 153.456 | [6 empty] | 106,107:(1,6+1,6+3,3+3,6+1,2+1,6+1,6+1,8+1,3+0,8)*4,17*2
|  | -(1,6+1,6+1,6+3,3+3,6+1,6+1,6+1,8+1,3+1,2+0,8+0,9)*2,1 |  | -43.89 | [6 empty] | -(1,6+1,6+1,6+3,3+3,6+1,6+1,6+1,8+1,3+1,2+0,8+0,9)*2,1
|  | -0,9*1,97*2 |  | -3.546 | [6 empty] | -0,9*1,97*2
|  | -0,8*1,97 |  | -1.576 | [6 empty] | -0,8*1,97
|  | 109:7,25*2,07 |  | 15.0075 | [6 empty] | 109:7,25*2,07
|  | D1.1.b.6: |  | 0 | [6 empty] | D1.1.b.6:
|  | půdorys přízemí: |  | 0 | [6 empty] | půdorys přízemí:
|  | 1:1*2,05 |  | 2.05 | [6 empty] | 1:1*2,05
|  | 15:3*4,17*2 |  | 25.02 | [6 empty] | 15:3*4,17*2
|  | -1,1*1,97*2 |  | -4.334 | [6 empty] | -1,1*1,97*2
|  | D1.1.b.5: |  | 0 | [6 empty] | D1.1.b.5:
|  | Půdorys suterénu: |  | 0 | [6 empty] | Půdorys suterénu:
|  | 01:(1,2+4,3*0,6)*2,2*2 |  | 16.632 | [6 empty] | 01:(1,2+4,3*0,6)*2,2*2
|  | -0,8*1,97*2 |  | -3.152 | [6 empty] | -0,8*1,97*2
|  | 03,01,02:1,9*0,6*2*3 |  | 6.84 | [6 empty] | 03,01,02:1,9*0,6*2*3
|  | 2,3*0,95*3 |  | 6.555 | [6 empty] | 2,3*0,95*3
| Celkem za | 61 Upravy povrchů vnitřní |  |  |  | 0 |  | 33.5349 |  | 0 |  | 4 |  |  |  |  | 0 | 0 | 0 | 0 | 0
Díl: | 63 | Podlahy a podlahové konstrukce | [9 empty] | 1
25 | 631312611R00 | Mazanina betonová tl. 5 - 8 cm C 16/20 | m3 | 16.7112 |  | 0 | 2.525 | 42.1958 | 0 | 0 |  | 2 | 1 | 1 | 1 | 1 | 0 | 0 | 0 | 0 | 0 | 1 | 1
|  | Začátek provozního součtu |  | 0 | [6 empty] | Začátek provozního součtu
|  | D1.1.b.6: |  | 0 | [6 empty] | D1.1.b.6:
|  | Půdorys přízemí: |  | 0 | [6 empty] | Půdorys přízemí:
|  | 6:3,22 |  | 3.22 | [6 empty] | 6:3,22
|  | 1*0,7 |  | 0.7 | [6 empty] | 1*0,7
|  | 7:8,68 |  | 8.68 | [6 empty] | 7:8,68
|  | 8:5,5 |  | 5.5 | [6 empty] | 8:5,5
|  | 9:1,22 |  | 1.22 | [6 empty] | 9:1,22
|  | 10:7,7 |  | 7.7 | [6 empty] | 10:7,7
|  | 11:1,22 |  | 1.22 | [6 empty] | 11:1,22
|  | 12:14,85 |  | 14.85 | [6 empty] | 12:14,85
|  | 13:15,83 |  | 15.83 | [6 empty] | 13:15,83
|  | 14:6,45 |  | 6.45 | [6 empty] | 14:6,45
|  | 15:4,2 |  | 4.2 | [6 empty] | 15:4,2
|  | 16:5,4 |  | 5.4 | [6 empty] | 16:5,4
|  | 17:16,2 |  | 16.2 | [6 empty] | 17:16,2
|  | 18:3,66 |  | 3.66 | [6 empty] | 18:3,66
|  | 19:6,45 |  | 6.45 | [6 empty] | 19:6,45
|  | 20:6,5 |  | 6.5 | [6 empty] | 20:6,5
|  | 21:2,33 |  | 2.33 | [6 empty] | 21:2,33
|  | 22:11,87 |  | 11.87 | [6 empty] | 22:11,87
|  | D1.1.b.7: |  | 0 | [6 empty] | D1.1.b.7:
|  | Půdorys 1. patra: |  | 0 | [6 empty] | Půdorys 1. patra:
|  | 106:14,1 |  | 14.1 | [6 empty] | 106:14,1
|  | 107:2,82 |  | 2.82 | [6 empty] | 107:2,82
|  | 108:16,4 |  | 16.4 | [6 empty] | 108:16,4
|  | 109:38,41 |  | 38.41 | [6 empty] | 109:38,41
|  | 110:15,18 |  | 15.18 | [6 empty] | 110:15,18
|  | Konec provozního součtu |  | 208.89 | [6 empty] | Konec provozního součtu
|  | 208,89*0,08 |  | 16.7112 | [6 empty] | 208,89*0,08
26 | 631319171R00 | Příplatek za stržení povrchu mazaniny tl. 8 cm | m3 | 16.7112 |  | 0 | 0 | 0 | 0 | 0 |  | 2 | 1 | 1 | 1 | 1 | 0 | 0 | 0 | 0 | 0 | 1 | 1
|  | Začátek provozního součtu |  | 0 | [6 empty] | Začátek provozního součtu
|  | D1.1.b.6: |  | 0 | [6 empty] | D1.1.b.6:
|  | Půdorys přízemí: |  | 0 | [6 empty] | Půdorys přízemí:
|  | 6:3,22 |  | 3.22 | [6 empty] | 6:3,22
|  | 1*0,7 |  | 0.7 | [6 empty] | 1*0,7
|  | 7:8,68 |  | 8.68 | [6 empty] | 7:8,68
|  | 8:5,5 |  | 5.5 | [6 empty] | 8:5,5
|  | 9:1,22 |  | 1.22 | [6 empty] | 9:1,22
|  | 10:7,7 |  | 7.7 | [6 empty] | 10:7,7
|  | 11:1,22 |  | 1.22 | [6 empty] | 11:1,22
|  | 12:14,85 |  | 14.85 | [6 empty] | 12:14,85
|  | 13:15,83 |  | 15.83 | [6 empty] | 13:15,83
|  | 14:6,45 |  | 6.45 | [6 empty] | 14:6,45
|  | 15:4,2 |  | 4.2 | [6 empty] | 15:4,2
|  | 16:5,4 |  | 5.4 | [6 empty] | 16:5,4
|  | 17:16,2 |  | 16.2 | [6 empty] | 17:16,2
|  | 18:3,66 |  | 3.66 | [6 empty] | 18:3,66
|  | 19:6,45 |  | 6.45 | [6 empty] | 19:6,45
|  | 20:6,5 |  | 6.5 | [6 empty] | 20:6,5
|  | 21:2,33 |  | 2.33 | [6 empty] | 21:2,33
|  | 22:11,87 |  | 11.87 | [6 empty] | 22:11,87
|  | D1.1.b.7: |  | 0 | [6 empty] | D1.1.b.7:
|  | Půdorys 1. patra: |  | 0 | [6 empty] | Půdorys 1. patra:
|  | 106:14,1 |  | 14.1 | [6 empty] | 106:14,1
|  | 107:2,82 |  | 2.82 | [6 empty] | 107:2,82
|  | 108:16,4 |  | 16.4 | [6 empty] | 108:16,4
|  | 109:38,41 |  | 38.41 | [6 empty] | 109:38,41
|  | 110:15,18 |  | 15.18 | [6 empty] | 110:15,18
|  | Konec provozního součtu |  | 208.89 | [6 empty] | Konec provozního součtu
|  | 208,89*0,08 |  | 16.7112 | [6 empty] | 208,89*0,08
27 | 631361921RT4 | Výztuž mazanin svařovanou sítí z drátů tažených průměr drátu 6,0, oka 100/100 mm | t | 1.7012 |  | 0 | 1.0662 | 1.8139 | 0 | 0 |  | 2 | 1 | 1 | 1 | 1 | 0 | 0 | 0 | 0 | 0 | 1 | 1
|  | Začátek provozního součtu |  | 0 | [6 empty] | Začátek provozního součtu
|  | D1.1.b.5: |  | 0 | [6 empty] | D1.1.b.5:
|  | Půdorys suterénu: |  | 0 | [6 empty] | Půdorys suterénu:
|  | 01:4,3*2,05 |  | 8.815 | [6 empty] | 01:4,3*2,05
|  | 1,2*1,3 |  | 1.56 | [6 empty] | 1,2*1,3
|  | 0,9*0,68 |  | 0.612 | [6 empty] | 0,9*0,68
|  | -2,58*0,365 |  | -0.9417 | [6 empty] | -2,58*0,365
|  | 02:4,65*3,95 |  | 18.3675 | [6 empty] | 02:4,65*3,95
|  | 03:6*4,11 |  | 24.66 | [6 empty] | 03:6*4,11
|  | 0,9*0,72 |  | 0.648 | [6 empty] | 0,9*0,72
|  | 1,15*0,32 |  | 0.368 | [6 empty] | 1,15*0,32
|  | 04:5*4,11 |  | 20.55 | [6 empty] | 04:5*4,11
|  | D1.1.b.6: |  | 0 | [6 empty] | D1.1.b.6:
|  | Půdorys přízemí: |  | 0 | [6 empty] | Půdorys přízemí:
|  | 6:3,22 |  | 3.22 | [6 empty] | 6:3,22
|  | 1*0,7 |  | 0.7 | [6 empty] | 1*0,7
|  | 7:8,68 |  | 8.68 | [6 empty] | 7:8,68
|  | 8:5,5 |  | 5.5 | [6 empty] | 8:5,5
|  | 9:1,22 |  | 1.22 | [6 empty] | 9:1,22
|  | 10:7,7 |  | 7.7 | [6 empty] | 10:7,7
|  | 11:1,22 |  | 1.22 | [6 empty] | 11:1,22
|  | 12:14,85 |  | 14.85 | [6 empty] | 12:14,85
|  | 13:15,83 |  | 15.83 | [6 empty] | 13:15,83
|  | 14:6,45 |  | 6.45 | [6 empty] | 14:6,45
|  | 15:4,2 |  | 4.2 | [6 empty] | 15:4,2
|  | 16:5,4 |  | 5.4 | [6 empty] | 16:5,4
|  | 17:16,2 |  | 16.2 | [6 empty] | 17:16,2
|  | 18:3,66 |  | 3.66 | [6 empty] | 18:3,66
|  | 19:6,45 |  | 6.45 | [6 empty] | 19:6,45
|  | 20:6,5 |  | 6.5 | [6 empty] | 20:6,5
|  | 21:2,33 |  | 2.33 | [6 empty] | 21:2,33
|  | 22:11,87 |  | 11.87 | [6 empty] | 22:11,87
|  | D1.1.b.7: |  | 0 | [6 empty] | D1.1.b.7:
|  | Půdorys 1. patra: |  | 0 | [6 empty] | Půdorys 1. patra:
|  | 106:14,1 |  | 14.1 | [6 empty] | 106:14,1
|  | 107:2,82 |  | 2.82 | [6 empty] | 107:2,82
|  | 108:16,4 |  | 16.4 | [6 empty] | 108:16,4
|  | 109:38,41 |  | 38.41 | [6 empty] | 109:38,41
|  | 110:15,18 |  | 15.18 | [6 empty] | 110:15,18
|  | Konec provozního součtu |  | 283.5288 | [6 empty] | Konec provozního součtu
|  | 283,528*0,006 |  | 1.7012 | [6 empty] | 283,528*0,006
28 | 632451063R00 | Potěr pískocementový, min. 25 MPa, tl. 30 mm | m2 | 76.783 |  | 0 | 0.06909 | 5.3049 | 0 | 0 |  | 2 | 1 | 1 | 1 | 1 | 0 | 0 | 0 | 0 | 0 | 1 | 1
|  | D1.1.b.5: |  | 0 | [6 empty] | D1.1.b.5:
|  | Půdorys suterénu: |  | 0 | [6 empty] | Půdorys suterénu:
|  | 01:4,3*2,05 |  | 8.815 | [6 empty] | 01:4,3*2,05
|  | 1,2*1,3 |  | 1.56 | [6 empty] | 1,2*1,3
|  | 0,9*0,68 |  | 0.612 | [6 empty] | 0,9*0,68
|  | 02:4,65*3,95 |  | 18.3675 | [6 empty] | 02:4,65*3,95
|  | 1,85*0,65 |  | 1.2025 | [6 empty] | 1,85*0,65
|  | 03:6*4,11 |  | 24.66 | [6 empty] | 03:6*4,11
|  | 0,9*0,72 |  | 0.648 | [6 empty] | 0,9*0,72
|  | 1,15*0,32 |  | 0.368 | [6 empty] | 1,15*0,32
|  | 04:5*4,11 |  | 20.55 | [6 empty] | 04:5*4,11
29 | 632451065R00 | Potěr pískocementový, min. 25 MPa, tl. 50 mm | m2 | 74.6388 |  | 0 | 0.11515 | 8.5947 | 0 | 0 |  | 2 | 1 | 1 | 1 | 1 | 0 | 0 | 0 | 0 | 0 | 1 | 1
|  | D1.1.b.5: |  | 0 | [6 empty] | D1.1.b.5:
|  | Půdorys suterénu: |  | 0 | [6 empty] | Půdorys suterénu:
|  | 01:4,3*2,05 |  | 8.815 | [6 empty] | 01:4,3*2,05
|  | 1,2*1,3 |  | 1.56 | [6 empty] | 1,2*1,3
|  | 0,9*0,68 |  | 0.612 | [6 empty] | 0,9*0,68
|  | -2,58*0,365 |  | -0.9417 | [6 empty] | -2,58*0,365
|  | 02:4,65*3,95 |  | 18.3675 | [6 empty] | 02:4,65*3,95
|  | 03:6*4,11 |  | 24.66 | [6 empty] | 03:6*4,11
|  | 0,9*0,72 |  | 0.648 | [6 empty] | 0,9*0,72
|  | 1,15*0,32 |  | 0.368 | [6 empty] | 1,15*0,32
|  | 04:5*4,11 |  | 20.55 | [6 empty] | 04:5*4,11
30 | 632902211R00 | Příprava zatvrdlého povrchu s přísadou | m2 | 362.5393 |  | 0 | 0.0042 | 1.5227 | 0 | 0 |  | 2 | 1 | 1 | 1 | 1 | 0 | 0 | 0 | 0 | 0 | 1 | 1
|  | D1.1.b.5: |  | 0 | [6 empty] | D1.1.b.5:
|  | Půdorys suterénu: |  | 0 | [6 empty] | Půdorys suterénu:
|  | 01:4,3*2,05 |  | 8.815 | [6 empty] | 01:4,3*2,05
|  | 1,2*1,3 |  | 1.56 | [6 empty] | 1,2*1,3
|  | 0,9*0,68 |  | 0.612 | [6 empty] | 0,9*0,68
|  | -2,58*0,365 |  | -0.9417 | [6 empty] | -2,58*0,365
|  | 02:4,65*3,95 |  | 18.3675 | [6 empty] | 02:4,65*3,95
|  | 03:6*4,11 |  | 24.66 | [6 empty] | 03:6*4,11
|  | 0,9*0,72 |  | 0.648 | [6 empty] | 0,9*0,72
|  | 1,15*0,32 |  | 0.368 | [6 empty] | 1,15*0,32
|  | 04:5*4,11 |  | 20.55 | [6 empty] | 04:5*4,11
|  | D1.1.b.6: |  | 0 | [6 empty] | D1.1.b.6:
|  | Půdorys přízemí: |  | 0 | [6 empty] | Půdorys přízemí:
|  | 6:3,22 |  | 3.22 | [6 empty] | 6:3,22
|  | 1*0,7 |  | 0.7 | [6 empty] | 1*0,7
|  | 7:8,68 |  | 8.68 | [6 empty] | 7:8,68
|  | 8:5,5 |  | 5.5 | [6 empty] | 8:5,5
|  | 9:1,22 |  | 1.22 | [6 empty] | 9:1,22
|  | 10:7,7 |  | 7.7 | [6 empty] | 10:7,7
|  | 11:1,22 |  | 1.22 | [6 empty] | 11:1,22
|  | 12:14,85 |  | 14.85 | [6 empty] | 12:14,85
|  | 13:15,83 |  | 15.83 | [6 empty] | 13:15,83
|  | 14:6,45 |  | 6.45 | [6 empty] | 14:6,45
|  | 15:4,2 |  | 4.2 | [6 empty] | 15:4,2
|  | 16:5,4 |  | 5.4 | [6 empty] | 16:5,4
|  | 17:16,2 |  | 16.2 | [6 empty] | 17:16,2
|  | 18:3,66 |  | 3.66 | [6 empty] | 18:3,66
|  | 19:6,45 |  | 6.45 | [6 empty] | 19:6,45
|  | 20:6,5 |  | 6.5 | [6 empty] | 20:6,5
|  | 21:2,33 |  | 2.33 | [6 empty] | 21:2,33
|  | 22:11,87 |  | 11.87 | [6 empty] | 22:11,87
|  | D1.1.b.7: |  | 0 | [6 empty] | D1.1.b.7:
|  | Půdorys 1. patra: |  | 0 | [6 empty] | Půdorys 1. patra:
|  | 106:14,1 |  | 14.1 | [6 empty] | 106:14,1
|  | 107:2,82 |  | 2.82 | [6 empty] | 107:2,82
|  | 108:16,4 |  | 16.4 | [6 empty] | 108:16,4
|  | 109:38,41 |  | 38.41 | [6 empty] | 109:38,41
|  | 110:15,18 |  | 15.18 | [6 empty] | 110:15,18
|  | D1.1.b.7: |  | 0 | [6 empty] | D1.1.b.7:
|  | Půdorys 1. patra: |  | 0 | [6 empty] | Půdorys 1. patra:
|  | 103:22,9 |  | 22.9 | [6 empty] | 103:22,9
|  | 105:29,32 |  | 29.32 | [6 empty] | 105:29,32
|  | 111:16,05 |  | 16.05 | [6 empty] | 111:16,05
|  | D1.1.b.5: |  | 0 | [6 empty] | D1.1.b.5:
|  | Půdorys suterénu: |  | 0 | [6 empty] | Půdorys suterénu:
|  | 01:1,85*0,65 |  | 1.2025 | [6 empty] | 01:1,85*0,65
|  | 2,58*0,365 |  | 0.9417 | [6 empty] | 2,58*0,365
|  | (1,85+2,58+0,365+0,365)*0,133 |  | 0.6863 | [6 empty] | (1,85+2,58+0,365+0,365)*0,133
|  | 3,2*1,2 |  | 3.84 | [6 empty] | 3,2*1,2
|  | 1,1*0,7 |  | 0.77 | [6 empty] | 1,1*0,7
|  | 1,2*2,75 |  | 3.3 | [6 empty] | 1,2*2,75
| Celkem za | 63 Podlahy a podlahové konstrukce |  |  |  | 0 |  | 59.4319 |  | 0 |  | 4 |  |  |  |  | 0 | 0 | 0 | 0 | 0
Díl: | 64 | Výplně otvorů | [9 empty] | 1
31 | 642944121RT3 | Osazení ocelových zárubní dodatečně do 2,5 m2 včetně dodávky zárubně 70x197x11 cm | kus | 6 |  | 0 | 0.06559 | 0.39354 | 0 | 0 |  | 2 | 1 | 1 | 1 | 1 | 0 | 0 | 0 | 0 | 0 | 1 | 1
|  | tabulka: |  | 0 | [6 empty] | tabulka:
|  | ozn. 12:6 |  | 6 | [6 empty] | ozn. 12:6
32 | 642944121RT4 | Osazení ocelových zárubní dodatečně do 2,5 m2 včetně dodávky zárubně 80x197x11 cm | kus | 8 |  | 0 | 0.06587 | 0.52696 | 0 | 0 |  | 2 | 1 | 1 | 1 | 1 | 0 | 0 | 0 | 0 | 0 | 1 | 1
|  | Tabulka: |  | 0 | [6 empty] | Tabulka:
|  | ozn.2:2 |  | 2 | [6 empty] | ozn.2:2
|  | ozn.11:6 |  | 6 | [6 empty] | ozn.11:6
33 | 642944121RT5 | Osazení ocelových zárubní dodatečně do 2,5 m2 včetně dodávky zárubně 90x197x11 cm | kus | 8 |  | 0 | 0.06615 | 0.5292 | 0 | 0 |  | 2 | 1 | 1 | 1 | 1 | 0 | 0 | 0 | 0 | 0 | 1 | 1
|  | Tabulka: |  | 0 | [6 empty] | Tabulka:
|  | ozn. 7:7 |  | 7 | [6 empty] | ozn. 7:7
|  | ozn. 8:1 |  | 1 | [6 empty] | ozn. 8:1
34 | 642944121RT6 | Osazení ocelových zárubní dodatečně do 2,5 m2 včetně dodávky zárubně 110x197x11 cm | kus | 3 |  | 0 | 0.06672 | 0.20016 | 0 | 0 |  | 2 | 1 | 1 | 1 | 1 | 0 | 0 | 0 | 0 | 0 | 1 | 1
|  | Tabulka: |  | 0 | [6 empty] | Tabulka:
|  | ozn.9:1 |  | 1 | [6 empty] | ozn.9:1
|  | ozn. 10:2 |  | 2 | [6 empty] | ozn. 10:2
| Celkem za | 64 Výplně otvorů |  |  |  | 0 |  | 1.6499 |  | 0 |  | 4 |  |  |  |  | 0 | 0 | 0 | 0 | 0
Díl: | 95 | Dokončovací konstrukce na pozemních stavbách | [9 empty] | 1
35 | 952901111R00 | Vyčištění budov o výšce podlaží do 4 m | m2 | 961.69 |  | 0 | 4e-05 | 0.038468 | 0 | 0 |  | 2 | 1 | 1 | 1 | 1 | 0 | 0 | 0 | 0 | 0 | 1 | 1
|  | D1.1.b.5: |  | 0 | [6 empty] | D1.1.b.5:
|  | Půdorys suterénu: |  | 0 | [6 empty] | Půdorys suterénu:
|  | 23*6 |  | 138 | [6 empty] | 23*6
|  | D1.1.b.6: |  | 0 | [6 empty] | D1.1.b.6:
|  | Půdorys přízemí: |  | 0 | [6 empty] | Půdorys přízemí:
|  | 28,7*14,35 |  | 411.845 | [6 empty] | 28,7*14,35
|  | D1.1.b.7: |  | 0 | [6 empty] | D1.1.b.7:
|  | Půdorys 1. patra: |  | 0 | [6 empty] | Půdorys 1. patra:
|  | 28,7*14,35 |  | 411.845 | [6 empty] | 28,7*14,35
| Celkem za | 95 Dokončovací konstrukce na pozemních stavbách |  |  |  | 0 |  | 0.038468 |  | 0 |  | 4 |  |  |  |  | 0 | 0 | 0 | 0 | 0
Díl: | 96 | Bourání konstrukcí | [9 empty] | 1
36 | 962031132R00 | Bourání příček cihelných tl. 10 cm | m2 | 20.8125 |  | 0 | 0.00067 | 0.013944 | -0.131 | -2.7264 |  | 2 | 1 | 1 | 1 | 1 | 0 | 0 | 0 | 0 | 0 | 1 | 1
|  | D1.1.b.6: |  | 0 | [6 empty] | D1.1.b.6:
|  | Půdorys přízemí: |  | 0 | [6 empty] | Půdorys přízemí:
|  | 7:1*3,75 |  | 3.75 | [6 empty] | 7:1*3,75
|  | 10:(3,2+1,35)*3,75 |  | 17.0625 | [6 empty] | 10:(3,2+1,35)*3,75
37 | 965042141R00 | Bourání mazanin betonových tl. 10 cm, nad 4 m2 | m3 | 26.5123 |  | 0 | 0 | 0 | -2.2 | -58.3271 |  | 2 | 1 | 1 | 1 | 1 | 0 | 0 | 0 | 0 | 0 | 1 | 1
|  | Začátek provozního součtu |  | 0 | [6 empty] | Začátek provozního součtu
|  | D1.1.b.5: |  | 0 | [6 empty] | D1.1.b.5:
|  | Půdorys suterénu: |  | 0 | [6 empty] | Půdorys suterénu:
|  | 01:4,3*2,05 |  | 8.815 | [6 empty] | 01:4,3*2,05
|  | 1,2*1,3 |  | 1.56 | [6 empty] | 1,2*1,3
|  | 0,9*0,68 |  | 0.612 | [6 empty] | 0,9*0,68
|  | 02:4,65*3,95 |  | 18.3675 | [6 empty] | 02:4,65*3,95
|  | 1,85*0,65 |  | 1.2025 | [6 empty] | 1,85*0,65
|  | 03:6*4,11 |  | 24.66 | [6 empty] | 03:6*4,11
|  | 0,9*0,72 |  | 0.648 | [6 empty] | 0,9*0,72
|  | 1,15*0,32 |  | 0.368 | [6 empty] | 1,15*0,32
|  | 04:5*4,11 |  | 20.55 | [6 empty] | 04:5*4,11
|  | D1.1.b.6: |  | 0 | [6 empty] | D1.1.b.6:
|  | Půdorys přízemí: |  | 0 | [6 empty] | Půdorys přízemí:
|  | 6:3,22 |  | 3.22 | [6 empty] | 6:3,22
|  | 1*0,7 |  | 0.7 | [6 empty] | 1*0,7
|  | 8:5,5 |  | 5.5 | [6 empty] | 8:5,5
|  | 9:1,22 |  | 1.22 | [6 empty] | 9:1,22
|  | 10:7,7 |  | 7.7 | [6 empty] | 10:7,7
|  | 11:1,22 |  | 1.22 | [6 empty] | 11:1,22
|  | 12:14,85 |  | 14.85 | [6 empty] | 12:14,85
|  | 13:15,83 |  | 15.83 | [6 empty] | 13:15,83
|  | 14:6,45 |  | 6.45 | [6 empty] | 14:6,45
|  | 15:4,2 |  | 4.2 | [6 empty] | 15:4,2
|  | 16:5,4 |  | 5.4 | [6 empty] | 16:5,4
|  | 17:16,2 |  | 16.2 | [6 empty] | 17:16,2
|  | 18:3,66 |  | 3.66 | [6 empty] | 18:3,66
|  | 19:6,45 |  | 6.45 | [6 empty] | 19:6,45
|  | 20:6,5 |  | 6.5 | [6 empty] | 20:6,5
|  | 21:2,33 |  | 2.33 | [6 empty] | 21:2,33
|  | D1.1.b.7: |  | 0 | [6 empty] | D1.1.b.7:
|  | Půdorys 1. patra: |  | 0 | [6 empty] | Půdorys 1. patra:
|  | 106:14,1 |  | 14.1 | [6 empty] | 106:14,1
|  | 107:2,82 |  | 2.82 | [6 empty] | 107:2,82
|  | 108:16,4 |  | 16.4 | [6 empty] | 108:16,4
|  | 109:38,41 |  | 38.41 | [6 empty] | 109:38,41
|  | 110:15,18 |  | 15.18 | [6 empty] | 110:15,18
|  | Konec provozního součtu |  | 265.123 | [6 empty] | Konec provozního součtu
|  | 265,123*0,1 |  | 26.5123 | [6 empty] | 265,123*0,1
38 | 967031132R00 | Přisekání rovných ostění cihelných na MVC | m2 | 14.7795 |  | 0 | 0 | 0 | -0.055 | -0.81287 |  | 2 | 1 | 1 | 1 | 1 | 0 | 0 | 0 | 0 | 0 | 1 | 1
|  | D1.1.b.5: |  | 0 | [6 empty] | D1.1.b.5:
|  | Půdorys suterénu: |  | 0 | [6 empty] | Půdorys suterénu:
|  | 02:0,65*2,365*2 |  | 3.0745 | [6 empty] | 02:0,65*2,365*2
|  | D1.1.b.6: |  | 0 | [6 empty] | D1.1.b.6:
|  | Půdorys přízemí: |  | 0 | [6 empty] | Půdorys přízemí:
|  | 8:2,4*0,45*2 |  | 2.16 | [6 empty] | 8:2,4*0,45*2
|  | 20:2,05*0,7*2 |  | 2.87 | [6 empty] | 20:2,05*0,7*2
|  | 12:1,7*0,6*2 |  | 2.04 | [6 empty] | 12:1,7*0,6*2
|  | 13:2,05*0,35*2 |  | 1.435 | [6 empty] | 13:2,05*0,35*2
|  | 15:2*0,3*2 |  | 1.2 | [6 empty] | 15:2*0,3*2
|  | 17:2*0,2*2 |  | 0.8 | [6 empty] | 17:2*0,2*2
|  | D1.1.b.7: |  | 0 | [6 empty] | D1.1.b.7:
|  | Půdorys 1. patra: |  | 0 | [6 empty] | Půdorys 1. patra:
|  | 110:2*0,3*2 |  | 1.2 | [6 empty] | 110:2*0,3*2
39 | 968062355R00 | Vybourání dřevěných rámů oken dvojitých pl. 2 m2 | m2 | 1.76 |  | 0 | 0.001 | 0.00176 | -0.062 | -0.10912 |  | 2 | 1 | 1 | 1 | 1 | 0 | 0 | 0 | 0 | 0 | 1 | 1
|  | D1.1.b.6: |  | 0 | [6 empty] | D1.1.b.6:
|  | Půdorys přízemí: |  | 0 | [6 empty] | Půdorys přízemí:
|  | 1,1*1,6 |  | 1.76 | [6 empty] | 1,1*1,6
40 | 968072455R00 | Vybourání kovových dveřních zárubní pl. do 2 m2 | m2 | 13.8 |  | 0 | 0.00117 | 0.016146 | -0.076 | -1.0488 |  | 2 | 1 | 1 | 1 | 1 | 0 | 0 | 0 | 0 | 0 | 1 | 1
|  | D1.1.b.5: |  | 0 | [6 empty] | D1.1.b.5:
|  | Půdorys suterénu: |  | 0 | [6 empty] | Půdorys suterénu:
|  | 01:0,8*2*2 |  | 3.2 | [6 empty] | 01:0,8*2*2
|  | D1.1.b.6: |  | 0 | [6 empty] | D1.1.b.6:
|  | Půdorys přízemí: |  | 0 | [6 empty] | Půdorys přízemí:
|  | 12:0,8*2 |  | 1.6 | [6 empty] | 12:0,8*2
|  | 13:0,9*2 |  | 1.8 | [6 empty] | 13:0,9*2
|  | 17:0,9*2 |  | 1.8 | [6 empty] | 17:0,9*2
|  | 14:0,9*2 |  | 1.8 | [6 empty] | 14:0,9*2
|  | D1.1.b.7: |  | 0 | [6 empty] | D1.1.b.7:
|  | Půdorys 1. patra: |  | 0 | [6 empty] | Půdorys 1. patra:
|  | 106:0,9*2 |  | 1.8 | [6 empty] | 106:0,9*2
|  | 108:0,9*2 |  | 1.8 | [6 empty] | 108:0,9*2
| Celkem za | 96 Bourání konstrukcí |  |  |  | 0 |  | 0.03185 |  | -63.0243 |  | 4 |  |  |  |  | 0 | 0 | 0 | 0 | 0
Díl: | 97 | Prorážení otvorů | [9 empty] | 1
41 | 971033381R00 | Vybourání otv. zeď cihel. pl.0,09 m2, tl.90cm, MVC | kus | 4 |  | 0 | 0.00133 | 0.00532 | -0.149 | -0.596 |  | 2 | 1 | 1 | 1 | 1 | 0 | 0 | 0 | 0 | 0 | 1 | 1
|  | D1.1.b.6: |  | 0 | [6 empty] | D1.1.b.6:
|  | Půdorys přízemí: |  | 0 | [6 empty] | Půdorys přízemí:
|  | 12:3 |  | 3 | [6 empty] | 12:03
|  | 11:1 |  | 1 | [6 empty] | 11:01
42 | 971033641R00 | Vybourání otv. zeď cihel. pl.4 m2, tl.30 cm, MVC | m3 | 1.76 |  | 0 | 0.00182 | 0.0032032 | -1.8 | -3.168 |  | 2 | 1 | 1 | 1 | 1 | 0 | 0 | 0 | 0 | 0 | 1 | 1
|  | D1.1.b.6: |  | 0 | [6 empty] | D1.1.b.6:
|  | Půdorys přízemí: |  | 0 | [6 empty] | Půdorys přízemí:
|  | 15:1,2*2*0,3 |  | 0.72 | [6 empty] | 15:1,2*2*0,3
|  | 17:1,1*2*0,2 |  | 0.44 | [6 empty] | 17:1,1*2*0,2
|  | D1.1.b.7: |  | 0 | [6 empty] | D1.1.b.7:
|  | Půdorys 1. patra: |  | 0 | [6 empty] | Půdorys 1. patra:
|  | 110:1*2*0,3 |  | 0.6 | [6 empty] | 110:1*2*0,3
43 | 971033651R00 | Vybourání otv. zeď cihel. pl.4 m2, tl.60 cm, MVC | m3 | 6.4523 |  | 0 | 0.00182 | 0.011743 | -1.8 | -11.6141 |  | 2 | 1 | 0 | 0 | 1 | 0 | 0 | 0 | 0 | 0 | 1 | 0
|  | D1.1.b.6: |  | 0 | [6 empty] | D1.1.b.6:
|  | Půdorys přízemí: |  | 0 | [6 empty] | Půdorys přízemí:
|  | 8:1,2*2,4*0,45 |  | 1.296 | [6 empty] | 8:1,2*2,4*0,45
|  | 12:4*1,7*0,6 |  | 4.08 | [6 empty] | 12:4*1,7*0,6
|  | 13:1,5*2,05*0,35 |  | 1.0762 | [6 empty] | 13:1,5*2,05*0,35
44 | 971033681R00 | Vybourání otv. zeď cihel. pl.4 m2, tl.90 cm, MVC | m3 | 3.5955 |  | 0 | 0.00133 | 0.004782 | -1.8 | -6.4719 |  | 2 | 1 | 1 | 1 | 1 | 0 | 0 | 0 | 0 | 0 | 1 | 1
|  | D1.1.b.5: |  | 0 | [6 empty] | D1.1.b.5:
|  | Půdorys suterénu: |  | 0 | [6 empty] | Půdorys suterénu:
|  | 02:0,9*0,65*2,365 |  | 1.3835 | [6 empty] | 02:0,9*0,65*2,365
|  | D1.1.b.6: |  | 0 | [6 empty] | D1.1.b.6:
|  | Půdorys přízemí: |  | 0 | [6 empty] | Půdorys přízemí:
|  | 20:0,8*2,05*0,7 |  | 1.148 | [6 empty] | 20:0,8*2,05*0,7
|  | 13:1,2*2,05*0,7 |  | 1.722 | [6 empty] | 13:1,2*2,05*0,7
|  | -0,8*2*0,7 |  | -1.12 | [6 empty] | -0,8*2*0,7
|  | D1.1.b.7: |  | 0 | [6 empty] | D1.1.b.7:
|  | Půdorys 1. patra: |  | 0 | [6 empty] | Půdorys 1. patra:
|  | 110:1,1*0,6*0,7 |  | 0.462 | [6 empty] | 110:1,1*0,6*0,7
45 | 9710385000 | Vybourání otvorů v zateplovacím systému včetně zapravení v místech řezů | m2 | 6 |  | 0 | 0.00165 | 0.0099 | -0.059 | -0.354 |  | 2 | 1 | 1 | 1 | 1 | 0 | 0 | 0 | 0 | 0 | 1 | 1
|  | D1.1.b.5: |  | 0 | [6 empty] | D1.1.b.5:
|  | Půdorys suterénu: |  | 0 | [6 empty] | Půdorys suterénu:
|  | 02:1 |  | 1 | [6 empty] | 2:01
|  | 01:1 |  | 1 | [6 empty] | 1:01
|  | 03:2 |  | 2 | [6 empty] | 3:02
|  | 4:2 |  | 2 | [6 empty] | 4:02
46 | 973031812R00 | Vysekání kapes pro zavázání příček tl. 10 cm | m | 97.95 |  | 0 | 0 | 0 | -0.007 | -0.68565 |  | 2 | 1 | 1 | 1 | 1 | 0 | 0 | 0 | 0 | 0 | 1 | 1
|  | D1.1.b.6: |  | 0 | [6 empty] | D1.1.b.6:
|  | půdorys přízemí: |  | 0 | [6 empty] | půdorys přízemí:
|  | 1:3,75*2*2 |  | 15 | [6 empty] | 1:3,75*2*2
|  | 6:3,75*2 |  | 7.5 | [6 empty] | 6:3,75*2
|  | 8:3,75*3 |  | 11.25 | [6 empty] | 8:3,75*3
|  | 18,19,20:3,75*4 |  | 15 | [6 empty] | 18,19,20:3,75*4
|  | 15:3,75*2 |  | 7.5 | [6 empty] | 15:3,75*2
|  | D1.1.b.6: |  | 0 | [6 empty] | D1.1.b.6:
|  | půdorys 1.patra: |  | 0 | [6 empty] | půdorys 1.patra:
|  | 106,107:4,17*8 |  | 33.36 | [6 empty] | 106,107:4,17*8
|  | 109:4,17*2 |  | 8.34 | [6 empty] | 109:4,17*2
47 | 973031813R00 | Vysekání kapes pro zavázání příček tl. 15 cm | m | 12.44 |  | 0 | 0 | 0 | -0.009 | -0.11196 |  | 2 | 1 | 1 | 1 | 1 | 0 | 0 | 0 | 0 | 0 | 1 | 1
|  | D1.1.b.6: |  | 0 | [6 empty] | D1.1.b.6:
|  | půdorys přízemí: |  | 0 | [6 empty] | půdorys přízemí:
|  | 1:2,05*2 |  | 4.1 | [6 empty] | 1:2,05*2
|  | 15:4,17*2 |  | 8.34 | [6 empty] | 15:4,17*2
48 | 973031824R00 | Vysekání kapes pro zavázání zdí tl. 30 cm | m | 4.1 |  | 0 | 0 | 0 | -0.009 | -0.0369 |  | 2 | 1 | 1 | 1 | 1 | 0 | 0 | 0 | 0 | 0 | 1 | 1
|  | D1.1.b.6: |  | 0 | [6 empty] | D1.1.b.6:
|  | půdorys přízemí: |  | 0 | [6 empty] | půdorys přízemí:
|  | 14:2,05*2 |  | 4.1 | [6 empty] | 14:2,05*2
49 | 974031164R00 | Vysekání rýh ve zdi cihelné 15 x 15 cm | m | 36.8 |  | 0 | 0.00049 | 0.018032 | -0.04 | -1.472 |  | 2 | 1 | 1 | 1 | 1 | 0 | 0 | 0 | 0 | 0 | 1 | 1
|  | D1.1.b.6: |  | 0 | [6 empty] | D1.1.b.6:
|  | Půdorys přízemí: |  | 0 | [6 empty] | Půdorys přízemí:
|  | 12:1,85*3 |  | 5.55 | [6 empty] | 12:1,85*3
|  | 13:1,55*3 |  | 4.65 | [6 empty] | 13:1,55*3
|  | 1,55*5 |  | 7.75 | [6 empty] | 1,55*5
|  | 15:1,55*2 |  | 3.1 | [6 empty] | 15:1,55*2
|  | 8:1,55*4 |  | 6.2 | [6 empty] | 8:1,55*4
|  | 20:1,1*5 |  | 5.5 | [6 empty] | 20:1,1*5
|  | D1.1.b.7: |  | 0 | [6 empty] | D1.1.b.7:
|  | Půdorys 1. patro: |  | 0 | [6 empty] | Půdorys 1. patro:
|  | 110:1,35*3 |  | 4.05 | [6 empty] | 110:1,35*3
50 | 974031165R00 | Vysekání rýh ve zdi cihelné 15 x 20 cm | m | 17.4 |  | 0 | 0.00049 | 0.008526 | -0.054 | -0.9396 |  | 2 | 1 | 1 | 1 | 1 | 0 | 0 | 0 | 0 | 0 | 1 | 1
|  | D1.1.B.5: |  | 0 | [6 empty] | D1.1.B.5:
|  | Půdorys suterénu: |  | 0 | [6 empty] | Půdorys suterénu:
|  | 12:4,35*4 |  | 17.4 | [6 empty] | 12:4,35*4
51 | 978013191R00 | Otlučení omítek vnitřních stěn v rozsahu do 100 % | m2 | 346.054 |  | 0 | 0 | 0 | -0.046 | -15.9185 |  | 2 | 1 | 1 | 1 | 1 | 0 | 0 | 0 | 0 | 0 | 1 | 1
|  | D1.1.b.6: |  | 0 | [6 empty] | D1.1.b.6:
|  | Půdorys přízemí: |  | 0 | [6 empty] | Půdorys přízemí:
|  | 3:(4,85+4,35)*1,5*2 |  | 27.6 | [6 empty] | 3:(4,85+4,35)*1,5*2
|  | 0,3*1,5*4 |  | 1.8 | [6 empty] | 0,3*1,5*4
|  | 0,6*1,5*2 |  | 1.8 | [6 empty] | 0,6*1,5*2
|  | (1,15+0,5+0,5)*0,6 |  | 1.29 | [6 empty] | (1,15+0,5+0,5)*0,6
|  | -0,8*1,5 |  | -1.2 | [6 empty] | -0,8*1,5
|  | -0,95*0,5 |  | -0.475 | [6 empty] | -0,95*0,5
|  | 6:(1,5+0,5+0,5)*1,5 |  | 3.75 | [6 empty] | 6:(1,5+0,5+0,5)*1,5
|  | 9:(1,35+0,9)*2,4 |  | 5.4 | [6 empty] | 9:(1,35+0,9)*2,4
|  | 11:(1,35+0,9)*1,5*2 |  | 6.75 | [6 empty] | 11:(1,35+0,9)*1,5*2
|  | -0,6*1,97 |  | -1.182 | [6 empty] | -0,6*1,97
|  | 12:(5,4+2,93)*2,4*2 |  | 39.984 | [6 empty] | 12:(5,4+2,93)*2,4*2
|  | 0,6*1,7*2 |  | 2.04 | [6 empty] | 0,6*1,7*2
|  | 0,35*2,05*2 |  | 1.435 | [6 empty] | 0,35*2,05*2
|  | 0,6*2,05*2 |  | 2.46 | [6 empty] | 0,6*2,05*2
|  | (1,15+1,4+1,4)*0,6 |  | 2.37 | [6 empty] | (1,15+1,4+1,4)*0,6
|  | -4*1,7 |  | -6.8 | [6 empty] | -4*1,7
|  | -1,5*2,5 |  | -3.75 | [6 empty] | -1,5*2,5
|  | 13:(5,4+2,75)*2,4*2 |  | 39.12 | [6 empty] | 13:(5,4+2,75)*2,4*2
|  | 2*0,3*2 |  | 1.2 | [6 empty] | 2*0,3*2
|  | 0,7*2,05*2 |  | 2.87 | [6 empty] | 0,7*2,05*2
|  | (1,15+1,4+1,4)*0,6 |  | 2.37 | [6 empty] | (1,15+1,4+1,4)*0,6
|  | -1,2*2,05 |  | -2.46 | [6 empty] | -1,2*2,05
|  | 16:(1,15+1,4+1,4)*0,6 |  | 2.37 | [6 empty] | 16:(1,15+1,4+1,4)*0,6
|  | 17:(5,4+3)*2,1*2 |  | 35.28 | [6 empty] | 17:(5,4+3)*2,1*2
|  | 0,6*2*2 |  | 2.4 | [6 empty] | 0,6*2*2
|  | (1,15+1,1+1,1)*0,6*2 |  | 4.02 | [6 empty] | (1,15+1,1+1,1)*0,6*2
|  | -1,15*1,1*2 |  | -2.53 | [6 empty] | -1,15*1,1*2
|  | -0,9*1,97*2 |  | -3.546 | [6 empty] | -0,9*1,97*2
|  | 18:(1,7+2,15)*2,1 |  | 8.085 | [6 empty] | 18:(1,7+2,15)*2,1
|  | 19:(2,15+3)*2,1 |  | 10.815 | [6 empty] | 19:(2,15+3)*2,1
|  | (1,15+1,1+1,1)*0,6 |  | 2.01 | [6 empty] | (1,15+1,1+1,1)*0,6
|  | D1.1.b.7: |  | 0 | [6 empty] | D1.1.b.7:
|  | Půdorys 1. patra: |  | 0 | [6 empty] | Půdorys 1. patra:
|  | 106:(3,5+3,3)*2,1 |  | 14.28 | [6 empty] | 106:(3,5+3,3)*2,1
|  | (1,6+0,9+0,9)*2,1 |  | 7.14 | [6 empty] | (1,6+0,9+0,9)*2,1
|  | (1,15+1,5+1,5)*0,55 |  | 2.2825 | [6 empty] | (1,15+1,5+1,5)*0,55
|  | 108:2,4*2,1*2 |  | 10.08 | [6 empty] | 108:2,4*2,1*2
|  | (1,15+1,5+1,5)*0,4 |  | 1.66 | [6 empty] | (1,15+1,5+1,5)*0,4
|  | -1,15*1,5 |  | -1.725 | [6 empty] | -1,15*1,5
|  | -0,9*2*1 |  | -1.8 | [6 empty] | -0,9*2*1
|  | 109:(8,35+4,6)*4,17*2 |  | 108.003 | [6 empty] | 109:(8,35+4,6)*4,17*2
|  | -7,25*4,17 |  | -30.2325 | [6 empty] | -7,25*4,17
|  | (1,1+1,8+1,8)*0,55*2 |  | 5.17 | [6 empty] | (1,1+1,8+1,8)*0,55*2
|  | (1,1+1,8+1,8)*0,4*1 |  | 1.88 | [6 empty] | (1,1+1,8+1,8)*0,4*1
|  | 0,1*2*2 |  | 0.4 | [6 empty] | 0,1*2*2
|  | -1,15*1,5*3 |  | -5.175 | [6 empty] | -1,15*1,5*3
|  | -1,1*1,8*3 |  | -5.94 | [6 empty] | -1,1*1,8*3
|  | 110:(4,6+3,3)*1,9*2 |  | 30.02 | [6 empty] | 110:(4,6+3,3)*1,9*2
|  | 0,7*2*2 |  | 2.8 | [6 empty] | 0,7*2*2
|  | -0,8*1,9 |  | -1.52 | [6 empty] | -0,8*1,9
|  | -0,9*1,9*2 |  | -3.42 | [6 empty] | -0,9*1,9*2
|  | D1.1.b.5: |  | 0 | [6 empty] | D1.1.b.5:
|  | Půdorys suterénu: |  | 0 | [6 empty] | Půdorys suterénu:
|  | 01:(1,2+4,3*0,6)*2,2*2 |  | 16.632 | [6 empty] | 01:(1,2+4,3*0,6)*2,2*2
|  | -0,8*1,97*2 |  | -3.152 | [6 empty] | -0,8*1,97*2
|  | 03,04,01,02:1,9*0,6*2*3 |  | 6.84 | [6 empty] | 03,04,01,02:1,9*0,6*2*3
|  | 2,3*0,95*3 |  | 6.555 | [6 empty] | 2,3*0,95*3
52 | 978023411R00 | Vysekání a úprava spár zdiva cihelného mimo komín. | m2 | 385.052 |  | 0 | 0 | 0 | -0.014 | -5.3907 |  | 2 | 1 | 1 | 1 | 1 | 0 | 0 | 0 | 0 | 0 | 1 | 1
|  | D1.1.b.6: |  | 0 | [6 empty] | D1.1.b.6:
|  | Půdorys přízemí: |  | 0 | [6 empty] | Půdorys přízemí:
|  | 3:(4,85+4,35)*1,5*2 |  | 27.6 | [6 empty] | 3:(4,85+4,35)*1,5*2
|  | 0,3*1,5*4 |  | 1.8 | [6 empty] | 0,3*1,5*4
|  | 0,6*1,5*2 |  | 1.8 | [6 empty] | 0,6*1,5*2
|  | (1,15+0,5+0,5)*0,6 |  | 1.29 | [6 empty] | (1,15+0,5+0,5)*0,6
|  | -0,8*1,5 |  | -1.2 | [6 empty] | -0,8*1,5
|  | -0,95*0,5 |  | -0.475 | [6 empty] | -0,95*0,5
|  | 6:(1,5+0,5+0,5)*1,5 |  | 3.75 | [6 empty] | 6:(1,5+0,5+0,5)*1,5
|  | 9:(1,35+0,9)*2,4 |  | 5.4 | [6 empty] | 9:(1,35+0,9)*2,4
|  | 11:(1,35+0,9)*1,5*2 |  | 6.75 | [6 empty] | 11:(1,35+0,9)*1,5*2
|  | -0,6*1,97 |  | -1.182 | [6 empty] | -0,6*1,97
|  | 12:(5,4+2,93)*2,4*2 |  | 39.984 | [6 empty] | 12:(5,4+2,93)*2,4*2
|  | 0,6*1,7*2 |  | 2.04 | [6 empty] | 0,6*1,7*2
|  | 0,35*2,05*2 |  | 1.435 | [6 empty] | 0,35*2,05*2
|  | 0,6*2,05*2 |  | 2.46 | [6 empty] | 0,6*2,05*2
|  | (1,15+1,4+1,4)*0,6 |  | 2.37 | [6 empty] | (1,15+1,4+1,4)*0,6
|  | -4*1,7 |  | -6.8 | [6 empty] | -4*1,7
|  | -1,5*2,5 |  | -3.75 | [6 empty] | -1,5*2,5
|  | 13:(5,4+2,75)*2,4*2 |  | 39.12 | [6 empty] | 13:(5,4+2,75)*2,4*2
|  | 2*0,3*2 |  | 1.2 | [6 empty] | 2*0,3*2
|  | 0,7*2,05*2 |  | 2.87 | [6 empty] | 0,7*2,05*2
|  | (1,15+1,4+1,4)*0,6 |  | 2.37 | [6 empty] | (1,15+1,4+1,4)*0,6
|  | -1,2*2,05 |  | -2.46 | [6 empty] | -1,2*2,05
|  | 16:(1,15+1,4+1,4)*0,6 |  | 2.37 | [6 empty] | 16:(1,15+1,4+1,4)*0,6
|  | 17:(5,4+3)*2,1*2 |  | 35.28 | [6 empty] | 17:(5,4+3)*2,1*2
|  | 0,6*2*2 |  | 2.4 | [6 empty] | 0,6*2*2
|  | (1,15+1,1+1,1)*0,6*2 |  | 4.02 | [6 empty] | (1,15+1,1+1,1)*0,6*2
|  | -1,15*1,1*2 |  | -2.53 | [6 empty] | -1,15*1,1*2
|  | -0,9*1,97*2 |  | -3.546 | [6 empty] | -0,9*1,97*2
|  | 18:(1,7+2,15)*2,1 |  | 8.085 | [6 empty] | 18:(1,7+2,15)*2,1
|  | 19:(2,15+3)*2,1 |  | 10.815 | [6 empty] | 19:(2,15+3)*2,1
|  | (1,15+1,1+1,1)*0,6 |  | 2.01 | [6 empty] | (1,15+1,1+1,1)*0,6
|  | D1.1.b.7: |  | 0 | [6 empty] | D1.1.b.7:
|  | Půdorys 1. patra: |  | 0 | [6 empty] | Půdorys 1. patra:
|  | 106:(3,5+3,3)*2,1 |  | 14.28 | [6 empty] | 106:(3,5+3,3)*2,1
|  | (1,6+0,9+0,9)*2,1 |  | 7.14 | [6 empty] | (1,6+0,9+0,9)*2,1
|  | (1,15+1,5+1,5)*0,55 |  | 2.2825 | [6 empty] | (1,15+1,5+1,5)*0,55
|  | 108:2,4*2,1*2 |  | 10.08 | [6 empty] | 108:2,4*2,1*2
|  | (1,15+1,5+1,5)*0,4 |  | 1.66 | [6 empty] | (1,15+1,5+1,5)*0,4
|  | -1,15*1,5 |  | -1.725 | [6 empty] | -1,15*1,5
|  | -0,9*2*1 |  | -1.8 | [6 empty] | -0,9*2*1
|  | 109:(8,35+4,6)*4,17*2 |  | 108.003 | [6 empty] | 109:(8,35+4,6)*4,17*2
|  | -7,25*4,17 |  | -30.2325 | [6 empty] | -7,25*4,17
|  | (1,1+1,8+1,8)*0,55*2 |  | 5.17 | [6 empty] | (1,1+1,8+1,8)*0,55*2
|  | (1,1+1,8+1,8)*0,4*1 |  | 1.88 | [6 empty] | (1,1+1,8+1,8)*0,4*1
|  | 0,1*2*2 |  | 0.4 | [6 empty] | 0,1*2*2
|  | -1,15*1,5*3 |  | -5.175 | [6 empty] | -1,15*1,5*3
|  | -1,1*1,8*3 |  | -5.94 | [6 empty] | -1,1*1,8*3
|  | 110:(4,6+3,3)*1,9*2 |  | 30.02 | [6 empty] | 110:(4,6+3,3)*1,9*2
|  | 0,7*2*2 |  | 2.8 | [6 empty] | 0,7*2*2
|  | -0,8*1,9 |  | -1.52 | [6 empty] | -0,8*1,9
|  | -0,9*1,9*2 |  | -3.42 | [6 empty] | -0,9*1,9*2
|  | D1.1.b.5: |  | 0 | [6 empty] | D1.1.b.5:
|  | Půdorys suterénu: |  | 0 | [6 empty] | Půdorys suterénu:
|  | 01:(1,2+4,3*0,6)*2,2*2 |  | 16.632 | [6 empty] | 01:(1,2+4,3*0,6)*2,2*2
|  | -0,8*1,97*2 |  | -3.152 | [6 empty] | -0,8*1,97*2
|  | 03,04,01,02:1,9*0,6*2*3 |  | 6.84 | [6 empty] | 03,04,01,02:1,9*0,6*2*3
|  | 2,3*0,95*3 |  | 6.555 | [6 empty] | 2,3*0,95*3
|  | D1.1.b.6: |  | 0 | [6 empty] | D1.1.b.6:
|  | Půdorys přízemí: |  | 0 | [6 empty] | Půdorys přízemí:
|  | 10:(0,9+2,8)*1,5 |  | 5.55 | [6 empty] | 10:(0,9+2,8)*1,5
|  | 11:(1,35+0,9)*1,5*2 |  | 6.75 | [6 empty] | 11:(1,35+0,9)*1,5*2
|  | -0,6*1,97 |  | -1.182 | [6 empty] | -0,6*1,97
|  | D1.1.b.7: |  | 0 | [6 empty] | D1.1.b.7:
|  | Půdorys 1. patra: |  | 0 | [6 empty] | Půdorys 1. patra:
|  | 110:(4,6+3,3)*1,9*2 |  | 30.02 | [6 empty] | 110:(4,6+3,3)*1,9*2
|  | 0,7*2*2 |  | 2.8 | [6 empty] | 0,7*2*2
|  | -0,8*1,9 |  | -1.52 | [6 empty] | -0,8*1,9
|  | -0,9*1,9*2 |  | -3.42 | [6 empty] | -0,9*1,9*2
53 | 978059531R00 | Odsekání vnitřních obkladů stěn nad 2 m2 | m2 | 38.998 |  | 0 | 0 | 0 | -0.068 | -2.6519 |  | 2 | 1 | 1 | 1 | 1 | 0 | 0 | 0 | 0 | 0 | 1 | 1
|  | D1.1.b.6: |  | 0 | [6 empty] | D1.1.b.6:
|  | Půdorys přízemí: |  | 0 | [6 empty] | Půdorys přízemí:
|  | 10:(0,9+2,8)*1,5 |  | 5.55 | [6 empty] | 10:(0,9+2,8)*1,5
|  | 11:(1,35+0,9)*1,5*2 |  | 6.75 | [6 empty] | 11:(1,35+0,9)*1,5*2
|  | -0,6*1,97 |  | -1.182 | [6 empty] | -0,6*1,97
|  | D1.1.b.7: |  | 0 | [6 empty] | D1.1.b.7:
|  | Půdorys 1. patra: |  | 0 | [6 empty] | Půdorys 1. patra:
|  | 110:(4,6+3,3)*1,9*2 |  | 30.02 | [6 empty] | 110:(4,6+3,3)*1,9*2
|  | 0,7*2*2 |  | 2.8 | [6 empty] | 0,7*2*2
|  | -0,8*1,9 |  | -1.52 | [6 empty] | -0,8*1,9
|  | -0,9*1,9*2 |  | -3.42 | [6 empty] | -0,9*1,9*2
| Celkem za | 97 Prorážení otvorů |  |  |  | 0 |  | 0.061506 |  | -49.4112 |  | 4 |  |  |  |  | 0 | 0 | 0 | 0 | 0
Díl: | 99 | Staveništní přesun hmot | [9 empty] | 1
54 | 998011003R00 | Přesun hmot pro budovy zděné výšky do 24 m | t | 125.4432 |  | 0 | 0 | 0 |  | 0 |  | 2 | 7 | 1 | 2 | 1 | 0 | 0 | 0 | 0 | 0 | 7 | 1
| Celkem za | 99 Staveništní přesun hmot |  |  |  | 0 |  | 0 |  | 0 |  | 4 |  |  |  |  | 0 | 0 | 0 | 0 | 0
Díl: | 711 | Izolace proti vodě | [9 empty] | 1
55 | 711212002R00 | Stěrka hydroizolační těsnicí hmotou | m2 | 100.62 |  | 0 | 0.00368 | 0.37028 | 0 | 0 |  | 2 | 1 | 7 | 7 | 2 | 0 | 0 | 0 | 0 | 0 | 1 | 7
|  | D1.1.b.5: |  | 0 | [6 empty] | D1.1.b.5:
|  | Půdorys suterénu: |  | 0 | [6 empty] | Půdorys suterénu:
|  | 03:(6+4,11)*1,5*2 |  | 30.33 | [6 empty] | 03:(6+4,11)*1,5*2
|  | 0,72*1,5*2 |  | 2.16 | [6 empty] | 0,72*1,5*2
|  | 0,32*1,5*2 |  | 0.96 | [6 empty] | 0,32*1,5*2
|  | -1,15*1,5 |  | -1.725 | [6 empty] | -1,15*1,5
|  | -0,8*1,5 |  | -1.2 | [6 empty] | -0,8*1,5
|  | 04:(5+4,11)*1,5*2 |  | 27.33 | [6 empty] | 04:(5+4,11)*1,5*2
|  | -1,15*1,5 |  | -1.725 | [6 empty] | -1,15*1,5
|  | 02:(4,45+3,95)*1,5*2 |  | 25.2 | [6 empty] | 02:(4,45+3,95)*1,5*2
|  | -1,85*1,5 |  | -2.775 | [6 empty] | -1,85*1,5
|  | 01:(4,3+2,05)*1,5*2 |  | 19.05 | [6 empty] | 01:(4,3+2,05)*1,5*2
|  | 0,65*1,5*2 |  | 1.95 | [6 empty] | 0,65*1,5*2
|  | 0,68*1,5*2 |  | 2.04 | [6 empty] | 0,68*1,5*2
|  | (1,2+0,4+0,4)*1,5 |  | 3 | [6 empty] | (1,2+0,4+0,4)*1,5
|  | -1,85*1,5 |  | -2.775 | [6 empty] | -1,85*1,5
|  | -0,8*1,5 |  | -1.2 | [6 empty] | -0,8*1,5
56 | 711140022RAA | Izolace proti vodě vodorovná přitavená, 2x 2x ALP, 2x těžká lepenka | m2 | 76.783 |  | 0 | 0.01176 | 0.90297 | 0 | 0 |  | 2 | 2 | 7 | 7 | 2 | 0 | 0 | 0 | 0 | 0 | 2 | 7
|  | D1.1.b.5: |  | 0 | [6 empty] | D1.1.b.5:
|  | Půdorys suterénu: |  | 0 | [6 empty] | Půdorys suterénu:
|  | 01:4,3*2,05 |  | 8.815 | [6 empty] | 01:4,3*2,05
|  | 1,2*1,3 |  | 1.56 | [6 empty] | 1,2*1,3
|  | 0,9*0,68 |  | 0.612 | [6 empty] | 0,9*0,68
|  | 02:4,65*3,95 |  | 18.3675 | [6 empty] | 02:4,65*3,95
|  | 1,85*0,65 |  | 1.2025 | [6 empty] | 1,85*0,65
|  | 03:6*4,11 |  | 24.66 | [6 empty] | 03:6*4,11
|  | 0,9*0,72 |  | 0.648 | [6 empty] | 0,9*0,72
|  | 1,15*0,32 |  | 0.368 | [6 empty] | 1,15*0,32
|  | 04:5*4,11 |  | 20.55 | [6 empty] | 04:5*4,11
57 | 998711203R00 | Přesun hmot pro izolace proti vodě, výšky do 60 m | % |  |  | 0 | 0 | 0 |  | 0 |  | 2 | 7 | 1002 | 5 | 2 | 0 | 0 | 0 | 0 | 0 | 7 | 1002
| Celkem za | 711 Izolace proti vodě |  |  |  | 0 |  | 1.2732 |  | 0 |  | 4 |  |  |  |  | 0 | 0 | 0 | 0 | 0
Díl: | 713 | Izolace tepelné | [9 empty] | 1
58 | 713131142R00 | Montáž izolace tepelné izolace desek | m2 | 45.646 |  | 0 | 0 | 0 | 0 | 0 |  | 2 | 1 | 7 | 7 | 2 | 0 | 0 | 0 | 0 | 0 | 1 | 7
|  | D1.1.b..6: |  | 0 | [6 empty] | D1.1.b..6:
|  | Půdorys přízemí: |  | 0 | [6 empty] | Půdorys přízemí:
|  | 16:(3+1,8)*2,6*2 |  | 24.96 | [6 empty] | 16:(3+1,8)*2,6*2
|  | -1,1*1,97 |  | -2.167 | [6 empty] | -1,1*1,97
|  | -1,1*1,6 |  | -1.76 | [6 empty] | -1,1*1,6
|  | 14:(3+2,15)*2,6*2 |  | 26.78 | [6 empty] | 14:(3+2,15)*2,6*2
|  | -1,1*1,97 |  | -2.167 | [6 empty] | -1,1*1,97
59 | spec | Desky z pěnového skla tl. 160 mm | m2 | 25.1053 |  | 0 | 0 | 0 |  | 0 |  | 2 | 12 | 0 | 52 | 2 | 0 | 0 | 0 | 0 | 0 | 12 | 0
|  | D1.1.b..6: |  | 0 | [6 empty] | D1.1.b..6:
|  | Půdorys přízemí: |  | 0 | [6 empty] | Půdorys přízemí:
|  | 14:(3+2,15)*2,6*2*1,02 |  | 27.3156 | [6 empty] | 14:(3+2,15)*2,6*2*1,02
|  | -1,1*1,97*1,02 |  | -2.2103 | [6 empty] | -1,1*1,97*1,02
60 | spec | Desky z pěnového skla tl. 100 mm | m2 | 21.4537 |  | 0 | 0 | 0 |  | 0 |  | 2 | 12 | 0 | 51 | 2 | 0 | 0 | 0 | 0 | 0 | 12 | 0
|  | D1.1.b..6: |  | 0 | [6 empty] | D1.1.b..6:
|  | Půdorys přízemí: |  | 0 | [6 empty] | Půdorys přízemí:
|  | 16:(3+1,8)*2,6*2*1,02 |  | 25.4592 | [6 empty] | 16:(3+1,8)*2,6*2*1,02
|  | -1,1*1,97*1,02 |  | -2.2103 | [6 empty] | -1,1*1,97*1,02
|  | -1,1*1,6*1,02 |  | -1.7952 | [6 empty] | -1,1*1,6*1,02
61 | 998713202R00 | Přesun hmot pro izolace tepelné, výšky do 12 m | % |  |  | 0 | 0 | 0 |  | 0 |  | 2 | 7 | 1002 | 5 | 2 | 0 | 0 | 0 | 0 | 0 | 7 | 1002
| Celkem za | 713 Izolace tepelné |  |  |  | 0 |  | 0 |  | 0 |  | 4 |  |  |  |  | 0 | 0 | 0 | 0 | 0
Díl: | 725 | Zařizovací předměty | [9 empty] | 1
62 | spec | Dávkovač mýdla nerezový | ks | 10 |  | 0 | 0 | 0 |  | 0 |  | 2 | 12 | 0 | 44 | 2 | 0 | 0 | 0 | 0 | 0 | 12 | 0
63 | 998725203R00 | Přesun hmot pro zařizovací předměty, výšky do 24 m | % |  |  | 0 | 0 | 0 |  | 0 |  | 2 | 7 | 1002 | 5 | 2 | 0 | 0 | 0 | 0 | 0 | 7 | 1002
| Celkem za | 725 Zařizovací předměty |  |  |  | 0 |  | 0 |  | 0 |  | 4 |  |  |  |  | 0 | 0 | 0 | 0 | 0
Díl: | 766 | Konstrukce truhlářské | [9 empty] | 1
64 | 766661112R00 | Montáž dveří do zárubně,otevíravých 1kř.do 0,8 m | kus | 25 |  | 0 | 0 | 0 | 0 | 0 |  | 2 | 1 | 7 | 7 | 2 | 0 | 0 | 0 | 0 | 0 | 1 | 7
|  | tabulka : |  | 0 | [6 empty] | tabulka :
|  | ozn. 2:2 |  | 2 | [6 empty] | ozn. 2:2
|  | ozn. 7:7 |  | 7 | [6 empty] | ozn. 7:7
|  | ozn. 8:1 |  | 1 | [6 empty] | ozn. 8:1
|  | ozn. 9:1 |  | 1 | [6 empty] | ozn. 9:1
|  | ozn. 10:2 |  | 2 | [6 empty] | ozn. 10:2
|  | ozn. 11:6 |  | 6 | [6 empty] | ozn. 11:6
|  | ozn. 12:6 |  | 6 | [6 empty] | ozn. 12:6
65 | spec | Dřevěné dveře vnitřní hladké 900/1970 ozn.7 | ks | 7 |  | 0 | 0 | 0 |  | 0 |  | 2 | 12 | 0 | 16 | 2 | 0 | 0 | 0 | 0 | 0 | 12 | 0
66 | spec | Dřevěné dveře vnitřní hladké 800/1970 ozn. 2 | ks | 2 |  | 0 | 0 | 0 |  | 0 |  | 2 | 12 | 0 | 15 | 2 | 0 | 0 | 0 | 0 | 0 | 12 | 0
67 | spec | Dřevěné dveře vnitřní hladké 800/1970 ozn. 11 | ks | 6 |  | 0 | 0 | 0 |  | 0 |  | 2 | 12 | 0 | 20 | 2 | 0 | 0 | 0 | 0 | 0 | 12 | 0
68 | spec | Dřevěné dveře vnitřní hladké 900/1970 ozn.8 | ks | 1 |  | 0 | 0 | 0 |  | 0 |  | 2 | 12 | 0 | 17 | 2 | 0 | 0 | 0 | 0 | 0 | 12 | 0
69 | spec | Dřevěné dveře vnitřní hladké 1100/1970 ozn. 9 | ks | 1 |  | 0 | 0 | 0 |  | 0 |  | 2 | 12 | 0 | 18 | 2 | 0 | 0 | 0 | 0 | 0 | 12 | 0
70 | spec | Dřevěné dveře vnitřní hladké 1100/1970 ozn. 10 | ks | 2 |  | 0 | 0 | 0 |  | 0 |  | 2 | 12 | 0 | 19 | 2 | 0 | 0 | 0 | 0 | 0 | 12 | 0
71 | spec | D+M Vestavěná skříň 1200/450/2100 ozn. 14 | ks | 2 |  | 0 | 0 | 0 |  | 0 |  | 2 | 12 | 0 | 29 | 2 | 0 | 0 | 0 | 0 | 0 | 12 | 0
72 | spec | D+M Stůl pitevní 800/1600 ozn. 13 | ks | 3 |  | 0 | 0 | 0 |  | 0 |  | 2 | 12 | 0 | 28 | 2 | 0 | 0 | 0 | 0 | 0 | 12 | 0
73 | spec | D+M Zavěšené promítací zařízení ozn. 16 | ks | 1 |  | 0 | 0 | 0 |  | 0 |  | 2 | 12 | 0 | 32 | 2 | 0 | 0 | 0 | 0 | 0 | 12 | 0
74 | spec | D+M Protiprůvanový závěs 1600/2020 ozn. 15 | ks | 1 |  | 0 | 0 | 0 |  | 0 |  | 2 | 12 | 0 | 31 | 2 | 0 | 0 | 0 | 0 | 0 | 12 | 0
75 | spec | D+M Promítací plátno výsuvné 4000/2400 ozn. 6 | ks | 1 |  | 0 | 0 | 0 |  | 0 |  | 2 | 12 | 0 | 25 | 2 | 0 | 0 | 0 | 0 | 0 | 12 | 0
76 | spec | Dřevěné dveře vnitřní hladké 700/1970 ozn. 12 | ks | 6 |  | 0 | 0 | 0 |  | 0 |  | 2 | 12 | 0 | 21 | 2 | 0 | 0 | 0 | 0 | 0 | 12 | 0
77 | spec | D+M Žaluzie vnitřní zavěšené, vertikální 4200/1850 ozn. 4 | ks | 1 |  | 0 | 0 | 0 |  | 0 |  | 2 | 12 | 0 | 23 | 2 | 0 | 0 | 0 | 0 | 0 | 12 | 0
78 | spec | D+M Plastová dvířka 150/150 ozn. 5 | ks | 1 |  | 0 | 0 | 0 |  | 0 |  | 2 | 12 | 0 | 24 | 2 | 0 | 0 | 0 | 0 | 0 | 12 | 0
79 | 998766203R00 | Přesun hmot pro truhlářské konstr., výšky do 24 m | % | 1630.4719 |  | 0 | 0 | 0 |  | 0 |  | 2 | 7 | 1002 | 5 | 2 | 0 | 0 | 0 | 0 | 0 | 7 | 1002
| Celkem za | 766 Konstrukce truhlářské |  |  |  | 0 |  | 0 |  | 0 |  | 4 |  |  |  |  | 0 | 0 | 0 | 0 | 0
Díl: | 767 | Konstrukce zámečnické | [9 empty] | 1
80 | spec | Olechování vnitřních parapetů nerezovým plechem | ks | 2 |  | 0 | 0 | 0 |  | 0 |  | 2 | 12 | 0 | 116 | 2 | 0 | 0 | 0 | 0 | 0 | 12 | 0
|  | D1.1.b.5: |  | 0 | [6 empty] | D1.1.b.5:
|  | Půdorys suterénu: |  | 0 | [6 empty] | Půdorys suterénu:
|  | 04:1 |  | 1 | [6 empty] | 4:01
|  | 03:1 |  | 1 | [6 empty] | 3:01
| Celkem za | 767 Konstrukce zámečnické |  |  |  | 0 |  | 0 |  | 0 |  | 4 |  |  |  |  | 0 | 0 | 0 | 0 | 0
Díl: | 769 | Otvorové prvky z plastu | [9 empty] | 1
81 | spec | D+M Sítě proti hmyzu 1100/1800 ozn. a | ks | 10 |  | 0 | 0 | 0 |  | 0 |  | 2 | 12 | 0 | 26 | 2 | 0 | 0 | 0 | 0 | 0 | 12 | 0
82 | spec | D+M Okno 1100/1800 + síť proti hmyzu ozn. b | ks | 1 |  | 0 | 0 | 0 |  | 0 |  | 2 | 12 | 0 | 27 | 2 | 0 | 0 | 0 | 0 | 0 | 12 | 0
83 | spec | D+M Okno plastové 950/400 + venkovní parapet ozn.1 | kus | 6 |  | 0 | 0.00026 | 0.00156 |  | 0 |  | 2 | 12 | 0 | 13 | 2 | 0 | 0 | 0 | 0 | 0 | 12 | 0
84 | spec | D+M Pevný výklad 4000/1700 ozn. 3 | ks | 1 |  | 0 | 0 | 0 |  | 0 |  | 2 | 12 | 0 | 22 | 2 | 0 | 0 | 0 | 0 | 0 | 12 | 0
| Celkem za | 769 Otvorové prvky z plastu |  |  |  | 0 |  | 0.00156 |  | 0 |  | 4 |  |  |  |  | 0 | 0 | 0 | 0 | 0
Díl: | 771 | Podlahy z dlaždic a obklady | [9 empty] | 1
85 | 771275105R00 | Obklad keram.schod.stupňů hladkých do tmele | m2 | 10.7405 |  | 0 | 0.00296 | 0.031792 | 0 | 0 |  | 2 | 1 | 7 | 7 | 2 | 0 | 0 | 0 | 0 | 0 | 1 | 7
|  | D1.1.b.5: |  | 0 | [6 empty] | D1.1.b.5:
|  | Půdorys suterénu: |  | 0 | [6 empty] | Půdorys suterénu:
|  | 01:1,85*0,65 |  | 1.2025 | [6 empty] | 01:1,85*0,65
|  | 2,58*0,365 |  | 0.9417 | [6 empty] | 2,58*0,365
|  | (1,85+2,58+0,365+0,365)*0,133 |  | 0.6863 | [6 empty] | (1,85+2,58+0,365+0,365)*0,133
|  | 3,2*1,2 |  | 3.84 | [6 empty] | 3,2*1,2
|  | 1,1*0,7 |  | 0.77 | [6 empty] | 1,1*0,7
|  | 1,2*2,75 |  | 3.3 | [6 empty] | 1,2*2,75
86 | 771475014R00 | Obklad soklíků keram.rovných, tmel,výška 10 cm | m | 75.88 |  | 0 | 0.00032 | 0.024282 | 0 | 0 |  | 2 | 1 | 7 | 7 | 2 | 0 | 0 | 0 | 0 | 0 | 1 | 7
|  | D1.1.b.5: |  | 0 | [6 empty] | D1.1.b.5:
|  | Půdorys suterénu: |  | 0 | [6 empty] | Půdorys suterénu:
|  | 01:4,3-2,58+2,05+2,05+1,3-0,9+0,68+0,68+0,4+0,4+1,2 |  | 9.58 | [6 empty] | 01:4,3-2,58+2,05+2,05+1,3-0,9+0,68+0,68+0,4+0,4+1,2
|  | D1.1.b.6: |  | 0 | [6 empty] | D1.1.b.6:
|  | Půdorys přízemí: |  | 0 | [6 empty] | Půdorys přízemí:
|  | 6:(2,2+2,15)*2 |  | 8.7 | [6 empty] | 6:(2,2+2,15)*2
|  | -0,8*3 |  | -2.4 | [6 empty] | -0,8*3
|  | 8:(3,5+2,1)*2 |  | 11.2 | [6 empty] | 8:(3,5+2,1)*2
|  | 0,3*2 |  | 0.6 | [6 empty] | 0,3*2
|  | -0,8 |  | -0.8 | [6 empty] | -0,8
|  | -0,7 |  | -0.7 | [6 empty] | -0,7
|  | 10:(4,4+2,3)*2 |  | 13.4 | [6 empty] | 10:(4,4+2,3)*2
|  | 1,3*2 |  | 2.6 | [6 empty] | 1,3*2
|  | 0,6*2 |  | 1.2 | [6 empty] | 0,6*2
|  | 20:(5,1+1,3)*2 |  | 12.8 | [6 empty] | 20:(5,1+1,3)*2
|  | -0,8*3 |  | -2.4 | [6 empty] | -0,8*3
|  | 21:(2+1,65)*2 |  | 7.3 | [6 empty] | 21:(2+1,65)*2
|  | -0,9*2 |  | -1.8 | [6 empty] | -0,9*2
|  | -0,8 |  | -0.8 | [6 empty] | -0,8
|  | -1,2 |  | -1.2 | [6 empty] | -1,2
|  | 22:(4,7+7,7)*2 |  | 24.8 | [6 empty] | 22:(4,7+7,7)*2
|  | -0,9-1,2-0,9-0,8*4 |  | -6.2 | [6 empty] | -0,9-1,2-0,9-0,8*4
87 | 771475034R00 | Obklad soklíků keram.stupňov., tmel,20x10 H 10 cm | m | 7.4405 |  | 0 | 0.00032 | 0.002381 | 0 | 0 |  | 2 | 1 | 7 | 7 | 2 | 0 | 0 | 0 | 0 | 0 | 1 | 7
|  | D1.1.b.5: |  | 0 | [6 empty] | D1.1.b.5:
|  | Půdorys suterénu: |  | 0 | [6 empty] | Půdorys suterénu:
|  | 01:1,85*0,65 |  | 1.2025 | [6 empty] | 01:1,85*0,65
|  | 2,58*0,365 |  | 0.9417 | [6 empty] | 2,58*0,365
|  | (1,85+2,58+0,365+0,365)*0,133 |  | 0.6863 | [6 empty] | (1,85+2,58+0,365+0,365)*0,133
|  | 3,2*1,2 |  | 3.84 | [6 empty] | 3,2*1,2
|  | 1,1*0,7 |  | 0.77 | [6 empty] | 1,1*0,7
88 | 771575109R00 | Montáž podlah keram.,hladké, tmel, 30x30 cm | m2 | 283.5288 |  | 0 | 0.00475 | 1.3468 | 0 | 0 |  | 2 | 1 | 7 | 7 | 2 | 0 | 0 | 0 | 0 | 0 | 1 | 7
|  | D1.1.b.5: |  | 0 | [6 empty] | D1.1.b.5:
|  | Půdorys suterénu: |  | 0 | [6 empty] | Půdorys suterénu:
|  | 01:4,3*2,05 |  | 8.815 | [6 empty] | 01:4,3*2,05
|  | 1,2*1,3 |  | 1.56 | [6 empty] | 1,2*1,3
|  | 0,9*0,68 |  | 0.612 | [6 empty] | 0,9*0,68
|  | -2,58*0,365 |  | -0.9417 | [6 empty] | -2,58*0,365
|  | 02:4,65*3,95 |  | 18.3675 | [6 empty] | 02:4,65*3,95
|  | 03:6*4,11 |  | 24.66 | [6 empty] | 03:6*4,11
|  | 0,9*0,72 |  | 0.648 | [6 empty] | 0,9*0,72
|  | 1,15*0,32 |  | 0.368 | [6 empty] | 1,15*0,32
|  | 04:5*4,11 |  | 20.55 | [6 empty] | 04:5*4,11
|  | D1.1.b.6: |  | 0 | [6 empty] | D1.1.b.6:
|  | Půdorys přízemí: |  | 0 | [6 empty] | Půdorys přízemí:
|  | 6:3,22 |  | 3.22 | [6 empty] | 6:3,22
|  | 1*0,7 |  | 0.7 | [6 empty] | 1*0,7
|  | 7:8,68 |  | 8.68 | [6 empty] | 7:8,68
|  | 8:5,5 |  | 5.5 | [6 empty] | 8:5,5
|  | 9:1,22 |  | 1.22 | [6 empty] | 9:1,22
|  | 10:7,7 |  | 7.7 | [6 empty] | 10:7,7
|  | 11:1,22 |  | 1.22 | [6 empty] | 11:1,22
|  | 12:14,85 |  | 14.85 | [6 empty] | 12:14,85
|  | 13:15,83 |  | 15.83 | [6 empty] | 13:15,83
|  | 14:6,45 |  | 6.45 | [6 empty] | 14:6,45
|  | 15:4,2 |  | 4.2 | [6 empty] | 15:4,2
|  | 16:5,4 |  | 5.4 | [6 empty] | 16:5,4
|  | 17:16,2 |  | 16.2 | [6 empty] | 17:16,2
|  | 18:3,66 |  | 3.66 | [6 empty] | 18:3,66
|  | 19:6,45 |  | 6.45 | [6 empty] | 19:6,45
|  | 20:6,5 |  | 6.5 | [6 empty] | 20:6,5
|  | 21:2,33 |  | 2.33 | [6 empty] | 21:2,33
|  | 22:11,87 |  | 11.87 | [6 empty] | 22:11,87
|  | D1.1.b.7: |  | 0 | [6 empty] | D1.1.b.7:
|  | Půdorys 1. patra: |  | 0 | [6 empty] | Půdorys 1. patra:
|  | 106:14,1 |  | 14.1 | [6 empty] | 106:14,1
|  | 107:2,82 |  | 2.82 | [6 empty] | 107:2,82
|  | 108:16,4 |  | 16.4 | [6 empty] | 108:16,4
|  | 109:38,41 |  | 38.41 | [6 empty] | 109:38,41
|  | 110:15,18 |  | 15.18 | [6 empty] | 110:15,18
89 | spec | Keramický soklík | m2 | 8.4987 |  | 0 | 0 | 0 |  | 0 |  | 2 | 12 | 0 | 43 | 2 | 0 | 0 | 0 | 0 | 0 | 12 | 0
|  | Začátek provozního součtu |  | 0 | [6 empty] | Začátek provozního součtu
|  | D1.1.b.5: |  | 0 | [6 empty] | D1.1.b.5:
|  | Půdorys suterénu: |  | 0 | [6 empty] | Půdorys suterénu:
|  | 01:1,85*0,65 |  | 1.2025 | [6 empty] | 01:1,85*0,65
|  | 2,58*0,365 |  | 0.9417 | [6 empty] | 2,58*0,365
|  | (1,85+2,58+0,365+0,365)*0,133 |  | 0.6863 | [6 empty] | (1,85+2,58+0,365+0,365)*0,133
|  | 3,2*1,2 |  | 3.84 | [6 empty] | 3,2*1,2
|  | 1,1*0,7 |  | 0.77 | [6 empty] | 1,1*0,7
|  | D1.1.b.5: |  | 0 | [6 empty] | D1.1.b.5:
|  | Půdorys suterénu: |  | 0 | [6 empty] | Půdorys suterénu:
|  | 01:4,3-2,58+2,05+2,05+1,3-0,9+0,68+0,68+0,4+0,4+1,2 |  | 9.58 | [6 empty] | 01:4,3-2,58+2,05+2,05+1,3-0,9+0,68+0,68+0,4+0,4+1,2
|  | D1.1.b.6: |  | 0 | [6 empty] | D1.1.b.6:
|  | Půdorys přízemí: |  | 0 | [6 empty] | Půdorys přízemí:
|  | 6:(2,2+2,15)*2 |  | 8.7 | [6 empty] | 6:(2,2+2,15)*2
|  | -0,8*3 |  | -2.4 | [6 empty] | -0,8*3
|  | 8:(3,5+2,1)*2 |  | 11.2 | [6 empty] | 8:(3,5+2,1)*2
|  | 0,3*2 |  | 0.6 | [6 empty] | 0,3*2
|  | -0,8 |  | -0.8 | [6 empty] | -0,8
|  | -0,7 |  | -0.7 | [6 empty] | -0,7
|  | 10:(4,4+2,3)*2 |  | 13.4 | [6 empty] | 10:(4,4+2,3)*2
|  | 1,3*2 |  | 2.6 | [6 empty] | 1,3*2
|  | 0,6*2 |  | 1.2 | [6 empty] | 0,6*2
|  | 20:(5,1+1,3)*2 |  | 12.8 | [6 empty] | 20:(5,1+1,3)*2
|  | -0,8*3 |  | -2.4 | [6 empty] | -0,8*3
|  | 21:(2+1,65)*2 |  | 7.3 | [6 empty] | 21:(2+1,65)*2
|  | -0,9*2 |  | -1.8 | [6 empty] | -0,9*2
|  | -0,8 |  | -0.8 | [6 empty] | -0,8
|  | -1,2 |  | -1.2 | [6 empty] | -1,2
|  | 22:(4,7+7,7)*2 |  | 24.8 | [6 empty] | 22:(4,7+7,7)*2
|  | -0,9-1,2-0,9-0,8*4 |  | -6.2 | [6 empty] | -0,9-1,2-0,9-0,8*4
|  | Konec provozního součtu |  | 83.3205 | [6 empty] | Konec provozního součtu
|  | 83,3205*0,1*1,02 |  | 8.4987 | [6 empty] | 83,3205*0,1*1,02
90 | spec | Keramická dlažba schodišťová | m2 | 10.9548 |  | 0 | 0 | 0 |  | 0 |  | 2 | 12 | 0 | 42 | 2 | 0 | 0 | 0 | 0 | 0 | 12 | 0
|  | Začátek provozního součtu |  | 0 | [6 empty] | Začátek provozního součtu
|  | D1.1.b.5: |  | 0 | [6 empty] | D1.1.b.5:
|  | Půdorys suterénu: |  | 0 | [6 empty] | Půdorys suterénu:
|  | 01:1,85*0,65 |  | 1.2025 | [6 empty] | 01:1,85*0,65
|  | 2,58*0,365 |  | 0.9417 | [6 empty] | 2,58*0,365
|  | (1,85+2,58+0,365+0,365)*0,133 |  | 0.6863 | [6 empty] | (1,85+2,58+0,365+0,365)*0,133
|  | 3,2*1,2 |  | 3.84 | [6 empty] | 3,2*1,2
|  | 1,1*0,7 |  | 0.77 | [6 empty] | 1,1*0,7
|  | 1,2*2,75 |  | 3.3 | [6 empty] | 1,2*2,75
|  | Konec provozního součtu |  | 10.7405 | [6 empty] | Konec provozního součtu
|  | 10,74*1,02 |  | 10.9548 | [6 empty] | 10,74*1,02
91 | spec | Keramická dlažba mrazuvzdorná protiskluzová | m2 | 289.1994 |  | 0 | 0 | 0 |  | 0 |  | 2 | 12 | 0 | 38 | 2 | 0 | 0 | 0 | 0 | 0 | 12 | 0
|  | Začátek provozního součtu |  | 0 | [6 empty] | Začátek provozního součtu
|  | D1.1.b.5: |  | 0 | [6 empty] | D1.1.b.5:
|  | Půdorys suterénu: |  | 0 | [6 empty] | Půdorys suterénu:
|  | 01:4,3*2,05 |  | 8.815 | [6 empty] | 01:4,3*2,05
|  | 1,2*1,3 |  | 1.56 | [6 empty] | 1,2*1,3
|  | 0,9*0,68 |  | 0.612 | [6 empty] | 0,9*0,68
|  | -2,58*0,365 |  | -0.9417 | [6 empty] | -2,58*0,365
|  | 02:4,65*3,95 |  | 18.3675 | [6 empty] | 02:4,65*3,95
|  | 03:6*4,11 |  | 24.66 | [6 empty] | 03:6*4,11
|  | 0,9*0,72 |  | 0.648 | [6 empty] | 0,9*0,72
|  | 1,15*0,32 |  | 0.368 | [6 empty] | 1,15*0,32
|  | 04:5*4,11 |  | 20.55 | [6 empty] | 04:5*4,11
|  | D1.1.b.6: |  | 0 | [6 empty] | D1.1.b.6:
|  | Půdorys přízemí: |  | 0 | [6 empty] | Půdorys přízemí:
|  | 6:3,22 |  | 3.22 | [6 empty] | 6:3,22
|  | 1*0,7 |  | 0.7 | [6 empty] | 1*0,7
|  | 7:8,68 |  | 8.68 | [6 empty] | 7:8,68
|  | 8:5,5 |  | 5.5 | [6 empty] | 8:5,5
|  | 9:1,22 |  | 1.22 | [6 empty] | 9:1,22
|  | 10:7,7 |  | 7.7 | [6 empty] | 10:7,7
|  | 11:1,22 |  | 1.22 | [6 empty] | 11:1,22
|  | 12:14,85 |  | 14.85 | [6 empty] | 12:14,85
|  | 13:15,83 |  | 15.83 | [6 empty] | 13:15,83
|  | 14:6,45 |  | 6.45 | [6 empty] | 14:6,45
|  | 15:4,2 |  | 4.2 | [6 empty] | 15:4,2
|  | 16:5,4 |  | 5.4 | [6 empty] | 16:5,4
|  | 17:16,2 |  | 16.2 | [6 empty] | 17:16,2
|  | 18:3,66 |  | 3.66 | [6 empty] | 18:3,66
|  | 19:6,45 |  | 6.45 | [6 empty] | 19:6,45
|  | 20:6,5 |  | 6.5 | [6 empty] | 20:6,5
|  | 21:2,33 |  | 2.33 | [6 empty] | 21:2,33
|  | 22:11,87 |  | 11.87 | [6 empty] | 22:11,87
|  | D1.1.b.7: |  | 0 | [6 empty] | D1.1.b.7:
|  | Půdorys 1. patra: |  | 0 | [6 empty] | Půdorys 1. patra:
|  | 106:14,1 |  | 14.1 | [6 empty] | 106:14,1
|  | 107:2,82 |  | 2.82 | [6 empty] | 107:2,82
|  | 108:16,4 |  | 16.4 | [6 empty] | 108:16,4
|  | 109:38,41 |  | 38.41 | [6 empty] | 109:38,41
|  | 110:15,18 |  | 15.18 | [6 empty] | 110:15,18
|  | Konec provozního součtu |  | 283.5288 | [6 empty] | Konec provozního součtu
|  | 283,5288*1,02 |  | 289.1994 | [6 empty] | 283,5288*1,02
92 | 998771202R00 | Přesun hmot pro podlahy z dlaždic, výšky do 12 m | % |  |  | 0 | 0 | 0 |  | 0 |  | 2 | 7 | 1002 | 5 | 2 | 0 | 0 | 0 | 0 | 0 | 7 | 1002
| Celkem za | 771 Podlahy z dlaždic a obklady |  |  |  | 0 |  | 1.4052 |  | 0 |  | 4 |  |  |  |  | 0 | 0 | 0 | 0 | 0
Díl: | 775 | Podlahy vlysové a parketové | [9 empty] | 1
93 | 775591900R00 | Podlahy, broušení vlysů, parket trojnásobné | m2 | 72.7 |  | 0 | 1e-05 | 0.000727 | 0 | 0 |  | 2 | 1 | 7 | 7 | 2 | 0 | 0 | 0 | 0 | 0 | 1 | 7
|  | D1.1.b.6: |  | 0 | [6 empty] | D1.1.b.6:
|  | Půdorys přízemí: |  | 0 | [6 empty] | Půdorys přízemí:
|  | 4:72,7 |  | 72.7 | [6 empty] | 4:72,7
94 | 998775203R00 | Přesun hmot pro podlahy vlysové, výšky do 24 m | % |  |  | 0 | 0 | 0 |  | 0 |  | 2 | 7 | 1002 | 5 | 2 | 0 | 0 | 0 | 0 | 0 | 7 | 1002
| Celkem za | 775 Podlahy vlysové a parketové |  |  |  | 0 |  | 0.000727 |  | 0 |  | 4 |  |  |  |  | 0 | 0 | 0 | 0 | 0
Díl: | 776 | Podlahy povlakové | [9 empty] | 1
95 | 776101115R00 | Vyrovnání podkladů samonivelační hmotou | m2 | 68.27 |  | 0 | 0 | 0 | 0 | 0 |  | 2 | 1 | 7 | 7 | 2 | 0 | 0 | 0 | 0 | 0 | 1 | 7
|  | D1.1.b.7: |  | 0 | [6 empty] | D1.1.b.7:
|  | Půdorys 1. patra: |  | 0 | [6 empty] | Půdorys 1. patra:
|  | 103:22,9 |  | 22.9 | [6 empty] | 103:22,9
|  | 105:29,32 |  | 29.32 | [6 empty] | 105:29,32
|  | 111:16,05 |  | 16.05 | [6 empty] | 111:16,05
96 | 776511820R00 | Odstranění PVC a koberců lepených s podložkou | m2 | 68.27 |  | 0 | 0 | 0 | -0.001 | -0.06827 |  | 2 | 1 | 7 | 7 | 2 | 0 | 0 | 0 | 0 | 0 | 1 | 7
|  | D1.1.b.7: |  | 0 | [6 empty] | D1.1.b.7:
|  | Půdorys 1. patra: |  | 0 | [6 empty] | Půdorys 1. patra:
|  | 103:22,9 |  | 22.9 | [6 empty] | 103:22,9
|  | 105:29,32 |  | 29.32 | [6 empty] | 105:29,32
|  | 111:16,05 |  | 16.05 | [6 empty] | 111:16,05
97 | 776520010RAF | Podlaha povlaková z PVC pásů, soklík podlahovina tloušťky 2,0 mm | m2 | 68.27 |  | 0 | 0.00462 | 0.31541 | 0 | 0 |  | 2 | 2 | 7 | 7 | 2 | 0 | 0 | 0 | 0 | 0 | 2 | 7
|  | D1.1.b.7: |  | 0 | [6 empty] | D1.1.b.7:
|  | Půdorys 1. patra: |  | 0 | [6 empty] | Půdorys 1. patra:
|  | 103:22,9 |  | 22.9 | [6 empty] | 103:22,9
|  | 105:29,32 |  | 29.32 | [6 empty] | 105:29,32
|  | 111:16,05 |  | 16.05 | [6 empty] | 111:16,05
98 | 998776203R00 | Přesun hmot pro podlahy povlakové, výšky do 24 m | % |  |  | 0 | 0 | 0 |  | 0 |  | 2 | 7 | 1002 | 5 | 2 | 0 | 0 | 0 | 0 | 0 | 7 | 1002
| Celkem za | 776 Podlahy povlakové |  |  |  | 0 |  | 0.31541 |  | -0.06827 |  | 4 |  |  |  |  | 0 | 0 | 0 | 0 | 0
Díl: | 781 | Obklady keramické | [9 empty] | 1
99 | 781415015R00 | Montáž obkladů stěn, porovin.,tmel, 20x20,30x15 cm | m2 | 550.8205 |  | 0 | 0.00455 | 2.5062 | 0 | 0 |  | 2 | 1 | 7 | 7 | 2 | 0 | 0 | 0 | 0 | 0 | 1 | 7
|  | D1.1.b.5: |  | 0 | [6 empty] | D1.1.b.5:
|  | Půdorys suterénu: |  | 0 | [6 empty] | Půdorys suterénu:
|  | 03:(6+4,11)*1,5*2 |  | 30.33 | [6 empty] | 03:(6+4,11)*1,5*2
|  | 0,72*1,5*2 |  | 2.16 | [6 empty] | 0,72*1,5*2
|  | 0,32*1,5*2 |  | 0.96 | [6 empty] | 0,32*1,5*2
|  | 1,9*0,6*2 |  | 2.28 | [6 empty] | 1,9*0,6*2
|  | 2,3*0,95 |  | 2.185 | [6 empty] | 2,3*0,95
|  | -1,15*1,5 |  | -1.725 | [6 empty] | -1,15*1,5
|  | 04:(5+4,11)*1,5*2 |  | 27.33 | [6 empty] | 04:(5+4,11)*1,5*2
|  | 1,9*0,6*2 |  | 2.28 | [6 empty] | 1,9*0,6*2
|  | 2,3*0,95 |  | 2.185 | [6 empty] | 2,3*0,95
|  | -1,15*1,5 |  | -1.725 | [6 empty] | -1,15*1,5
|  | D1.1.b.6: |  | 0 | [6 empty] | D1.1.b.6:
|  | Půdorys přízemí: |  | 0 | [6 empty] | Půdorys přízemí:
|  | 3:(4,85+4,35)*1,5*2 |  | 27.6 | [6 empty] | 3:(4,85+4,35)*1,5*2
|  | 0,3*1,5*4 |  | 1.8 | [6 empty] | 0,3*1,5*4
|  | 0,6*1,5*2 |  | 1.8 | [6 empty] | 0,6*1,5*2
|  | (1,15+0,5+0,5)*0,6 |  | 1.29 | [6 empty] | (1,15+0,5+0,5)*0,6
|  | -0,8*1,5 |  | -1.2 | [6 empty] | -0,8*1,5
|  | -0,95*0,5 |  | -0.475 | [6 empty] | -0,95*0,5
|  | 6:(1,5+0,5+0,5)*1,5 |  | 3.75 | [6 empty] | 6:(1,5+0,5+0,5)*1,5
|  | 9:(1,35+0,9)*2,4*2 |  | 10.8 | [6 empty] | 9:(1,35+0,9)*2,4*2
|  | -0,7*1,97 |  | -1.379 | [6 empty] | -0,7*1,97
|  | 11:(1,35+0,9)*1,5*2 |  | 6.75 | [6 empty] | 11:(1,35+0,9)*1,5*2
|  | -0,6*1,97 |  | -1.182 | [6 empty] | -0,6*1,97
|  | 12:(5,4+2,93)*2,4*2 |  | 39.984 | [6 empty] | 12:(5,4+2,93)*2,4*2
|  | 0,6*1,7*2 |  | 2.04 | [6 empty] | 0,6*1,7*2
|  | 0,35*2,05*2 |  | 1.435 | [6 empty] | 0,35*2,05*2
|  | 0,6*2,05*2 |  | 2.46 | [6 empty] | 0,6*2,05*2
|  | (1,15+1,4+1,4)*0,6 |  | 2.37 | [6 empty] | (1,15+1,4+1,4)*0,6
|  | -4*1,7 |  | -6.8 | [6 empty] | -4*1,7
|  | -1,5*2,5 |  | -3.75 | [6 empty] | -1,5*2,5
|  | 13:(5,4+2,75)*2,4*2 |  | 39.12 | [6 empty] | 13:(5,4+2,75)*2,4*2
|  | 2*0,3*2 |  | 1.2 | [6 empty] | 2*0,3*2
|  | 0,7*2,05*2 |  | 2.87 | [6 empty] | 0,7*2,05*2
|  | (1,15+1,4+1,4)*0,6 |  | 2.37 | [6 empty] | (1,15+1,4+1,4)*0,6
|  | -1,2*2,05 |  | -2.46 | [6 empty] | -1,2*2,05
|  | 14:(2,8+1,97)*2,6*2 |  | 24.804 | [6 empty] | 14:(2,8+1,97)*2,6*2
|  | -1,1*1,97 |  | -2.167 | [6 empty] | -1,1*1,97
|  | 16:(2,8+1,6)*2,6*2 |  | 22.88 | [6 empty] | 16:(2,8+1,6)*2,6*2
|  | (1,15+1,4+1,4)*0,6 |  | 2.37 | [6 empty] | (1,15+1,4+1,4)*0,6
|  | -1,15*1,4 |  | -1.61 | [6 empty] | -1,15*1,4
|  | -1,1*1,97 |  | -2.167 | [6 empty] | -1,1*1,97
|  | 15:3*2,1*2 |  | 12.6 | [6 empty] | 15:3*2,1*2
|  | -1,1*1,97*2 |  | -4.334 | [6 empty] | -1,1*1,97*2
|  | 17:(5,4+3)*2,1*2 |  | 35.28 | [6 empty] | 17:(5,4+3)*2,1*2
|  | 0,6*2*2 |  | 2.4 | [6 empty] | 0,6*2*2
|  | (1,15+1,1+1,1)*0,6*2 |  | 4.02 | [6 empty] | (1,15+1,1+1,1)*0,6*2
|  | -1,15*1,1*2 |  | -2.53 | [6 empty] | -1,15*1,1*2
|  | -0,9*1,97*2 |  | -3.546 | [6 empty] | -0,9*1,97*2
|  | 18:(1,7+2,15)*2,1*2 |  | 16.17 | [6 empty] | 18:(1,7+2,15)*2,1*2
|  | -0,8*1,97 |  | -1.576 | [6 empty] | -0,8*1,97
|  | 19:(2,15+3)*2,1*2 |  | 21.63 | [6 empty] | 19:(2,15+3)*2,1*2
|  | (1,15+1,1+1,1)*0,6 |  | 2.01 | [6 empty] | (1,15+1,1+1,1)*0,6
|  | -1,15*1,1 |  | -1.265 | [6 empty] | -1,15*1,1
|  | -0,8*1,97*2 |  | -3.152 | [6 empty] | -0,8*1,97*2
|  | D1.1.b.7: |  | 0 | [6 empty] | D1.1.b.7:
|  | Půdorys 1. patra: |  | 0 | [6 empty] | Půdorys 1. patra:
|  | 106:(3,5+3,3)*2,1*2 |  | 28.56 | [6 empty] | 106:(3,5+3,3)*2,1*2
|  | -0,8*2 |  | -1.6 | [6 empty] | -0,8*2
|  | -0,7*2*4 |  | -5.6 | [6 empty] | -0,7*2*4
|  | (1,6+0,9)*2,1*2*4 |  | 42 | [6 empty] | (1,6+0,9)*2,1*2*4
|  | (1,15+1,5+1,5)*0,55 |  | 2.2825 | [6 empty] | (1,15+1,5+1,5)*0,55
|  | -1,15*1,5 |  | -1.725 | [6 empty] | -1,15*1,5
|  | -0,7*2*4 |  | -5.6 | [6 empty] | -0,7*2*4
|  | 108:(7,25+2,4)*2,1*2 |  | 40.53 | [6 empty] | 108:(7,25+2,4)*2,1*2
|  | (1,15+1,5+1,5)*0,4 |  | 1.66 | [6 empty] | (1,15+1,5+1,5)*0,4
|  | -1,15*1,5 |  | -1.725 | [6 empty] | -1,15*1,5
|  | -0,9*2*2 |  | -3.6 | [6 empty] | -0,9*2*2
|  | 109:(8,35+4,6)*4,17*2 |  | 108.003 | [6 empty] | 109:(8,35+4,6)*4,17*2
|  | (1,1+1,8+1,8)*0,55*2 |  | 5.17 | [6 empty] | (1,1+1,8+1,8)*0,55*2
|  | (1,1+1,8+1,8)*0,4*1 |  | 1.88 | [6 empty] | (1,1+1,8+1,8)*0,4*1
|  | 0,1*2*2 |  | 0.4 | [6 empty] | 0,1*2*2
|  | -1,15*1,5*3 |  | -5.175 | [6 empty] | -1,15*1,5*3
|  | -1,1*1,8*3 |  | -5.94 | [6 empty] | -1,1*1,8*3
|  | 110:(4,6+3,3)*1,9*2 |  | 30.02 | [6 empty] | 110:(4,6+3,3)*1,9*2
|  | 0,7*2*2 |  | 2.8 | [6 empty] | 0,7*2*2
|  | -0,8*1,9 |  | -1.52 | [6 empty] | -0,8*1,9
|  | -0,9*1,9*2 |  | -3.42 | [6 empty] | -0,9*1,9*2
|  | 112:(0,8+1,2)*1,5*2 |  | 6 | [6 empty] | 112:(0,8+1,2)*1,5*2
|  | -0,7*1,5 |  | -1.05 | [6 empty] | -0,7*1,5
100 | spec | Keramický obklad | m2 | 561.8369 |  | 0 | 0.0105 | 5.8993 |  | 0 |  | 2 | 12 | 0 | 46 | 2 | 0 | 0 | 0 | 0 | 0 | 12 | 0
|  | Začátek provozního součtu |  | 0 | [6 empty] | Začátek provozního součtu
|  | D1.1.b.5: |  | 0 | [6 empty] | D1.1.b.5:
|  | Půdorys suterénu: |  | 0 | [6 empty] | Půdorys suterénu:
|  | 03:(6+4,11)*1,5*2 |  | 30.33 | [6 empty] | 03:(6+4,11)*1,5*2
|  | 0,72*1,5*2 |  | 2.16 | [6 empty] | 0,72*1,5*2
|  | 0,32*1,5*2 |  | 0.96 | [6 empty] | 0,32*1,5*2
|  | 1,9*0,6*2 |  | 2.28 | [6 empty] | 1,9*0,6*2
|  | 2,3*0,95 |  | 2.185 | [6 empty] | 2,3*0,95
|  | -1,15*1,5 |  | -1.725 | [6 empty] | -1,15*1,5
|  | 04:(5+4,11)*1,5*2 |  | 27.33 | [6 empty] | 04:(5+4,11)*1,5*2
|  | 1,9*0,6*2 |  | 2.28 | [6 empty] | 1,9*0,6*2
|  | 2,3*0,95 |  | 2.185 | [6 empty] | 2,3*0,95
|  | -1,15*1,5 |  | -1.725 | [6 empty] | -1,15*1,5
|  | D1.1.b.6: |  | 0 | [6 empty] | D1.1.b.6:
|  | Půdorys přízemí: |  | 0 | [6 empty] | Půdorys přízemí:
|  | 3:(4,85+4,35)*1,5*2 |  | 27.6 | [6 empty] | 3:(4,85+4,35)*1,5*2
|  | 0,3*1,5*4 |  | 1.8 | [6 empty] | 0,3*1,5*4
|  | 0,6*1,5*2 |  | 1.8 | [6 empty] | 0,6*1,5*2
|  | (1,15+0,5+0,5)*0,6 |  | 1.29 | [6 empty] | (1,15+0,5+0,5)*0,6
|  | -0,8*1,5 |  | -1.2 | [6 empty] | -0,8*1,5
|  | -0,95*0,5 |  | -0.475 | [6 empty] | -0,95*0,5
|  | 6:(1,5+0,5+0,5)*1,5 |  | 3.75 | [6 empty] | 6:(1,5+0,5+0,5)*1,5
|  | 9:(1,35+0,9)*2,4*2 |  | 10.8 | [6 empty] | 9:(1,35+0,9)*2,4*2
|  | -0,7*1,97 |  | -1.379 | [6 empty] | -0,7*1,97
|  | 11:(1,35+0,9)*1,5*2 |  | 6.75 | [6 empty] | 11:(1,35+0,9)*1,5*2
|  | -0,6*1,97 |  | -1.182 | [6 empty] | -0,6*1,97
|  | 12:(5,4+2,93)*2,4*2 |  | 39.984 | [6 empty] | 12:(5,4+2,93)*2,4*2
|  | 0,6*1,7*2 |  | 2.04 | [6 empty] | 0,6*1,7*2
|  | 0,35*2,05*2 |  | 1.435 | [6 empty] | 0,35*2,05*2
|  | 0,6*2,05*2 |  | 2.46 | [6 empty] | 0,6*2,05*2
|  | (1,15+1,4+1,4)*0,6 |  | 2.37 | [6 empty] | (1,15+1,4+1,4)*0,6
|  | -4*1,7 |  | -6.8 | [6 empty] | -4*1,7
|  | -1,5*2,5 |  | -3.75 | [6 empty] | -1,5*2,5
|  | 13:(5,4+2,75)*2,4*2 |  | 39.12 | [6 empty] | 13:(5,4+2,75)*2,4*2
|  | 2*0,3*2 |  | 1.2 | [6 empty] | 2*0,3*2
|  | 0,7*2,05*2 |  | 2.87 | [6 empty] | 0,7*2,05*2
|  | (1,15+1,4+1,4)*0,6 |  | 2.37 | [6 empty] | (1,15+1,4+1,4)*0,6
|  | -1,2*2,05 |  | -2.46 | [6 empty] | -1,2*2,05
|  | 14:(2,8+1,97)*2,6*2 |  | 24.804 | [6 empty] | 14:(2,8+1,97)*2,6*2
|  | -1,1*1,97 |  | -2.167 | [6 empty] | -1,1*1,97
|  | 16:(2,8+1,6)*2,6*2 |  | 22.88 | [6 empty] | 16:(2,8+1,6)*2,6*2
|  | (1,15+1,4+1,4)*0,6 |  | 2.37 | [6 empty] | (1,15+1,4+1,4)*0,6
|  | -1,15*1,4 |  | -1.61 | [6 empty] | -1,15*1,4
|  | -1,1*1,97 |  | -2.167 | [6 empty] | -1,1*1,97
|  | 15:3*2,1*2 |  | 12.6 | [6 empty] | 15:3*2,1*2
|  | -1,1*1,97*2 |  | -4.334 | [6 empty] | -1,1*1,97*2
|  | 17:(5,4+3)*2,1*2 |  | 35.28 | [6 empty] | 17:(5,4+3)*2,1*2
|  | 0,6*2*2 |  | 2.4 | [6 empty] | 0,6*2*2
|  | (1,15+1,1+1,1)*0,6*2 |  | 4.02 | [6 empty] | (1,15+1,1+1,1)*0,6*2
|  | -1,15*1,1*2 |  | -2.53 | [6 empty] | -1,15*1,1*2
|  | -0,9*1,97*2 |  | -3.546 | [6 empty] | -0,9*1,97*2
|  | 18:(1,7+2,15)*2,1*2 |  | 16.17 | [6 empty] | 18:(1,7+2,15)*2,1*2
|  | -0,8*1,97 |  | -1.576 | [6 empty] | -0,8*1,97
|  | 19:(2,15+3)*2,1*2 |  | 21.63 | [6 empty] | 19:(2,15+3)*2,1*2
|  | (1,15+1,1+1,1)*0,6 |  | 2.01 | [6 empty] | (1,15+1,1+1,1)*0,6
|  | -1,15*1,1 |  | -1.265 | [6 empty] | -1,15*1,1
|  | -0,8*1,97*2 |  | -3.152 | [6 empty] | -0,8*1,97*2
|  | D1.1.b.7: |  | 0 | [6 empty] | D1.1.b.7:
|  | Půdorys 1. patra: |  | 0 | [6 empty] | Půdorys 1. patra:
|  | 106:(3,5+3,3)*2,1*2 |  | 28.56 | [6 empty] | 106:(3,5+3,3)*2,1*2
|  | -0,8*2 |  | -1.6 | [6 empty] | -0,8*2
|  | -0,7*2*4 |  | -5.6 | [6 empty] | -0,7*2*4
|  | (1,6+0,9)*2,1*2*4 |  | 42 | [6 empty] | (1,6+0,9)*2,1*2*4
|  | (1,15+1,5+1,5)*0,55 |  | 2.2825 | [6 empty] | (1,15+1,5+1,5)*0,55
|  | -1,15*1,5 |  | -1.725 | [6 empty] | -1,15*1,5
|  | -0,7*2*4 |  | -5.6 | [6 empty] | -0,7*2*4
|  | 108:(7,25+2,4)*2,1*2 |  | 40.53 | [6 empty] | 108:(7,25+2,4)*2,1*2
|  | (1,15+1,5+1,5)*0,4 |  | 1.66 | [6 empty] | (1,15+1,5+1,5)*0,4
|  | -1,15*1,5 |  | -1.725 | [6 empty] | -1,15*1,5
|  | -0,9*2*2 |  | -3.6 | [6 empty] | -0,9*2*2
|  | 109:(8,35+4,6)*4,17*2 |  | 108.003 | [6 empty] | 109:(8,35+4,6)*4,17*2
|  | (1,1+1,8+1,8)*0,55*2 |  | 5.17 | [6 empty] | (1,1+1,8+1,8)*0,55*2
|  | (1,1+1,8+1,8)*0,4*1 |  | 1.88 | [6 empty] | (1,1+1,8+1,8)*0,4*1
|  | 0,1*2*2 |  | 0.4 | [6 empty] | 0,1*2*2
|  | -1,15*1,5*3 |  | -5.175 | [6 empty] | -1,15*1,5*3
|  | -1,1*1,8*3 |  | -5.94 | [6 empty] | -1,1*1,8*3
|  | 110:(4,6+3,3)*1,9*2 |  | 30.02 | [6 empty] | 110:(4,6+3,3)*1,9*2
|  | 0,7*2*2 |  | 2.8 | [6 empty] | 0,7*2*2
|  | -0,8*1,9 |  | -1.52 | [6 empty] | -0,8*1,9
|  | -0,9*1,9*2 |  | -3.42 | [6 empty] | -0,9*1,9*2
|  | 112:(0,8+1,2)*1,5*2 |  | 6 | [6 empty] | 112:(0,8+1,2)*1,5*2
|  | -0,7*1,5 |  | -1.05 | [6 empty] | -0,7*1,5
|  | Konec provozního součtu |  | 550.8205 | [6 empty] | Konec provozního součtu
|  | 550,8205*1,02 |  | 561.8369 | [6 empty] | 550,8205*1,02
101 | 998781203R00 | Přesun hmot pro obklady keramické, výšky do 24 m | % |  |  | 0 | 0 | 0 |  | 0 |  | 2 | 7 | 1002 | 5 | 2 | 0 | 0 | 0 | 0 | 0 | 7 | 1002
| Celkem za | 781 Obklady keramické |  |  |  | 0 |  | 8.4055 |  | 0 |  | 4 |  |  |  |  | 0 | 0 | 0 | 0 | 0
Díl: | 783 | Nátěry | [9 empty] | 1
102 | 783212100R00 | Nátěr olejový kovových konstrukcí dvojnásobný | m2 | 35 |  | 0 | 0.00026 | 0.0091 | 0 | 0 |  | 2 | 1 | 7 | 7 | 2 | 0 | 0 | 0 | 0 | 0 | 1 | 7
|  | D1.1.b.5: |  | 0 | [6 empty] | D1.1.b.5:
|  | Půdorys suterénu: |  | 0 | [6 empty] | Půdorys suterénu:
|  | zárubeň:1*2 |  | 2 | [6 empty] | zárubeň:1*2
|  | D1.1.b.6: |  | 0 | [6 empty] | D1.1.b.6:
|  | Půdorys přízemí: |  | 0 | [6 empty] | Půdorys přízemí:
|  | Zárubeň:1*18 |  | 18 | [6 empty] | Zárubeň:1*18
|  | D1.1.b.7: |  | 0 | [6 empty] | D1.1.b.7:
|  | Půdorys 1. patro: |  | 0 | [6 empty] | Půdorys 1. patro:
|  | Zárubeň:1*15 |  | 15 | [6 empty] | Zárubeň:1*15
103 | 783651003R00 | Nátěr truhlářských výrobků 2x + 1x email - vlýsky | m2 | 72.7 |  | 0 | 0.00062 | 0.045074 | 0 | 0 |  | 2 | 1 | 7 | 7 | 2 | 0 | 0 | 0 | 0 | 0 | 1 | 7
|  | D1.1.b.6: |  | 0 | [6 empty] | D1.1.b.6:
|  | Půdorys přízemí: |  | 0 | [6 empty] | Půdorys přízemí:
|  | 4:72,7 |  | 72.7 | [6 empty] | 4:72,7
104 | 783812930R00 | Údržba, nátěr olejový stěn 2x + 1x email + 1x tmel | m2 | 51.865 |  | 0 | 0.00124 | 0.064313 | 0 | 0 |  | 2 | 1 | 7 | 7 | 2 | 0 | 0 | 0 | 0 | 0 | 1 | 7
|  | D1.1.b.6: |  | 0 | [6 empty] | D1.1.b.6:
|  | Půdorys přízemí: |  | 0 | [6 empty] | Půdorys přízemí:
|  | 22:(7,5+0,6)*1,1*2 |  | 17.82 | [6 empty] | 22:(7,5+0,6)*1,1*2
|  | 1:(7,5+0,6+3)*1,1 |  | 12.21 | [6 empty] | 1:(7,5+0,6+3)*1,1
|  | D1.1.b.7: |  | 0 | [6 empty] | D1.1.b.7:
|  | Půdorys 1. patra: |  | 0 | [6 empty] | Půdorys 1. patra:
|  | 101:(11,05+1,9+1,9+5)*1,1 |  | 21.835 | [6 empty] | 101:(11,05+1,9+1,9+5)*1,1
| Celkem za | 783 Nátěry |  |  |  | 0 |  | 0.11849 |  | 0 |  | 4 |  |  |  |  | 0 | 0 | 0 | 0 | 0
Díl: | 784 | Malby | [9 empty] | 1
105 | 784191101R00 | Penetrace podkladu univerzální | m2 | 2436.8363 |  | 0 | 7e-05 | 0.17058 | 0 | 0 |  | 2 | 1 | 7 | 7 | 2 | 0 | 0 | 0 | 0 | 0 | 1 | 7
|  | D1.1.b.5: |  | 0 | [6 empty] | D1.1.b.5:
|  | Půdorys suterénu: |  | 0 | [6 empty] | Půdorys suterénu:
|  | 01:14 |  | 14 | [6 empty] | 1:14
|  | (4,3+2,05)*2,25*2 |  | 28.575 | [6 empty] | (4,3+2,05)*2,25*2
|  | (1,2+4,3)*2,25 |  | 12.375 | [6 empty] | (1,2+4,3)*2,25
|  | 02:18,37 |  | 18.37 | [6 empty] | 02:18,37
|  | (4,65+3,95)*2,365*2 |  | 40.678 | [6 empty] | (4,65+3,95)*2,365*2
|  | 03:24,66 |  | 24.66 | [6 empty] | 03:24,66
|  | (6+4,11)*2,365*2 |  | 47.8203 | [6 empty] | (6+4,11)*2,365*2
|  | 04:20,55 |  | 20.55 | [6 empty] | 04:20,55
|  | (5+4,11)*2,365*2 |  | 43.0903 | [6 empty] | (5+4,11)*2,365*2
|  | D1.1b.6: |  | 0 | [6 empty] | D1.1b.6:
|  | Půdorys 1. patra: |  | 0 | [6 empty] | Půdorys 1. patra:
|  | 101:42,5 |  | 42.5 | [6 empty] | 101:42,5
|  | (11,05+7,1)*3,75*2 |  | 136.125 | [6 empty] | (11,05+7,1)*3,75*2
|  | 102:74,83 |  | 74.83 | [6 empty] | 102:74,83
|  | (9,95+7,75)*3,75*2 |  | 132.75 | [6 empty] | (9,95+7,75)*3,75*2
|  | 103:22,9 |  | 22.9 | [6 empty] | 103:22,9
|  | (4,28+5,35)*3,75*2 |  | 72.225 | [6 empty] | (4,28+5,35)*3,75*2
|  | 104:52,73 |  | 52.73 | [6 empty] | 104:52,73
|  | (9,5+5,55)*3,75*2 |  | 112.875 | [6 empty] | (9,5+5,55)*3,75*2
|  | 105:29,32 |  | 29.32 | [6 empty] | 105:29,32
|  | (4,6+5,1)*3,75*2 |  | 72.75 | [6 empty] | (4,6+5,1)*3,75*2
|  | 106:14,1 |  | 14.1 | [6 empty] | 106:14,1
|  | (3,3+3,5)*3,75*2 |  | 51 | [6 empty] | (3,3+3,5)*3,75*2
|  | (1,6+0,8)*3,75*2*4 |  | 72 | [6 empty] | (1,6+0,8)*3,75*2*4
|  | (2,75+2,8)*3,75*2 |  | 41.625 | [6 empty] | (2,75+2,8)*3,75*2
|  | 107:2,82 |  | 2.82 | [6 empty] | 107:2,82
|  | (2,35+1,2)*3,75*2 |  | 26.625 | [6 empty] | (2,35+1,2)*3,75*2
|  | 108:16,4 |  | 16.4 | [6 empty] | 108:16,4
|  | (2,2+7,25)*3,75*2 |  | 70.875 | [6 empty] | (2,2+7,25)*3,75*2
|  | 109:38,41 |  | 38.41 | [6 empty] | 109:38,41
|  | (8,35+4,6)*3,75*2 |  | 97.125 | [6 empty] | (8,35+4,6)*3,75*2
|  | 110:15,18 |  | 15.18 | [6 empty] | 110:15,18
|  | (3,3+4,6)*3,75*2 |  | 59.25 | [6 empty] | (3,3+4,6)*3,75*2
|  | 111:16,05 |  | 16.05 | [6 empty] | 111:16,05
|  | D1.1.b.6: |  | 0 | [6 empty] | D1.1.b.6:
|  | Půdorys přízemí: |  | 0 | [6 empty] | Půdorys přízemí:
|  | 1:47,11 |  | 47.11 | [6 empty] | 1:47,11
|  | (6,65+7,5)*4,17*2 |  | 118.011 | [6 empty] | (6,65+7,5)*4,17*2
|  | 2:20,9 |  | 20.9 | [6 empty] | 2:20,9
|  | (4,35+4,8)*4,17*2 |  | 76.311 | [6 empty] | (4,35+4,8)*4,17*2
|  | 3:21,1 |  | 21.1 | [6 empty] | 3:21,1
|  | (4,85+4,35)*4,17*2 |  | 76.728 | [6 empty] | (4,85+4,35)*4,17*2
|  | 4:72,7 |  | 72.7 | [6 empty] | 4:72,7
|  | (7,65+9,5)*1*2 |  | 34.3 | [6 empty] | (7,65+9,5)*1*2
|  | 5:22,25 |  | 22.25 | [6 empty] | 5:22,25
|  | (5,9+3,77)*4,17*2 |  | 80.6478 | [6 empty] | (5,9+3,77)*4,17*2
|  | 6:3,22 |  | 3.22 | [6 empty] | 6:3,22
|  | (2,2+1,5)*4,17*2 |  | 30.858 | [6 empty] | (2,2+1,5)*4,17*2
|  | 7:8,68 |  | 8.68 | [6 empty] | 7:8,68
|  | (3,1+2,8)*4,17*2 |  | 49.206 | [6 empty] | (3,1+2,8)*4,17*2
|  | 8:5,5 |  | 5.5 | [6 empty] | 8:5,5
|  | (3,5+2,3)*4,17*2 |  | 48.372 | [6 empty] | (3,5+2,3)*4,17*2
|  | 9:1,22 |  | 1.22 | [6 empty] | 9:1,22
|  | (1,35+0,9)*4,17*2 |  | 18.765 | [6 empty] | (1,35+0,9)*4,17*2
|  | 10:7,7 |  | 7.7 | [6 empty] | 10:7,7
|  | (2,3+4,4)*4,17*2 |  | 55.878 | [6 empty] | (2,3+4,4)*4,17*2
|  | 1,03*4,17*2 |  | 8.5902 | [6 empty] | 1,03*4,17*2
|  | 11:1,22 |  | 1.22 | [6 empty] | 11:1,22
|  | (1,4+0,9)*4,17*2 |  | 19.182 | [6 empty] | (1,4+0,9)*4,17*2
|  | 12:14,85 |  | 14.85 | [6 empty] | 12:14,85
|  | (5,4+2,93)*4,17*2 |  | 69.4722 | [6 empty] | (5,4+2,93)*4,17*2
|  | 13:15,83 |  | 15.83 | [6 empty] | 13:15,83
|  | (5,4+2,75)*4,17*2 |  | 67.971 | [6 empty] | (5,4+2,75)*4,17*2
|  | 14:6,45 |  | 6.45 | [6 empty] | 14:6,45
|  | (2,15+3)*2,6*2 |  | 26.78 | [6 empty] | (2,15+3)*2,6*2
|  | 15:4,2 |  | 4.2 | [6 empty] | 15:4,2
|  | (3+1,2)*4,17*2 |  | 35.028 | [6 empty] | (3+1,2)*4,17*2
|  | 16:5,4 |  | 5.4 | [6 empty] | 16:5,4
|  | (3+1,8)*2,6*2 |  | 24.96 | [6 empty] | (3+1,8)*2,6*2
|  | 17:16,2 |  | 16.2 | [6 empty] | 17:16,2
|  | (5,6+3)*4,17*2 |  | 71.724 | [6 empty] | (5,6+3)*4,17*2
|  | 18:3,66 |  | 3.66 | [6 empty] | 18:3,66
|  | (2,15+1,7)*4,17*2 |  | 32.109 | [6 empty] | (2,15+1,7)*4,17*2
|  | 19:6,45 |  | 6.45 | [6 empty] | 19:6,45
|  | (3+2,15)*4,17*2 |  | 42.951 | [6 empty] | (3+2,15)*4,17*2
|  | 20:6,5 |  | 6.5 | [6 empty] | 20:6,5
|  | (4,4+1,3)*4,17*2 |  | 47.538 | [6 empty] | (4,4+1,3)*4,17*2
|  | 21:2,33 |  | 2.33 | [6 empty] | 21:2,33
|  | (1,5+1,55)*4,17*2 |  | 25.437 | [6 empty] | (1,5+1,55)*4,17*2
|  | 22:11,87 |  | 11.87 | [6 empty] | 22:11,87
|  | (7,6+4,5)*4,17*2 |  | 100.914 | [6 empty] | (7,6+4,5)*4,17*2
|  | Odpočet obkladů:-550,8205 |  | -550.8205 | [6 empty] | Odpočet obkladů:-550,8205
106 | 784195412R00 | Malba tekutá , 2 x | m2 | 2436.8363 |  | 0 | 0.00029 | 0.70668 | 0 | 0 |  | 2 | 1 | 7 | 7 | 2 | 0 | 0 | 0 | 0 | 0 | 1 | 7
|  | D1.1.b.5: |  | 0 | [6 empty] | D1.1.b.5:
|  | Půdorys suterénu: |  | 0 | [6 empty] | Půdorys suterénu:
|  | 01:14 |  | 14 | [6 empty] | 1:14
|  | (4,3+2,05)*2,25*2 |  | 28.575 | [6 empty] | (4,3+2,05)*2,25*2
|  | (1,2+4,3)*2,25 |  | 12.375 | [6 empty] | (1,2+4,3)*2,25
|  | 02:18,37 |  | 18.37 | [6 empty] | 02:18,37
|  | (4,65+3,95)*2,365*2 |  | 40.678 | [6 empty] | (4,65+3,95)*2,365*2
|  | 03:24,66 |  | 24.66 | [6 empty] | 03:24,66
|  | (6+4,11)*2,365*2 |  | 47.8203 | [6 empty] | (6+4,11)*2,365*2
|  | 04:20,55 |  | 20.55 | [6 empty] | 04:20,55
|  | (5+4,11)*2,365*2 |  | 43.0903 | [6 empty] | (5+4,11)*2,365*2
|  | D1.1b.6: |  | 0 | [6 empty] | D1.1b.6:
|  | Půdorys 1. patra: |  | 0 | [6 empty] | Půdorys 1. patra:
|  | 101:42,5 |  | 42.5 | [6 empty] | 101:42,5
|  | (11,05+7,1)*3,75*2 |  | 136.125 | [6 empty] | (11,05+7,1)*3,75*2
|  | 102:74,83 |  | 74.83 | [6 empty] | 102:74,83
|  | (9,95+7,75)*3,75*2 |  | 132.75 | [6 empty] | (9,95+7,75)*3,75*2
|  | 103:22,9 |  | 22.9 | [6 empty] | 103:22,9
|  | (4,28+5,35)*3,75*2 |  | 72.225 | [6 empty] | (4,28+5,35)*3,75*2
|  | 104:52,73 |  | 52.73 | [6 empty] | 104:52,73
|  | (9,5+5,55)*3,75*2 |  | 112.875 | [6 empty] | (9,5+5,55)*3,75*2
|  | 105:29,32 |  | 29.32 | [6 empty] | 105:29,32
|  | (4,6+5,1)*3,75*2 |  | 72.75 | [6 empty] | (4,6+5,1)*3,75*2
|  | 106:14,1 |  | 14.1 | [6 empty] | 106:14,1
|  | (3,3+3,5)*3,75*2 |  | 51 | [6 empty] | (3,3+3,5)*3,75*2
|  | (1,6+0,8)*3,75*2*4 |  | 72 | [6 empty] | (1,6+0,8)*3,75*2*4
|  | (2,75+2,8)*3,75*2 |  | 41.625 | [6 empty] | (2,75+2,8)*3,75*2
|  | 107:2,82 |  | 2.82 | [6 empty] | 107:2,82
|  | (2,35+1,2)*3,75*2 |  | 26.625 | [6 empty] | (2,35+1,2)*3,75*2
|  | 108:16,4 |  | 16.4 | [6 empty] | 108:16,4
|  | (2,2+7,25)*3,75*2 |  | 70.875 | [6 empty] | (2,2+7,25)*3,75*2
|  | 109:38,41 |  | 38.41 | [6 empty] | 109:38,41
|  | (8,35+4,6)*3,75*2 |  | 97.125 | [6 empty] | (8,35+4,6)*3,75*2
|  | 110:15,18 |  | 15.18 | [6 empty] | 110:15,18
|  | (3,3+4,6)*3,75*2 |  | 59.25 | [6 empty] | (3,3+4,6)*3,75*2
|  | 111:16,05 |  | 16.05 | [6 empty] | 111:16,05
|  | D1.1.b.6: |  | 0 | [6 empty] | D1.1.b.6:
|  | Půdorys přízemí: |  | 0 | [6 empty] | Půdorys přízemí:
|  | 1:47,11 |  | 47.11 | [6 empty] | 1:47,11
|  | (6,65+7,5)*4,17*2 |  | 118.011 | [6 empty] | (6,65+7,5)*4,17*2
|  | 2:20,9 |  | 20.9 | [6 empty] | 2:20,9
|  | (4,35+4,8)*4,17*2 |  | 76.311 | [6 empty] | (4,35+4,8)*4,17*2
|  | 3:21,1 |  | 21.1 | [6 empty] | 3:21,1
|  | (4,85+4,35)*4,17*2 |  | 76.728 | [6 empty] | (4,85+4,35)*4,17*2
|  | 4:72,7 |  | 72.7 | [6 empty] | 4:72,7
|  | (7,65+9,5)*1*2 |  | 34.3 | [6 empty] | (7,65+9,5)*1*2
|  | 5:22,25 |  | 22.25 | [6 empty] | 5:22,25
|  | (5,9+3,77)*4,17*2 |  | 80.6478 | [6 empty] | (5,9+3,77)*4,17*2
|  | 6:3,22 |  | 3.22 | [6 empty] | 6:3,22
|  | (2,2+1,5)*4,17*2 |  | 30.858 | [6 empty] | (2,2+1,5)*4,17*2
|  | 7:8,68 |  | 8.68 | [6 empty] | 7:8,68
|  | (3,1+2,8)*4,17*2 |  | 49.206 | [6 empty] | (3,1+2,8)*4,17*2
|  | 8:5,5 |  | 5.5 | [6 empty] | 8:5,5
|  | (3,5+2,3)*4,17*2 |  | 48.372 | [6 empty] | (3,5+2,3)*4,17*2
|  | 9:1,22 |  | 1.22 | [6 empty] | 9:1,22
|  | (1,35+0,9)*4,17*2 |  | 18.765 | [6 empty] | (1,35+0,9)*4,17*2
|  | 10:7,7 |  | 7.7 | [6 empty] | 10:7,7
|  | (2,3+4,4)*4,17*2 |  | 55.878 | [6 empty] | (2,3+4,4)*4,17*2
|  | 1,03*4,17*2 |  | 8.5902 | [6 empty] | 1,03*4,17*2
|  | 11:1,22 |  | 1.22 | [6 empty] | 11:1,22
|  | (1,4+0,9)*4,17*2 |  | 19.182 | [6 empty] | (1,4+0,9)*4,17*2
|  | 12:14,85 |  | 14.85 | [6 empty] | 12:14,85
|  | (5,4+2,93)*4,17*2 |  | 69.4722 | [6 empty] | (5,4+2,93)*4,17*2
|  | 13:15,83 |  | 15.83 | [6 empty] | 13:15,83
|  | (5,4+2,75)*4,17*2 |  | 67.971 | [6 empty] | (5,4+2,75)*4,17*2
|  | 14:6,45 |  | 6.45 | [6 empty] | 14:6,45
|  | (2,15+3)*2,6*2 |  | 26.78 | [6 empty] | (2,15+3)*2,6*2
|  | 15:4,2 |  | 4.2 | [6 empty] | 15:4,2
|  | (3+1,2)*4,17*2 |  | 35.028 | [6 empty] | (3+1,2)*4,17*2
|  | 16:5,4 |  | 5.4 | [6 empty] | 16:5,4
|  | (3+1,8)*2,6*2 |  | 24.96 | [6 empty] | (3+1,8)*2,6*2
|  | 17:16,2 |  | 16.2 | [6 empty] | 17:16,2
|  | (5,6+3)*4,17*2 |  | 71.724 | [6 empty] | (5,6+3)*4,17*2
|  | 18:3,66 |  | 3.66 | [6 empty] | 18:3,66
|  | (2,15+1,7)*4,17*2 |  | 32.109 | [6 empty] | (2,15+1,7)*4,17*2
|  | 19:6,45 |  | 6.45 | [6 empty] | 19:6,45
|  | (3+2,15)*4,17*2 |  | 42.951 | [6 empty] | (3+2,15)*4,17*2
|  | 20:6,5 |  | 6.5 | [6 empty] | 20:6,5
|  | (4,4+1,3)*4,17*2 |  | 47.538 | [6 empty] | (4,4+1,3)*4,17*2
|  | 21:2,33 |  | 2.33 | [6 empty] | 21:2,33
|  | (1,5+1,55)*4,17*2 |  | 25.437 | [6 empty] | (1,5+1,55)*4,17*2
|  | 22:11,87 |  | 11.87 | [6 empty] | 22:11,87
|  | (7,6+4,5)*4,17*2 |  | 100.914 | [6 empty] | (7,6+4,5)*4,17*2
|  | Odpočet obkladů:-550,8205 |  | -550.8205 | [6 empty] | Odpočet obkladů:-550,8205
107 | 784402801R00 | Odstranění malby oškrábáním v místnosti H do 3,8 m | m2 | 609.2091 |  | 0 | 0 | 0 | 0 | 0 |  | 2 | 1 | 7 | 7 | 2 | 0 | 0 | 0 | 0 | 0 | 1 | 7
|  | Začátek provozního součtu |  | 0 | [6 empty] | Začátek provozního součtu
|  | D1.1.b.5: |  | 0 | [6 empty] | D1.1.b.5:
|  | Půdorys suterénu: |  | 0 | [6 empty] | Půdorys suterénu:
|  | 01:14 |  | 14 | [6 empty] | 1:14
|  | (4,3+2,05)*2,25*2 |  | 28.575 | [6 empty] | (4,3+2,05)*2,25*2
|  | (1,2+4,3)*2,25 |  | 12.375 | [6 empty] | (1,2+4,3)*2,25
|  | 02:18,37 |  | 18.37 | [6 empty] | 02:18,37
|  | (4,65+3,95)*2,365*2 |  | 40.678 | [6 empty] | (4,65+3,95)*2,365*2
|  | 03:24,66 |  | 24.66 | [6 empty] | 03:24,66
|  | (6+4,11)*2,365*2 |  | 47.8203 | [6 empty] | (6+4,11)*2,365*2
|  | 04:20,55 |  | 20.55 | [6 empty] | 04:20,55
|  | (5+4,11)*2,365*2 |  | 43.0903 | [6 empty] | (5+4,11)*2,365*2
|  | D1.1b.6: |  | 0 | [6 empty] | D1.1b.6:
|  | Půdorys 1. patra: |  | 0 | [6 empty] | Půdorys 1. patra:
|  | 101:42,5 |  | 42.5 | [6 empty] | 101:42,5
|  | (11,05+7,1)*3,75*2 |  | 136.125 | [6 empty] | (11,05+7,1)*3,75*2
|  | 102:74,83 |  | 74.83 | [6 empty] | 102:74,83
|  | (9,95+7,75)*3,75*2 |  | 132.75 | [6 empty] | (9,95+7,75)*3,75*2
|  | 103:22,9 |  | 22.9 | [6 empty] | 103:22,9
|  | (4,28+5,35)*3,75*2 |  | 72.225 | [6 empty] | (4,28+5,35)*3,75*2
|  | 104:52,73 |  | 52.73 | [6 empty] | 104:52,73
|  | (9,5+5,55)*3,75*2 |  | 112.875 | [6 empty] | (9,5+5,55)*3,75*2
|  | 105:29,32 |  | 29.32 | [6 empty] | 105:29,32
|  | (4,6+5,1)*3,75*2 |  | 72.75 | [6 empty] | (4,6+5,1)*3,75*2
|  | 106:14,1 |  | 14.1 | [6 empty] | 106:14,1
|  | (3,3+3,5)*3,75*2 |  | 51 | [6 empty] | (3,3+3,5)*3,75*2
|  | (1,6+0,8)*3,75*2*4 |  | 72 | [6 empty] | (1,6+0,8)*3,75*2*4
|  | (2,75+2,8)*3,75*2 |  | 41.625 | [6 empty] | (2,75+2,8)*3,75*2
|  | 107:2,82 |  | 2.82 | [6 empty] | 107:2,82
|  | (2,35+1,2)*3,75*2 |  | 26.625 | [6 empty] | (2,35+1,2)*3,75*2
|  | 108:16,4 |  | 16.4 | [6 empty] | 108:16,4
|  | (2,2+7,25)*3,75*2 |  | 70.875 | [6 empty] | (2,2+7,25)*3,75*2
|  | 109:38,41 |  | 38.41 | [6 empty] | 109:38,41
|  | (8,35+4,6)*3,75*2 |  | 97.125 | [6 empty] | (8,35+4,6)*3,75*2
|  | 110:15,18 |  | 15.18 | [6 empty] | 110:15,18
|  | (3,3+4,6)*3,75*2 |  | 59.25 | [6 empty] | (3,3+4,6)*3,75*2
|  | 111:16,05 |  | 16.05 | [6 empty] | 111:16,05
|  | D1.1.b.6: |  | 0 | [6 empty] | D1.1.b.6:
|  | Půdorys přízemí: |  | 0 | [6 empty] | Půdorys přízemí:
|  | 1:47,11 |  | 47.11 | [6 empty] | 1:47,11
|  | (6,65+7,5)*4,17*2 |  | 118.011 | [6 empty] | (6,65+7,5)*4,17*2
|  | 2:20,9 |  | 20.9 | [6 empty] | 2:20,9
|  | (4,35+4,8)*4,17*2 |  | 76.311 | [6 empty] | (4,35+4,8)*4,17*2
|  | 3:21,1 |  | 21.1 | [6 empty] | 3:21,1
|  | (4,85+4,35)*4,17*2 |  | 76.728 | [6 empty] | (4,85+4,35)*4,17*2
|  | 4:72,7 |  | 72.7 | [6 empty] | 4:72,7
|  | (7,65+9,5)*1*2 |  | 34.3 | [6 empty] | (7,65+9,5)*1*2
|  | 5:22,25 |  | 22.25 | [6 empty] | 5:22,25
|  | (5,9+3,77)*4,17*2 |  | 80.6478 | [6 empty] | (5,9+3,77)*4,17*2
|  | 6:3,22 |  | 3.22 | [6 empty] | 6:3,22
|  | (2,2+1,5)*4,17*2 |  | 30.858 | [6 empty] | (2,2+1,5)*4,17*2
|  | 7:8,68 |  | 8.68 | [6 empty] | 7:8,68
|  | (3,1+2,8)*4,17*2 |  | 49.206 | [6 empty] | (3,1+2,8)*4,17*2
|  | 8:5,5 |  | 5.5 | [6 empty] | 8:5,5
|  | (3,5+2,3)*4,17*2 |  | 48.372 | [6 empty] | (3,5+2,3)*4,17*2
|  | 9:1,22 |  | 1.22 | [6 empty] | 9:1,22
|  | (1,35+0,9)*4,17*2 |  | 18.765 | [6 empty] | (1,35+0,9)*4,17*2
|  | 10:7,7 |  | 7.7 | [6 empty] | 10:7,7
|  | (2,3+4,4)*4,17*2 |  | 55.878 | [6 empty] | (2,3+4,4)*4,17*2
|  | 1,03*4,17*2 |  | 8.5902 | [6 empty] | 1,03*4,17*2
|  | 11:1,22 |  | 1.22 | [6 empty] | 11:1,22
|  | (1,4+0,9)*4,17*2 |  | 19.182 | [6 empty] | (1,4+0,9)*4,17*2
|  | 12:14,85 |  | 14.85 | [6 empty] | 12:14,85
|  | (5,4+2,93)*4,17*2 |  | 69.4722 | [6 empty] | (5,4+2,93)*4,17*2
|  | 13:15,83 |  | 15.83 | [6 empty] | 13:15,83
|  | (5,4+2,75)*4,17*2 |  | 67.971 | [6 empty] | (5,4+2,75)*4,17*2
|  | 14:6,45 |  | 6.45 | [6 empty] | 14:6,45
|  | (2,15+3)*2,6*2 |  | 26.78 | [6 empty] | (2,15+3)*2,6*2
|  | 15:4,2 |  | 4.2 | [6 empty] | 15:4,2
|  | (3+1,2)*4,17*2 |  | 35.028 | [6 empty] | (3+1,2)*4,17*2
|  | 16:5,4 |  | 5.4 | [6 empty] | 16:5,4
|  | (3+1,8)*2,6*2 |  | 24.96 | [6 empty] | (3+1,8)*2,6*2
|  | 17:16,2 |  | 16.2 | [6 empty] | 17:16,2
|  | (5,6+3)*4,17*2 |  | 71.724 | [6 empty] | (5,6+3)*4,17*2
|  | 18:3,66 |  | 3.66 | [6 empty] | 18:3,66
|  | (2,15+1,7)*4,17*2 |  | 32.109 | [6 empty] | (2,15+1,7)*4,17*2
|  | 19:6,45 |  | 6.45 | [6 empty] | 19:6,45
|  | (3+2,15)*4,17*2 |  | 42.951 | [6 empty] | (3+2,15)*4,17*2
|  | 20:6,5 |  | 6.5 | [6 empty] | 20:6,5
|  | (4,4+1,3)*4,17*2 |  | 47.538 | [6 empty] | (4,4+1,3)*4,17*2
|  | 21:2,33 |  | 2.33 | [6 empty] | 21:2,33
|  | (1,5+1,55)*4,17*2 |  | 25.437 | [6 empty] | (1,5+1,55)*4,17*2
|  | 22:11,87 |  | 11.87 | [6 empty] | 22:11,87
|  | (7,6+4,5)*4,17*2 |  | 100.914 | [6 empty] | (7,6+4,5)*4,17*2
|  | Odpočet obkladů:-550,8205 |  | -550.8205 | [6 empty] | Odpočet obkladů:-550,8205
|  | Konec provozního součtu |  | 2436.8363 | [6 empty] | Konec provozního součtu
|  | 2436,8363*0,25 |  | 609.2091 | [6 empty] | 2436,8363*0,25
108 | 784447131R00 | Vyhlazení tmelem 1x, místnost do 3,8 m | m2 | 609.2091 |  | 0 | 0.00028 | 0.17058 | 0 | 0 |  | 2 | 1 | 7 | 7 | 2 | 0 | 0 | 0 | 0 | 0 | 1 | 7
|  | Začátek provozního součtu |  | 0 | [6 empty] | Začátek provozního součtu
|  | D1.1.b.5: |  | 0 | [6 empty] | D1.1.b.5:
|  | Půdorys suterénu: |  | 0 | [6 empty] | Půdorys suterénu:
|  | 01:14 |  | 14 | [6 empty] | 1:14
|  | (4,3+2,05)*2,25*2 |  | 28.575 | [6 empty] | (4,3+2,05)*2,25*2
|  | (1,2+4,3)*2,25 |  | 12.375 | [6 empty] | (1,2+4,3)*2,25
|  | 02:18,37 |  | 18.37 | [6 empty] | 02:18,37
|  | (4,65+3,95)*2,365*2 |  | 40.678 | [6 empty] | (4,65+3,95)*2,365*2
|  | 03:24,66 |  | 24.66 | [6 empty] | 03:24,66
|  | (6+4,11)*2,365*2 |  | 47.8203 | [6 empty] | (6+4,11)*2,365*2
|  | 04:20,55 |  | 20.55 | [6 empty] | 04:20,55
|  | (5+4,11)*2,365*2 |  | 43.0903 | [6 empty] | (5+4,11)*2,365*2
|  | D1.1b.6: |  | 0 | [6 empty] | D1.1b.6:
|  | Půdorys 1. patra: |  | 0 | [6 empty] | Půdorys 1. patra:
|  | 101:42,5 |  | 42.5 | [6 empty] | 101:42,5
|  | (11,05+7,1)*3,75*2 |  | 136.125 | [6 empty] | (11,05+7,1)*3,75*2
|  | 102:74,83 |  | 74.83 | [6 empty] | 102:74,83
|  | (9,95+7,75)*3,75*2 |  | 132.75 | [6 empty] | (9,95+7,75)*3,75*2
|  | 103:22,9 |  | 22.9 | [6 empty] | 103:22,9
|  | (4,28+5,35)*3,75*2 |  | 72.225 | [6 empty] | (4,28+5,35)*3,75*2
|  | 104:52,73 |  | 52.73 | [6 empty] | 104:52,73
|  | (9,5+5,55)*3,75*2 |  | 112.875 | [6 empty] | (9,5+5,55)*3,75*2
|  | 105:29,32 |  | 29.32 | [6 empty] | 105:29,32
|  | (4,6+5,1)*3,75*2 |  | 72.75 | [6 empty] | (4,6+5,1)*3,75*2
|  | 106:14,1 |  | 14.1 | [6 empty] | 106:14,1
|  | (3,3+3,5)*3,75*2 |  | 51 | [6 empty] | (3,3+3,5)*3,75*2
|  | (1,6+0,8)*3,75*2*4 |  | 72 | [6 empty] | (1,6+0,8)*3,75*2*4
|  | (2,75+2,8)*3,75*2 |  | 41.625 | [6 empty] | (2,75+2,8)*3,75*2
|  | 107:2,82 |  | 2.82 | [6 empty] | 107:2,82
|  | (2,35+1,2)*3,75*2 |  | 26.625 | [6 empty] | (2,35+1,2)*3,75*2
|  | 108:16,4 |  | 16.4 | [6 empty] | 108:16,4
|  | (2,2+7,25)*3,75*2 |  | 70.875 | [6 empty] | (2,2+7,25)*3,75*2
|  | 109:38,41 |  | 38.41 | [6 empty] | 109:38,41
|  | (8,35+4,6)*3,75*2 |  | 97.125 | [6 empty] | (8,35+4,6)*3,75*2
|  | 110:15,18 |  | 15.18 | [6 empty] | 110:15,18
|  | (3,3+4,6)*3,75*2 |  | 59.25 | [6 empty] | (3,3+4,6)*3,75*2
|  | 111:16,05 |  | 16.05 | [6 empty] | 111:16,05
|  | D1.1.b.6: |  | 0 | [6 empty] | D1.1.b.6:
|  | Půdorys přízemí: |  | 0 | [6 empty] | Půdorys přízemí:
|  | 1:47,11 |  | 47.11 | [6 empty] | 1:47,11
|  | (6,65+7,5)*4,17*2 |  | 118.011 | [6 empty] | (6,65+7,5)*4,17*2
|  | 2:20,9 |  | 20.9 | [6 empty] | 2:20,9
|  | (4,35+4,8)*4,17*2 |  | 76.311 | [6 empty] | (4,35+4,8)*4,17*2
|  | 3:21,1 |  | 21.1 | [6 empty] | 3:21,1
|  | (4,85+4,35)*4,17*2 |  | 76.728 | [6 empty] | (4,85+4,35)*4,17*2
|  | 4:72,7 |  | 72.7 | [6 empty] | 4:72,7
|  | (7,65+9,5)*1*2 |  | 34.3 | [6 empty] | (7,65+9,5)*1*2
|  | 5:22,25 |  | 22.25 | [6 empty] | 5:22,25
|  | (5,9+3,77)*4,17*2 |  | 80.6478 | [6 empty] | (5,9+3,77)*4,17*2
|  | 6:3,22 |  | 3.22 | [6 empty] | 6:3,22
|  | (2,2+1,5)*4,17*2 |  | 30.858 | [6 empty] | (2,2+1,5)*4,17*2
|  | 7:8,68 |  | 8.68 | [6 empty] | 7:8,68
|  | (3,1+2,8)*4,17*2 |  | 49.206 | [6 empty] | (3,1+2,8)*4,17*2
|  | 8:5,5 |  | 5.5 | [6 empty] | 8:5,5
|  | (3,5+2,3)*4,17*2 |  | 48.372 | [6 empty] | (3,5+2,3)*4,17*2
|  | 9:1,22 |  | 1.22 | [6 empty] | 9:1,22
|  | (1,35+0,9)*4,17*2 |  | 18.765 | [6 empty] | (1,35+0,9)*4,17*2
|  | 10:7,7 |  | 7.7 | [6 empty] | 10:7,7
|  | (2,3+4,4)*4,17*2 |  | 55.878 | [6 empty] | (2,3+4,4)*4,17*2
|  | 1,03*4,17*2 |  | 8.5902 | [6 empty] | 1,03*4,17*2
|  | 11:1,22 |  | 1.22 | [6 empty] | 11:1,22
|  | (1,4+0,9)*4,17*2 |  | 19.182 | [6 empty] | (1,4+0,9)*4,17*2
|  | 12:14,85 |  | 14.85 | [6 empty] | 12:14,85
|  | (5,4+2,93)*4,17*2 |  | 69.4722 | [6 empty] | (5,4+2,93)*4,17*2
|  | 13:15,83 |  | 15.83 | [6 empty] | 13:15,83
|  | (5,4+2,75)*4,17*2 |  | 67.971 | [6 empty] | (5,4+2,75)*4,17*2
|  | 14:6,45 |  | 6.45 | [6 empty] | 14:6,45
|  | (2,15+3)*2,6*2 |  | 26.78 | [6 empty] | (2,15+3)*2,6*2
|  | 15:4,2 |  | 4.2 | [6 empty] | 15:4,2
|  | (3+1,2)*4,17*2 |  | 35.028 | [6 empty] | (3+1,2)*4,17*2
|  | 16:5,4 |  | 5.4 | [6 empty] | 16:5,4
|  | (3+1,8)*2,6*2 |  | 24.96 | [6 empty] | (3+1,8)*2,6*2
|  | 17:16,2 |  | 16.2 | [6 empty] | 17:16,2
|  | (5,6+3)*4,17*2 |  | 71.724 | [6 empty] | (5,6+3)*4,17*2
|  | 18:3,66 |  | 3.66 | [6 empty] | 18:3,66
|  | (2,15+1,7)*4,17*2 |  | 32.109 | [6 empty] | (2,15+1,7)*4,17*2
|  | 19:6,45 |  | 6.45 | [6 empty] | 19:6,45
|  | (3+2,15)*4,17*2 |  | 42.951 | [6 empty] | (3+2,15)*4,17*2
|  | 20:6,5 |  | 6.5 | [6 empty] | 20:6,5
|  | (4,4+1,3)*4,17*2 |  | 47.538 | [6 empty] | (4,4+1,3)*4,17*2
|  | 21:2,33 |  | 2.33 | [6 empty] | 21:2,33
|  | (1,5+1,55)*4,17*2 |  | 25.437 | [6 empty] | (1,5+1,55)*4,17*2
|  | 22:11,87 |  | 11.87 | [6 empty] | 22:11,87
|  | (7,6+4,5)*4,17*2 |  | 100.914 | [6 empty] | (7,6+4,5)*4,17*2
|  | Odpočet obkladů:-550,8205 |  | -550.8205 | [6 empty] | Odpočet obkladů:-550,8205
|  | Konec provozního součtu |  | 2436.8363 | [6 empty] | Konec provozního součtu
|  | 2436,8363*0,25 |  | 609.2091 | [6 empty] | 2436,8363*0,25
| Celkem za | 784 Malby |  |  |  | 0 |  | 1.0478 |  | 0 |  | 4 |  |  |  |  | 0 | 0 | 0 | 0 | 0
Díl: | D96 | Přesuny suti a vybouraných hmot | [9 empty] | 1
109 | 979011111R00 | Svislá doprava suti a vybour. hmot za 2.NP a 1.PP | t | 112.5038 |  | 0 | 0 | 0 |  | 0 |  | 2 | 8 | 0 | 3 | 1 | 0 | 0 | 0 | 0 | 0 | 8 | 0
110 | 979081111R00 | Odvoz suti a vybour. hmot na skládku do 1 km | t | 112.5038 |  | 0 | 0 | 0 |  | 0 |  | 2 | 8 | 0 | 3 | 1 | 0 | 0 | 0 | 0 | 0 | 8 | 0
111 | 979081121R00 | Příplatek k odvozu za každý další 1 km | t | 1575.053 |  | 0 | 0 | 0 |  | 0 |  | 2 | 8 | 0 | 3 | 1 | 0 | 0 | 0 | 0 | 0 | 8 | 0
112 | 979082111R00 | Vnitrostaveništní doprava suti do 10 m | t | 112.5038 |  | 0 | 0 | 0 |  | 0 |  | 2 | 8 | 0 | 3 | 1 | 0 | 0 | 0 | 0 | 0 | 8 | 0
113 | 979082121R00 | Příplatek k vnitrost. dopravě suti za dalších 5 m | t | 225.0076 |  | 0 | 0 | 0 |  | 0 |  | 2 | 8 | 0 | 3 | 1 | 0 | 0 | 0 | 0 | 0 | 8 | 0
114 | 979990103R00 | Poplatek za skládku suti | t | 112.5038 |  | 0 | 0 | 0 |  | 0 |  | 2 | 8 | 0 | 3 | 1 | 0 | 0 | 0 | 0 | 0 | 8 | 0
| Celkem za | D96 Přesuny suti a vybouraných hmot |  |  |  | 0 |  | 0 |  | 0 |  | 4 |  |  |  |  | 0 | 0 | 0 | 0 | 0

## SO1 SO1_ZT_1 KL
POLOŽKOVÝ ROZPOČET
Rozpočet |  | SO1_ZT_1 | D1.4.a - ZTI, UT | JKSO
Objekt |  |  |  | SKP
SO1 |  | Stavební úpravy ve stávajícím objektu |  | Měrná jednotka
Stavba |  |  |  | Počet jednotek | 0
13041N1 |  | SŠZV Lanškroun - modernizace a vybavení školy - st |  | Náklady na m.j. | 0
Projektant |  |  |  | Typ rozpočtu
Zpracovatel projektu
Objednatel |  | Pardubický kraj
Dodavatel |  | STAVTES,Stavebně-technická společnost s r.o. Prost |  | Zakázkové číslo
Rozpočtoval |  |  |  | Počet listů
ROZPOČTOVÉ NÁKLADY
Základní rozpočtové náklady |  |  | Ostatní rozpočtové náklady
| HSV celkem | 0
Z | PSV celkem | 0
R | M práce celkem | 0
N | M dodávky celkem | 0
ZRN celkem |  | 0
HZS |  | 0
ZRN+HZS |  | 0 | Ostatní náklady neuvedené
ZRN+ost.náklady+HZS |  | 0 | Ostatní náklady celkem
Vypracoval |  |  | Za zhotovitele | Za objednatele
Jméno : |  |  | Jméno : | Jméno :
Datum : |  |  | Datum : | Datum :
Podpis : |  |  | Podpis: | Podpis:
Základ pro DPH |  | 21 | % | 0
DPH |  | 21 | % | 0
Základ pro DPH |  | 0 | % | 0
DPH |  | 0 | % | 0
CENA ZA OBJEKT CELKEM |  |  |  | 0
Poznámka :

## SO1 SO1_ZT_1 Rek
Stavba : |  | 13041N1 SŠZV Lanškroun - modernizace a vybavení školy - st |  |  | Rozpočet : | SO1_ZT_1
Objekt : |  | SO1 Stavební úpravy ve stávajícím objektu |  |  | D1.4.a - ZTI, UT
REKAPITULACE STAVEBNÍCH DÍLŮ
| Stavební díl |  | HSV | PSV | Dodávka | Montáž | HZS
1 | Zemní práce |  | 0 | 0 | 0 | 0 | 0
4 | Vodorovné konstrukce |  | 0 | 0 | 0 | 0 | 0
63 | Podlahy a podlahové konstrukce |  | 0 | 0 | 0 | 0 | 0
9 | Ostatní konstrukce, bourání |  | 0 | 0 | 0 | 0 | 0
91 | Doplňující práce na komunikaci |  | 0 | 0 | 0 | 0 | 0
97 | Prorážení otvorů |  | 0 | 0 | 0 | 0 | 0
721 | Vnitřní kanalizace |  | 0 | 0 | 0 | 0 | 0
722 | Vnitřní vodovod |  | 0 | 0 | 0 | 0 | 0
725 | Zařizovací předměty |  | 0 | 0 | 0 | 0 | 0
735 | Otopná tělesa |  | 0 | 0 | 0 | 0 | 0
D96 | Přesuny suti a vybouraných hmot |  | 0 | 0 | 0 | 0 | 0
| CELKEM OBJEKT |  | 0 | 0 | 0 | 0 | 0

## SO1 SO1_ZT_1 Pol
Položkový rozpočet
Stavba : |  | 13041N1 SŠZV Lanškroun - modernizace a vybavení školy - st |  | Rozpočet: | SO1_ZT_1
Objekt : |  | SO1 Stavební úpravy ve stávajícím objektu |  | D1.4.a - ZTI, UT
P.č. | Číslo položky | Název položky | MJ | množství | cena / MJ | celkem (Kč) | Jednotková hmotnost | Celková hmotnost | Jednotková dem.hmot. | Celková dem.hmot.
Díl: | 1 | Zemní práce | [9 empty] | 1
1 | 113107131R00 | Odstranění podkladu pl.200 m2, bet.prostý tl.15 cm | m2 | 18 |  | 0 | 0 | 0 | -0.225 | -4.05 |  | 2 | 1 | 1 | 1 | 1 | 0 | 0 | 0 | 0 | 0 | 1 | 1
2 | 130001101R00 | Příplatek za ztížené hloubení v blízkosti vedení | m3 | 9.2 |  | 0 | 0 | 0 | 0 | 0 |  | 2 | 1 | 1 | 1 | 1 | 0 | 0 | 0 | 0 | 0 | 1 | 1
3 | 132201109R00 | Příplatek za lepivost - hloubení rýh 60 cm v hor.3 | m3 | 9.2 |  | 0 | 0 | 0 | 0 | 0 |  | 2 | 1 | 1 | 1 | 1 | 0 | 0 | 0 | 0 | 0 | 1 | 1
4 | 139711101R00 | Vykopávka v uzavřených prostorách v hor.1-4 | m3 | 9.2 |  | 0 | 0 | 0 | 0 | 0 |  | 2 | 1 | 1 | 1 | 1 | 0 | 0 | 0 | 0 | 0 | 1 | 1
5 | 161101101R00 | Svislé přemístění výkopku z hor.1-4 do 2,5 m | m3 | 9.2 |  | 0 | 0 | 0 | 0 | 0 |  | 2 | 1 | 1 | 1 | 1 | 0 | 0 | 0 | 0 | 0 | 1 | 1
6 | 162701105R00 | Vodorovné přemístění výkopku z hor.1-4 do 10000 m | m3 | 9.2 |  | 0 | 0 | 0 | 0 | 0 |  | 2 | 1 | 1 | 1 | 1 | 0 | 0 | 0 | 0 | 0 | 1 | 1
[11 empty] | 0,00 | 3
7 | 162702199R00 | Poplatek za skládku zeminy | m3 | 13.8 |  | 0 | 0 | 0 | 0 | 0 |  | 2 | 1 | 1 | 1 | 1 | 0 | 0 | 0 | 0 | 0 | 1 | 1
[11 empty] | 0,00 | 3
8 | 171201201R00 | Uložení sypaniny na skládku | m3 | 9.2 |  | 0 | 0 | 0 | 0 | 0 |  | 2 | 1 | 1 | 1 | 1 | 0 | 0 | 0 | 0 | 0 | 1 | 1
9 | 175101101RT2 | Obsyp potrubí bez prohození sypaniny s dodáním štěrkopísku frakce 0 - 22 mm | m3 | 7.2 |  | 0 | 1.7 | 12.24 | 0 | 0 |  | 2 | 1 | 1 | 1 | 1 | 0 | 0 | 0 | 0 | 0 | 1 | 1
10 | 199000000R00 | Poplatek za skladku suti | t | 3.3 |  | 0 | 0 | 0 | 0 | 0 |  | 2 | 1 | 1 | 1 | 1 | 0 | 0 | 0 | 0 | 0 | 1 | 1
11 | 900 R00 | Hzs - nezmeřitelné práce čl.17-1a pruzkum, sondy | hodina | 15 |  | 0 | 0 | 0 |  | 0 |  | 2 | 10 | 0 | 8 | 5 | 0 | 0 | 0 | 0 | 0 | 10 | 0
| Celkem za | 1 Zemní práce |  |  |  | 0 |  | 12.24 |  | -4.05 |  | 4 |  |  |  |  | 0 | 0 | 0 | 0 | 0
Díl: | 4 | Vodorovné konstrukce | [9 empty] | 1
12 | 451572111RK4 | Lože pod potrubí z kameniva těženého 0 - 4 mm | m3 | 1.8 |  | 0 | 1.1322 | 2.038 | 0 | 0 |  | 2 | 1 | 1 | 1 | 1 | 0 | 0 | 0 | 0 | 0 | 1 | 1
| Celkem za | 4 Vodorovné konstrukce |  |  |  | 0 |  | 2.038 |  | 0 |  | 4 |  |  |  |  | 0 | 0 | 0 | 0 | 0
Díl: | 63 | Podlahy a podlahové konstrukce | [9 empty] | 1
13 | 631312141R00 | Doplnění rýh betonem v dosavadních mazaninách | m3 | 1.8 |  | 0 | 2.5 | 4.5 | 0 | 0 |  | 2 | 1 | 1 | 1 | 1 | 0 | 0 | 0 | 0 | 0 | 1 | 1
| Celkem za | 63 Podlahy a podlahové konstrukce |  |  |  | 0 |  | 4.5 |  | 0 |  | 4 |  |  |  |  | 0 | 0 | 0 | 0 | 0
Díl: | 9 | Ostatní konstrukce, bourání | [9 empty] | 1
14 | 965043441R00 | Bourání podkladů pod dlažby betonových s potěrem nebo teracem tl do 150 mm pl přes 4 m2 | m3 | 1.8 |  | 0 | 0 | 0 | 0 | 0 |  | 2 | 1 | 1 | 1 | 1 | 0 | 0 | 0 | 0 | 0 | 1 | 1
| Celkem za | 9 Ostatní konstrukce, bourání |  |  |  | 0 |  | 0 |  | 0 |  | 4 |  |  |  |  | 0 | 0 | 0 | 0 | 0
Díl: | 91 | Doplňující práce na komunikaci | [9 empty] | 1
15 | 919735122R00 | Řezání stávajícího betonového krytu tl. 5 - 10 cm | m | 76 |  | 0 | 0 | 0 | 0 | 0 |  | 2 | 1 | 1 | 1 | 1 | 0 | 0 | 0 | 0 | 0 | 1 | 1
| Celkem za | 91 Doplňující práce na komunikaci |  |  |  | 0 |  | 0 |  | 0 |  | 4 |  |  |  |  | 0 | 0 | 0 | 0 | 0
Díl: | 97 | Prorážení otvorů | [9 empty] | 1
16 | 971035251R00 | Vybourání otv. zeď cihel. 0,0225 m2, tl. 45 cm, MC | kus | 6 |  | 0 | 0.00067 | 0.00402 | 0 | 0 |  | 2 | 1 | 1 | 1 | 1 | 0 | 0 | 0 | 0 | 0 | 1 | 1
17 | 972021291R00 | Vybourání otvorů kamenná klenba pl. do 0,09 m2 | kus | 1 |  | 0 | 0 | 0 | 0 | 0 |  | 2 | 1 | 1 | 1 | 1 | 0 | 0 | 0 | 0 | 0 | 1 | 1
18 | 972054141R00 | Vybourání otv. stropy ŽB pl. 0,0225 m2, tl. 15 cm | kus | 8 |  | 0 | 0 | 0 | 0 | 0 |  | 2 | 1 | 1 | 1 | 1 | 0 | 0 | 0 | 0 | 0 | 1 | 1
19 | 974031132R00 | Vysekání rýh ve zdi cihelné 5 x 7 cm | m | 35 |  | 0 | 0.00049 | 0.01715 | -0.006 | -0.21 |  | 2 | 1 | 1 | 1 | 1 | 0 | 0 | 0 | 0 | 0 | 1 | 1
| Celkem za | 97 Prorážení otvorů |  |  |  | 0 |  | 0.02117 |  | -0.21 |  | 4 |  |  |  |  | 0 | 0 | 0 | 0 | 0
Díl: | 721 | Vnitřní kanalizace | [9 empty] | 1
20 | 721100911R00 | zazátkování hrdla kanalizačního potrubí | kus | 1 |  | 0 | 0.00891 | 0.00891 | 0 | 0 |  | 2 | 1 | 7 | 7 | 2 | 0 | 0 | 0 | 0 | 0 | 1 | 7
21 | 721170952R00 | vsazení odbočky, potrubí PVC hrdlové DN 63 | kus | 1 |  | 0 | 0.00794 | 0.00794 | 0 | 0 |  | 2 | 1 | 7 | 7 | 2 | 0 | 0 | 0 | 0 | 0 | 1 | 7
22 | 721170956R00 | vsazení odbočky, potrubí PVC hrdlové DN 140 | kus | 2 |  | 0 | 0.01852 | 0.03704 | 0 | 0 |  | 2 | 1 | 7 | 7 | 2 | 0 | 0 | 0 | 0 | 0 | 1 | 7
23 | 721170962R00 | propojení dosavadního potrubí PVC DN 63 | kus | 1 |  | 0 | 0.01291 | 0.01291 | 0 | 0 |  | 2 | 1 | 7 | 7 | 2 | 0 | 0 | 0 | 0 | 0 | 1 | 7
24 | 721170966R00 | propojení dosavadního potrubí PVC DN 140 | kus | 2 |  | 0 | 0.0084 | 0.0168 | 0 | 0 |  | 2 | 1 | 7 | 7 | 2 | 0 | 0 | 0 | 0 | 0 | 1 | 7
25 | 721176102R00 | Potrubí HT připojovací DN 40 x 1,8 mm | m | 35 |  | 0 | 0.00038 | 0.0133 | 0 | 0 |  | 2 | 1 | 7 | 7 | 2 | 0 | 0 | 0 | 0 | 0 | 1 | 7
26 | 721176103R00 | Potrubí HT připojovací DN 50 x 1,8 mm | m | 30 |  | 0 | 0.00047 | 0.0141 | 0 | 0 |  | 2 | 1 | 7 | 7 | 2 | 0 | 0 | 0 | 0 | 0 | 1 | 7
27 | 721176104R00 | Potrubí HT připojovací DN 70 x 1,9 mm | m | 16 |  | 0 | 0.0007 | 0.0112 | 0 | 0 |  | 2 | 1 | 7 | 7 | 2 | 0 | 0 | 0 | 0 | 0 | 1 | 7
28 | 721176105R00 | Potrubí HT připojovací DN 100 x 2,7 mm | m | 15 |  | 0 | 0.00152 | 0.0228 | 0 | 0 |  | 2 | 1 | 7 | 7 | 2 | 0 | 0 | 0 | 0 | 0 | 1 | 7
29 | 721176136R00 | Potrubí HT svodné (ležaté) zavěšené DN 125 x 3,1mm | m | 10 |  | 0 | 0.00173 | 0.0173 | 0 | 0 |  | 2 | 1 | 7 | 7 | 2 | 0 | 0 | 0 | 0 | 0 | 1 | 7
30 | 721176222R00 | Potrubí KG svodné (ležaté) v zemi DN 100 x 3,2 mm | m | 33 |  | 0 | 0.00209 | 0.06897 | 0 | 0 |  | 2 | 1 | 7 | 7 | 2 | 0 | 0 | 0 | 0 | 0 | 1 | 7
31 | 721176223R00 | Potrubí KG svodné (ležaté) v zemi DN 125 x 3,2 mm | m | 3 |  | 0 | 0.0025 | 0.0075 | 0 | 0 |  | 2 | 1 | 7 | 7 | 2 | 0 | 0 | 0 | 0 | 0 | 1 | 7
32 | 721177124R00 | Čisticí kus, odpadní svislé D 75 | kus | 4 |  | 0 | 0.00021 | 0.00084 | 0 | 0 |  | 2 | 1 | 7 | 7 | 2 | 0 | 0 | 0 | 0 | 0 | 1 | 7
33 | 721177125R00 | Čisticí kus , odpadní svislé D 110 | kus | 4 |  | 0 | 0.00055 | 0.0022 | 0 | 0 |  | 2 | 1 | 7 | 7 | 2 | 0 | 0 | 0 | 0 | 0 | 1 | 7
34 | 721177126R00 | Čisticí kus , odpadní svislé D 125 | kus | 1 |  | 0 | 0.0005 | 0.0005 | 0 | 0 |  | 2 | 1 | 7 | 7 | 2 | 0 | 0 | 0 | 0 | 0 | 1 | 7
35 | 721194104R00 | Vyvedení a upevnění odpadních výpustek DN 40 | kus | 17 |  | 0 | 0 | 0 | 0 | 0 |  | 2 | 1 | 7 | 7 | 2 | 0 | 0 | 0 | 0 | 0 | 1 | 7
36 | 721194105R00 | Vyvedení odpadních výpustek D 50 x 1,8 | kus | 13 |  | 0 | 0 | 0 | 0 | 0 |  | 2 | 1 | 7 | 7 | 2 | 0 | 0 | 0 | 0 | 0 | 1 | 7
37 | 721194109R00 | Vyvedení odpadních výpustek D 110 x 2,3 | kus | 10 |  | 0 | 0 | 0 | 0 | 0 |  | 2 | 1 | 7 | 7 | 2 | 0 | 0 | 0 | 0 | 0 | 1 | 7
38 | 721211501R00 | Vpusť podlahová nerez d 75 mm | kus | 1 |  | 0 | 0.00747 | 0.00747 | 0 | 0 |  | 2 | 1 | 7 | 7 | 2 | 0 | 0 | 0 | 0 | 0 | 1 | 7
39 | 721211502R00 | Vpusť podlahová nerez d 110 mm | kus | 2 |  | 0 | 0.00761 | 0.01522 | 0 | 0 |  | 2 | 1 | 7 | 7 | 2 | 0 | 0 | 0 | 0 | 0 | 1 | 7
40 | 721273150R00 | Hlavice ventilační přivětrávací HL900 | kus | 7 |  | 0 | 0.00049 | 0.00343 | 0 | 0 |  | 2 | 1 | 7 | 7 | 2 | 0 | 0 | 0 | 0 | 0 | 1 | 7
41 | 721290111R00 | Zkouška těsnosti kanalizace vodou DN 125 | m | 142 |  | 0 | 0 | 0 | 0 | 0 |  | 2 | 1 | 7 | 7 | 2 | 0 | 0 | 0 | 0 | 0 | 1 | 7
42 | 998721101R00 | Přesun hmot pro vnitřní kanalizaci, výšky do 6 m | t | 0.26843 |  | 0 | 0 | 0 |  | 0 |  | 2 | 7 | 1001 | 5 | 2 | 0 | 0 | 0 | 0 | 0 | 7 | 1001
| Celkem za | 721 Vnitřní kanalizace |  |  |  | 0 |  | 0.26843 |  | 0 |  | 4 |  |  |  |  | 0 | 0 | 0 | 0 | 0
Díl: | 722 | Vnitřní vodovod | [9 empty] | 1
43 | 722130901R00 | Zazátkování vývodu | kus | 1 |  | 0 | 0.0001 | 0.0001 | 0 | 0 |  | 2 | 1 | 7 | 7 | 2 | 0 | 0 | 0 | 0 | 0 | 1 | 7
44 | 722131911R00 | potrubí závitové,vsazení odbočky DN 15 | soubor | 2 |  | 0 | 0.00824 | 0.01648 | 0 | 0 |  | 2 | 1 | 7 | 7 | 2 | 0 | 0 | 0 | 0 | 0 | 1 | 7
45 | 722131913R00 | potrubí závitové,vsazení odbočky DN 25 | soubor | 2 |  | 0 | 0.01032 | 0.02064 | 0 | 0 |  | 2 | 1 | 7 | 7 | 2 | 0 | 0 | 0 | 0 | 0 | 1 | 7
46 | 722131931R00 | propojení dosavadního potrubí závit. DN 15 | kus | 2 |  | 0 | 0.00074 | 0.00148 | 0 | 0 |  | 2 | 1 | 7 | 7 | 2 | 0 | 0 | 0 | 0 | 0 | 1 | 7
47 | 722131933R00 | propojení dosavadního potrubí závit. DN 25 | kus | 2 |  | 0 | 0.00107 | 0.00214 | 0 | 0 |  | 2 | 1 | 7 | 7 | 2 | 0 | 0 | 0 | 0 | 0 | 1 | 7
48 | 722172411R00 | Potrubí z PPR D 20/2,2 mm | m | 109 |  | 0 | 0.00046 | 0.05014 | 0 | 0 |  | 2 | 1 | 7 | 7 | 2 | 0 | 0 | 0 | 0 | 0 | 1 | 7
49 | 722172412R00 | Potrubí z PPR D 25/2,3 mm | m | 114 |  | 0 | 0.00051 | 0.05814 | 0 | 0 |  | 2 | 1 | 7 | 7 | 2 | 0 | 0 | 0 | 0 | 0 | 1 | 7
50 | 722172413R00 | Potrubí z PPR D 32/2,9 mm | m | 32 |  | 0 | 0.00064 | 0.02048 | 0 | 0 |  | 2 | 1 | 7 | 7 | 2 | 0 | 0 | 0 | 0 | 0 | 1 | 7
51 | 722181213RT7 | Izolace návleková tl. stěny 13 mm vnitřní průměr 22 mm | m | 109 |  | 0 | 4e-05 | 0.00436 | 0 | 0 |  | 2 | 1 | 7 | 7 | 2 | 0 | 0 | 0 | 0 | 0 | 1 | 7
52 | 722181214RT8 | Izolace návleková tl. stěny 20 mm vnitřní průměr 25 mm | m | 114 |  | 0 | 7e-05 | 0.00798 | 0 | 0 |  | 2 | 1 | 7 | 7 | 2 | 0 | 0 | 0 | 0 | 0 | 1 | 7
53 | 722181215RU1 | Iizolace návleková tl. stěny 25 mm vnitřní průměr 32 mm | m | 74 |  | 0 | 8e-05 | 0.00592 | 0 | 0 |  | 2 | 1 | 7 | 7 | 2 | 0 | 0 | 0 | 0 | 0 | 1 | 7
54 | 722190223R00 | Přípojky vodovodní pro pevné připojení DN 25 | soubor | 2 |  | 0 | 0.01001 | 0.02002 | 0 | 0 |  | 2 | 1 | 7 | 7 | 2 | 0 | 0 | 0 | 0 | 0 | 1 | 7
55 | 722190401R00 | Vyvedení a upevnění výpustku do DN 25 | kus | 4 |  | 0 | 0 | 0 | 0 | 0 |  | 2 | 1 | 7 | 7 | 2 | 0 | 0 | 0 | 0 | 0 | 1 | 7
56 | 722220111R00 | Nástěnka pro výtokový ventil G 1/2 s jedním závitem | kus | 49 |  | 0 | 0 | 0 | 0 | 0 |  | 2 | 1 | 7 | 7 | 2 | 0 | 0 | 0 | 0 | 0 | 1 | 7
57 | 722220112R00 | Nástěnka K 247, pro výtokový ventil G 3/4 | kus | 9 |  | 0 | 0.00074 | 0.00666 | 0 | 0 |  | 2 | 1 | 7 | 7 | 2 | 0 | 0 | 0 | 0 | 0 | 1 | 7
58 | 722220121R00 | Nástěnka K 247, pro baterii G 1/2 | pár | 7 |  | 0 | 0.00152 | 0.01064 | 0 | 0 |  | 2 | 1 | 7 | 7 | 2 | 0 | 0 | 0 | 0 | 0 | 1 | 7
59 | 722235112R00 | Kohout kulový, vnitř.-vnitř.z. DN 20 | kus | 9 |  | 0 | 0.0002 | 0.0018 | 0 | 0 |  | 2 | 1 | 7 | 7 | 2 | 0 | 0 | 0 | 0 | 0 | 1 | 7
60 | 722235114R00 | Kohout kulový, vnitř.-vnitř.z. DN 32 | kus | 2 |  | 0 | 0.00052 | 0.00104 | 0 | 0 |  | 2 | 1 | 7 | 7 | 2 | 0 | 0 | 0 | 0 | 0 | 1 | 7
61 | 722290226R00 | Zkouška tlaku potrubí závitového DN 50 | m | 297 |  | 0 | 0.00018 | 0.05346 | 0 | 0 |  | 2 | 1 | 7 | 7 | 2 | 0 | 0 | 0 | 0 | 0 | 1 | 7
62 | 722290234R00 | Proplach a dezinfekce vodovodního potrubí do DN 80 | m | 297 |  | 0 | 0 | 0 | 0 | 0 |  | 2 | 1 | 7 | 7 | 2 | 0 | 0 | 0 | 0 | 0 | 1 | 7
63 | 998722101R00 | Přesun hmot pro vnitřní vodovod, výšky do 6 m | t | 0.28148 |  | 0 | 0 | 0 |  | 0 |  | 2 | 7 | 1001 | 5 | 2 | 0 | 0 | 0 | 0 | 0 | 7 | 1001
| Celkem za | 722 Vnitřní vodovod |  |  |  | 0 |  | 0.28148 |  | 0 |  | 4 |  |  |  |  | 0 | 0 | 0 | 0 | 0
Díl: | 725 | Zařizovací předměty | [9 empty] | 1
64 | 725110811R00 | Demontáž klozetů splachovacích | soubor | 6 |  | 0 | 0 | 0 | 0 | 0 |  | 2 | 1 | 7 | 7 | 2 | 0 | 0 | 0 | 0 | 0 | 1 | 7
65 | 725119105R00 | Montáž splachovacích nádrží vysokopoložených | kus | 3 |  | 0 | 0.00071 | 0.00213 | 0 | 0 |  | 2 | 1 | 7 | 7 | 2 | 0 | 0 | 0 | 0 | 0 | 1 | 7
66 | 725119305R00 | Montáž klozetových mís kombinovaných | soubor | 7 |  | 0 | 0.00186 | 0.01302 | 0 | 0 |  | 2 | 1 | 7 | 7 | 2 | 0 | 0 | 0 | 0 | 0 | 1 | 7
67 | 725122817R00 | Demontáž pisoárů bez nádrže + 1 záchodkem | soubor | 4 |  | 0 | 0 | 0 | 0 | 0 |  | 2 | 1 | 7 | 7 | 2 | 0 | 0 | 0 | 0 | 0 | 1 | 7
68 | 725129201R00 | Montáž pisoárového záchodku bez nádrže | soubor | 1 |  | 0 | 0.00375 | 0.00375 | 0 | 0 |  | 2 | 1 | 7 | 7 | 2 | 0 | 0 | 0 | 0 | 0 | 1 | 7
69 | 725210821R00 | Demontáž umyvadel bez výtokových armatur | soubor | 7 |  | 0 | 0 | 0 | 0 | 0 |  | 2 | 1 | 7 | 7 | 2 | 0 | 0 | 0 | 0 | 0 | 1 | 7
70 | 725219201R00 | Montáž umyvadel na konzoly | soubor | 12 |  | 0 | 0.00224 | 0.02688 | 0 | 0 |  | 2 | 1 | 7 | 7 | 2 | 0 | 0 | 0 | 0 | 0 | 1 | 7
71 | 725319101R00 | Montáž dřezů jednoduchých | soubor | 2 |  | 0 | 0.00212 | 0.00424 | 0 | 0 |  | 2 | 1 | 7 | 7 | 2 | 0 | 0 | 0 | 0 | 0 | 1 | 7
72 | 725320822R00 | Demontáž dřezů dvojitých v kuchyň.sestavách | soubor | 1 |  | 0 | 0 | 0 | 0 | 0 |  | 2 | 1 | 7 | 7 | 2 | 0 | 0 | 0 | 0 | 0 | 1 | 7
73 | 725329101R00 | Montáž dřezů dvojitých | soubor | 2 |  | 0 | 0.00319 | 0.00638 | 0 | 0 |  | 2 | 1 | 7 | 7 | 2 | 0 | 0 | 0 | 0 | 0 | 1 | 7
74 | 725334301R00 | Nálevka se sifonem PP HL21, DN 32 | kus | 2 |  | 0 | 9e-05 | 0.00018 | 0 | 0 |  | 2 | 1 | 7 | 7 | 2 | 0 | 0 | 0 | 0 | 0 | 1 | 7
75 | 725339101R00 | Montáž výlevky diturvitové, bez nádrže a armatur | kus | 3 |  | 0 | 0.00379 | 0.01137 | 0 | 0 |  | 2 | 1 | 7 | 7 | 2 | 0 | 0 | 0 | 0 | 0 | 1 | 7
76 | 725530151R00 | Ventil pojistný T 1847 | kus | 2 |  | 0 | 0.00095 | 0.0019 | 0 | 0 |  | 2 | 1 | 7 | 7 | 2 | 0 | 0 | 0 | 0 | 0 | 1 | 7
77 | 725539103R00 | Montáž elektr.ohřívačů, ostatní typy 125 l | soubor | 1 |  | 0 | 0.02882 | 0.02882 | 0 | 0 |  | 2 | 1 | 7 | 7 | 2 | 0 | 0 | 0 | 0 | 0 | 1 | 7
78 | 725539105R00 | Montáž elektr.ohřívačů, ostatní typy 200 l | soubor | 1 |  | 0 | 0.02882 | 0.02882 | 0 | 0 |  | 2 | 1 | 7 | 7 | 2 | 0 | 0 | 0 | 0 | 0 | 1 | 7
79 | 725810401R00 | Ventil rohový bez přípoj. trubičky T 66 G 1/2 | soubor | 49 |  | 0 | 0.00024 | 0.01176 | 0 | 0 |  | 2 | 1 | 7 | 7 | 2 | 0 | 0 | 0 | 0 | 0 | 1 | 7
80 | 725829201RT1 | Montáž baterie umyv.a dřezové nástěnné chromové včetně dodávky pákové baterie | kus | 3 |  | 0 | 0.00172 | 0.00516 | 0 | 0 |  | 2 | 1 | 7 | 7 | 2 | 0 | 0 | 0 | 0 | 0 | 1 | 7
81 | 725829301RT2 | Montáž baterie umyv.a dřezové stojánkové včetně baterie | kus | 9 |  | 0 | 0.00089 | 0.00801 | 0 | 0 |  | 2 | 1 | 7 | 7 | 2 | 0 | 0 | 0 | 0 | 0 | 1 | 7
82 | 725849200R00 | Montáž baterií sprchových, nastavitelná výška | kus | 1 |  | 0 | 0.00013 | 0.00013 | 0 | 0 |  | 2 | 1 | 7 | 7 | 2 | 0 | 0 | 0 | 0 | 0 | 1 | 7
83 | 725849201R00 | Montáž baterií sprchových, pevná výška pro pitevní stoly | kus | 3 |  | 0 | 0.00013 | 0.00039 | 0 | 0 |  | 2 | 1 | 7 | 7 | 2 | 0 | 0 | 0 | 0 | 0 | 1 | 7
84 | 725849302R00 | Montáž držáku sprchy | kus | 1 |  | 0 | 2e-05 | 2e-05 | 0 | 0 |  | 2 | 1 | 7 | 7 | 2 | 0 | 0 | 0 | 0 | 0 | 1 | 7
85 | 725860167R00 | Zápachová uzávěrka pro kondenzát , DN 32 | kus | 4 |  | 0 | 0.00027 | 0.00108 | 0 | 0 |  | 2 | 1 | 7 | 7 | 2 | 0 | 0 | 0 | 0 | 0 | 1 | 7
86 | 725980122R00 | Dvířka z plastu, 200 x 300 mm | kus | 9 |  | 0 | 0.0007 | 0.0063 | 0 | 0 |  | 2 | 1 | 7 | 7 | 2 | 0 | 0 | 0 | 0 | 0 | 1 | 7
87 | 42664070 | Stanice čerpací pro výlevku, dodávka+montáž specifikace v.č.01 | kus | 1 |  | 0 | 0.295 | 0.295 |  | 0 |  | 2 | 3 | 7 | 42664070 | 2 | 0 | 0 | 0 | 0 | 0 | 3 | 7
88 | 42664071 | Stanice čerpací pro odvod kondenzátu, dodávka+mont specifikace v.č.01 | kus | 1 |  | 0 | 0.298 | 0.298 |  | 0 |  | 2 | 3 | 7 | 42664071 | 2 | 0 | 0 | 0 | 0 | 0 | 3 | 7
89 | 55145009 | Baterie sprch nástěnná se sprch tyčí pro sprchu specifikace v.č.01 | kus | 1 |  | 0 | 0.00148 | 0.00148 |  | 0 |  | 2 | 3 | 7 | 55145009 | 2 | 0 | 0 | 0 | 0 | 0 | 3 | 7
90 | 55145039 | Baterie sprch směšovací nástěnná pro pitevní stul specifikace v.č.01 | kus | 3 |  | 0 | 0.0016 | 0.0048 |  | 0 |  | 2 | 3 | 7 | 55145039 | 2 | 0 | 0 | 0 | 0 | 0 | 3 | 7
91 | 55231100 | Dřez nerez atypický, automatický, závěsný, DA-N specifikace v.č.01 | kus | 1 |  | 0 | 0.0032 | 0.0032 |  | 0 |  | 2 | 3 | 7 | 55231100 | 2 | 0 | 0 | 0 | 0 | 0 | 3 | 7
92 | 55231346 | Automatický dřez nerez závěsný, D-N specifikace v.č.01 | kus | 1 |  | 0 | 0.006 | 0.006 |  | 0 |  | 2 | 3 | 7 | 55231346 | 2 | 0 | 0 | 0 | 0 | 0 | 3 | 7
93 | 55231350 | Dvoudřez nerez automatický, závěsný , DD-N specifikace v.č.01 | kus | 2 |  | 0 | 0.0087 | 0.0174 |  | 0 |  | 2 | 3 | 7 | 55231350 | 2 | 0 | 0 | 0 | 0 | 0 | 3 | 7
94 | 64213637 | Umyvadlo UM2 bílé 60x52cm s otv. pro baterii specifikace v.č.01 | kus | 6 |  | 0 | 0.016 | 0.096 |  | 0 |  | 2 | 3 | 7 | 64213637 | 2 | 0 | 0 | 0 | 0 | 0 | 3 | 7
95 | 64214330 | Umyvadlo UM1 bílé s otv. pro bat. 500x450 mm specifikace v.č.01 | kus | 1 |  | 0 | 0.013 | 0.013 |  | 0 |  | 2 | 3 | 7 | 64214330 | 2 | 0 | 0 | 0 | 0 | 0 | 3 | 7
96 | 64216824 | Umyvadlo nerez, automatické závěsné, U-N specifikace v.č.01 | kus | 1 |  | 0 | 0.01 | 0.01 |  | 0 |  | 2 | 3 | 7 | 64216824 | 2 | 0 | 0 | 0 | 0 | 0 | 3 | 7
97 | 64221373 | Umývátko UM bílé otv. bat. vlevo 400x310 mm specifikace v.č.01 | kus | 2 |  | 0 | 0.006 | 0.012 |  | 0 |  | 2 | 3 | 7 | 64221373 | 2 | 0 | 0 | 0 | 0 | 0 | 3 | 7
98 | 64234615 | Mísa klozetová kombi K, bílá, šikmý odpad specifikace v.č.01 | kus | 7 |  | 0 | 0.015 | 0.105 |  | 0 |  | 2 | 3 | 7 | 64234615 | 2 | 0 | 0 | 0 | 0 | 0 | 3 | 7
99 | 64250760 | Urinál P, bílý s otvorem pro ventil specifikace v.č.01 | kus | 1 |  | 0 | 0.017 | 0.017 |  | 0 |  | 2 | 3 | 7 | 64250760 | 2 | 0 | 0 | 0 | 0 | 0 | 3 | 7
100 | 64262515 | Nádržka splachovací pro VK, boční napouštění bílá specifikace v.č.01 | kus | 3 |  | 0 | 0.01 | 0.03 |  | 0 |  | 2 | 3 | 7 | 64262515 | 2 | 0 | 0 | 0 | 0 | 0 | 3 | 7
101 | 64271101 | Výlevka VK se sklop. plast. mřížkou, bílá specifikace v.č.01 | kus | 3 |  | 0 | 0.014 | 0.042 |  | 0 |  | 2 | 3 | 7 | 64271101 | 2 | 0 | 0 | 0 | 0 | 0 | 3 | 7
102 | 725532117R00 | El ohřívač akum závěs svi 120l/2kW | soubor | 1 |  | 0 | 0.07576 | 0.07576 |  | 0 |  | 2 | 3 | 7 | 725532117R00 | 2 | 0 | 0 | 0 | 0 | 0 | 3 | 7
103 | 725532126R00 | El ohřívač akum závěs svi 200/2,2kW | soubor | 1 |  | 0 | 0.10176 | 0.10176 |  | 0 |  | 2 | 3 | 7 | 725532126R00 | 2 | 0 | 0 | 0 | 0 | 0 | 3 | 7
104 | 998725101R00 | Přesun hmot pro zařizovací předměty, výšky do 6 m | t | 1.2887 |  | 0 | 0 | 0 |  | 0 |  | 2 | 7 | 1001 | 5 | 2 | 0 | 0 | 0 | 0 | 0 | 7 | 1001
| Celkem za | 725 Zařizovací předměty |  |  |  | 0 |  | 1.2887 |  | 0 |  | 4 |  |  |  |  | 0 | 0 | 0 | 0 | 0
Díl: | 735 | Otopná tělesa | [9 empty] | 1
105 | 733113113R00 | Příplatek za zhotovení přípojky DN 15 | kus | 2 |  | 0 | 0 | 0 | 0 | 0 |  | 2 | 1 | 7 | 7 | 2 | 0 | 0 | 0 | 0 | 0 | 1 | 7
106 | 733161104R00 | Potrubí měděné 15 x 1 mm, polotvrdé | m | 2 |  | 0 | 0.00634 | 0.01268 | 0 | 0 |  | 2 | 1 | 7 | 7 | 2 | 0 | 0 | 0 | 0 | 0 | 1 | 7
107 | 735000912R00 | vyregulování ventilů s termost.ovládáním | kus | 1 |  | 0 | 0 | 0 | 0 | 0 |  | 2 | 1 | 7 | 7 | 2 | 0 | 0 | 0 | 0 | 0 | 1 | 7
108 | 735151821R00 | Demontáž otopných těles panelových 2řadých,1500 mm | kus | 2 |  | 0 | 8e-05 | 0.00016 | 0 | 0 |  | 2 | 1 | 7 | 7 | 2 | 0 | 0 | 0 | 0 | 0 | 1 | 7
109 | 735157666R00 | Otopná těl.panel.Ventil Kompakt 22 600/1000 | kus | 1 |  | 0 | 0.0363 | 0.0363 | 0 | 0 |  | 2 | 1 | 7 | 7 | 2 | 0 | 0 | 0 | 0 | 0 | 1 | 7
110 | 735158230R00 | Tlakové zkoušky panelových těles 3řadých | kus | 1 |  | 0 | 0 | 0 | 0 | 0 |  | 2 | 1 | 7 | 7 | 2 | 0 | 0 | 0 | 0 | 0 | 1 | 7
111 | 735159210R00 | Montáž panelových těles 2řadých do délky 1140 mm | kus | 1 |  | 0 | 0 | 0 | 0 | 0 |  | 2 | 1 | 7 | 7 | 2 | 0 | 0 | 0 | 0 | 0 | 1 | 7
112 | 735191905R00 | odvzdušnění otopných těles | kus | 1 |  | 0 | 0 | 0 | 0 | 0 |  | 2 | 1 | 7 | 7 | 2 | 0 | 0 | 0 | 0 | 0 | 1 | 7
113 | 735191910R00 | Napuštění vody do otopného systému - bez kotle | m2 | 1 |  | 0 | 0 | 0 | 0 | 0 |  | 2 | 1 | 7 | 7 | 2 | 0 | 0 | 0 | 0 | 0 | 1 | 7
114 | 998735101R00 | Přesun hmot pro otopná tělesa, výšky do 6 m | t | 0.04914 |  | 0 | 0 | 0 |  | 0 |  | 2 | 7 | 1001 | 5 | 2 | 0 | 0 | 0 | 0 | 0 | 7 | 1001
| Celkem za | 735 Otopná tělesa |  |  |  | 0 |  | 0.04914 |  | 0 |  | 4 |  |  |  |  | 0 | 0 | 0 | 0 | 0
Díl: | D96 | Přesuny suti a vybouraných hmot | [9 empty] | 1
115 | 979990001R00 | Poplatek za skládku stavební suti | t | 0.6046 |  | 0 | 0 | 0 | 0 | 0 |  | 2 | 1 | 10 | 10 | 1 | 0 | 0 | 0 | 0 | 0 | 1 | 10
116 | 979011111R00 | Svislá doprava suti a vybour. hmot za 2.NP a 1.PP | t | 4.26 |  | 0 | 0 | 0 |  | 0 |  | 2 | 8 | 0 | 3 | 1 | 0 | 0 | 0 | 0 | 0 | 8 | 0
117 | 979011121R00 | Příplatek za každé další podlaží | t | 12.78 |  | 0 | 0 | 0 |  | 0 |  | 2 | 8 | 0 | 3 | 1 | 0 | 0 | 0 | 0 | 0 | 8 | 0
118 | 979081111R00 | Odvoz suti a vybour. hmot na skládku do 1 km | t | 4.26 |  | 0 | 0 | 0 |  | 0 |  | 2 | 8 | 0 | 3 | 1 | 0 | 0 | 0 | 0 | 0 | 8 | 0
119 | 979081121R00 | Příplatek k odvozu za každý další 1 km | t | 85.2 |  | 0 | 0 | 0 |  | 0 |  | 2 | 8 | 0 | 3 | 1 | 0 | 0 | 0 | 0 | 0 | 8 | 0
120 | 979082111R00 | Vnitrostaveništní doprava suti do 10 m | t | 4.26 |  | 0 | 0 | 0 |  | 0 |  | 2 | 8 | 0 | 3 | 1 | 0 | 0 | 0 | 0 | 0 | 8 | 0
| Celkem za | D96 Přesuny suti a vybouraných hmot |  |  |  | 0 |  | 0 |  | 0 |  | 4 |  |  |  |  | 0 | 0 | 0 | 0 | 0

## V01 V01_1 KL
POLOŽKOVÝ ROZPOČET
Rozpočet |  | V01_1 | Všeobecné položky | JKSO
Objekt |  |  |  | SKP
V01 |  | Všeobecné položky |  | Měrná jednotka
Stavba |  |  |  | Počet jednotek | 0
13041N1 |  | SŠZV Lanškroun - modernizace a vybavení školy - st |  | Náklady na m.j. | 0
Projektant |  |  |  | Typ rozpočtu
Zpracovatel projektu
Objednatel |  | Pardubický kraj
Dodavatel |  | STAVTES,Stavebně-technická společnost s r.o. Prost |  | Zakázkové číslo
Rozpočtoval |  |  |  | Počet listů
ROZPOČTOVÉ NÁKLADY
Základní rozpočtové náklady |  |  | Ostatní rozpočtové náklady
| HSV celkem | 0
Z | PSV celkem | 0
R | M práce celkem | 0
N | M dodávky celkem | 0
ZRN celkem |  | 0
HZS |  | 0
ZRN+HZS |  | 0 | Ostatní náklady neuvedené
ZRN+ost.náklady+HZS |  | 0 | Ostatní náklady celkem
Vypracoval |  |  | Za zhotovitele | Za objednatele
Jméno : |  |  | Jméno : | Jméno :
Datum : |  |  | Datum : | Datum :
Podpis : |  |  | Podpis: | Podpis:
Základ pro DPH |  | 21 | % | 0
DPH |  | 21 | % | 0
Základ pro DPH |  | 0 | % | 0
DPH |  | 0 | % | 0
CENA ZA OBJEKT CELKEM |  |  |  | 0
Poznámka :

## V01 V01_1 Rek
Stavba : |  | 13041N1 SŠZV Lanškroun - modernizace a vybavení školy - st |  |  | Rozpočet : | V01_1
Objekt : |  | V01 Všeobecné položky |  |  | Všeobecné položky
REKAPITULACE STAVEBNÍCH DÍLŮ
| Stavební díl |  | HSV | PSV | Dodávka | Montáž | HZS
O99 | Ostatní náklady |  | 0 | 0 | 0 | 0 | 0
| CELKEM OBJEKT |  | 0 | 0 | 0 | 0 | 0

## V01 V01_1 Pol
Položkový rozpočet
Stavba : |  | 13041N1 SŠZV Lanškroun - modernizace a vybavení školy - st |  | Rozpočet: | V01_1
Objekt : |  | V01 Všeobecné položky |  | Všeobecné položky
P.č. | Číslo položky | Název položky | MJ | množství | cena / MJ | celkem (Kč) | Jednotková hmotnost | Celková hmotnost | Jednotková dem.hmot. | Celková dem.hmot.
Díl: | O99 | Ostatní náklady | [9 empty] | 1
1 | 101 | Zajištění povinné pudlicity - bilbord vel 5,4 x 2,1 m | ks | 1 |  | 0 | 0 | 0 |  | 0 |  | 2 | 12 | 0 | 1 | 2 | 0 | 0 | 0 | 0 | 0 | 12 | 0
|  | Náklady spojené s povinnou publicitou | [8 empty] | Náklady spojené s povinnou publicitou | 3
2 | 102 | Zajištění povinné publicity - pamětní deska vel. 400x300 mm | ks | 1 |  | 0 | 0 | 0 |  | 0 |  | 2 | 12 | 0 | 2 | 2 | 0 | 0 | 0 | 0 | 0 | 12 | 0
|  | Náklady spojené s povinnou publicitou | [8 empty] | Náklady spojené s povinnou publicitou | 3
3 | 103 | Projektová dokumentace skutečného provedení | ks | 1 |  | 0 | 0 | 0 |  | 0 |  | 2 | 12 | 0 | 4 | 2 | 0 | 0 | 0 | 0 | 0 | 12 | 0
|  | Náklady spojené s vyhotovením dokumentace skutečného provedení stavby | [8 empty] | Náklady spojené s vyhotovením dokumentace skutečného provedení stavby | 3
4 | 201 | Revize elektrozařízení a vypracování protokolu osvětlení | ks | 1 |  | 0 | 0 | 0 |  | 0 |  | 2 | 12 | 0 | 5 | 2 | 0 | 0 | 0 | 0 | 0 | 12 | 0
|  | Náklady spojené s vypracováním revize silnoproudé elektroinstalace a protokolu osvětlení | [8 empty] | Náklady spojené s vypracováním revize silnoproudé elektroinstalace a protokolu osvětlení | 3
5 | 301 | Oživení, naprogramování, proškolení obsluhy kamera a interaktivní tabule | ks | 1 |  | 0 | 0 | 0 |  | 0 |  | 2 | 12 | 0 | 6 | 2 | 0 | 0 | 0 | 0 | 0 | 12 | 0
|  | Náklady spojené s naprogramováním, oživením a proškolením obsluhy interaktivní tabule | [8 empty] | Náklady spojené s naprogramováním, oživením a proškolením obsluhy interaktivní tabule | 3
6 | 302 | Výchozí revize kamera a interaktivní tabule | ks | 1 |  | 0 | 0 | 0 |  | 0 |  | 2 | 12 | 0 | 7 | 2 | 0 | 0 | 0 | 0 | 0 | 12 | 0
|  | Náklady spojené s vypracováním revize slaboproudé elektroinstalace - interaktivní tabule | [8 empty] | Náklady spojené s vypracováním revize slaboproudé elektroinstalace - interaktivní tabule | 3
7 | 303 | Projektová a technická dokumentace kamera a interaktivní tabule | ks | 1 |  | 0 | 0 | 0 |  | 0 |  | 2 | 12 | 0 | 8 | 2 | 0 | 0 | 0 | 0 | 0 | 12 | 0
[7 empty] | 0 | 0 |  | 0 |  | 2 | 12 | 0 | 3 | 2 | 0 | 0 | 0 | 0 | 0 | 12 | 0
[11 empty] | Náklady spojené s účastí zhotovitele na předání a převzetí staveniště | 3
8 | 402 | Přípravné a průzkumné práce | ks | 1 |  | 0 | 0 | 0 |  | 0 |  | 2 | 12 | 0 | 9 | 2 | 0 | 0 | 0 | 0 | 0 | 12 | 0
|  | Náklady dodavatele na přípravné činnosti. | [8 empty] | Náklady dodavatele na přípravné činnosti. | 3
|  | Posouzení stavu konstrukcí, zkoušky soudržnosti podkladů, výtažné zkoušky kotev, statické poruchy podkladu a konstrukcí, sondy, měření vlhkosti podkladů apod. | [8 empty] | Posouzení stavu konstrukcí, zkoušky soudržnosti podkladů, výtažné zkoušky kotev, statické poruchy podkladu a konstrukcí, sondy, měření vlhkosti podkladů apod. | 3
[7 empty] | 0 | 0 |  | 0 |  | 2 | 12 | 0 | 10 | 2 | 0 | 0 | 0 | 0 | 0 | 12 | 0
[11 empty] | Náklady zhotovitele, které vzniknou v souvislosti s povinnotmi zhotovitele při předání a převzetí díla | 3
[7 empty] | 0 | 0 |  | 0 |  | 2 | 12 | 0 | 11 | 2 | 0 | 0 | 0 | 0 | 0 | 12 | 0
[11 empty] | Náklady zhotovitele, které vzniknou v souvislosti s účastí na kontrolních dnech | 3
9 | 405 | Zpracování provozních řádů a manuálů | ks | 1 |  | 0 | 0 | 0 |  | 0 |  | 2 | 12 | 0 | 12 | 2 | 0 | 0 | 0 | 0 | 0 | 12 | 0
|  | Náklady zhotovitele, které vzniknou v souvislosti se zpracováním provozních řádů a manuálů | [8 empty] | Náklady zhotovitele, které vzniknou v souvislosti se zpracováním provozních řádů a manuálů | 3
10 | 501 | Zařízení staveniště | ks | 1 |  | 0 | 0 | 0 |  | 0 |  | 2 | 12 | 0 | 13 | 2 | 0 | 0 | 0 | 0 | 0 | 12 | 0
|  | Veškeré náklady spojené s vybudováním, provozem a odstraněním zařízení staveniště | [8 empty] | Veškeré náklady spojené s vybudováním, provozem a odstraněním zařízení staveniště | 3
| Celkem za | O99 Ostatní náklady |  |  |  | 0 |  | 0 |  | 0 |  | 4 |  |  |  |  | 0 | 0 | 0 | 0 | 0