## ZTI Krycí list rozpočtu
KRYCÍ LIST ROZPOČTU
| Název stavby |  |  | Sport_gymnasium_Pce, Rekonstr. soc. zařízení, CÚ2014 | [7 empty] | JKSO
| Název objektu |  |  | Rekonstr. sociálního zařízení_Zdravotní technika | [7 empty] | EČO
Místo
[12 empty] | IČ |  | DIČ
Objednatel
Projektant
Zhotovitel
Zpracoval
|  |  |  | Rozpočet číslo | [7 empty] | Dne
11.03.2014
Měrné a účelové jednotky
Počet |  |  |  | Náklady / 1 m.j. | Počet |  |  | Náklady / 1 m.j. | Počet |  |  |  |  | Náklady / 1 m.j.
|  |  | 0 | 0 |  |  | 0 | 0 |  |  |  |  | 0 |  | 0
|  |  |  | Rozpočtové náklady v |  |  |  | CZK
A |  | Základní rozp. náklady |  |  | B |  | Doplňkové náklady |  | C |  | Náklady na umístění stavby
1 | HSV |  | Dodávky |  | 8 | Práce přesčas |  | 0 | 13 | Zařízení staveniště |  |  |  |  | 0
2 |  |  | Montáž |  | 9 | Bez pevné podl. |  | 0 | 14 | Mimostav. doprava |  |  |  |  | 0
3 | PSV |  | Dodávky |  | 10 | Kulturní památka |  | 0 | 15 | Územní vlivy |  |  |  |  | 0
4 |  |  | Montáž |  | 11 |  |  | 0 | 16 | Provozní vlivy |  |  |  |  | 0
5 | "M" |  | Dodávky | [5 empty] | 17 | Ostatní |  |  |  |  | 0
6 |  |  | Montáž | [5 empty] | 18 | NUS z rozpočtu |  |  |  |  | 0
7 | ZRN (ř. 1-6) |  |  |  | 12 | DN (ř. 8-11) |  |  | 19 | NUS (ř. 13-18) |  |  |  |  | 0
20 | HZS |  |  | 0 | 21 | Kompl. činnost |  | 0 | 22 | Ostatní náklady |  |  |  |  | 0
|  | Projektant, Zhotovitel, Objednatel | [6 empty] | D |  | Celkem bez DPH
[10 empty] | DPH |  | % |  | Základ daně | DPH celkem
[10 empty] | snížená |  | 15
[10 empty] | základní |  | 21
Cena s DPH
[9 empty] | E |  | Přípočty a odpočty
[10 empty] | Dodá zadavatel |  |  |  |  | 0
[10 empty] | Klouzavá doložka |  |  |  |  | 0
[10 empty] | Zvýhodnění |  |  |  |  | 0

## ZTI Rekapitulace rozpočtu
REKAPITULACE ROZPOČTU
Stavba: Sport_gymnasium_Pce, Rekonstr. soc. zařízení, CÚ2014
| Objekt: Rekonstr. sociálního zařízení_Zdravotní technika |  | Objednatel:
Zhotovitel:
| JKSO: |  | Datum: 11.3.2014
P.Č. | Kód | Popis | Dodávka | Montáž | Cena celkem | Hmotnost celkem | Suť celkem
1 | 2 | 3 | 4 | 5 | 6 | 7 | 8
| HSV | Práce a dodávky HSV |  |  |  | 0 | 13.844
| 1 | Zemní práce |  |  |  | 0 | 0
| 9 | Ostatní konstrukce a práce-bourání |  |  |  | 0 | 13.844
| PSV | Práce a dodávky PSV |  |  |  | 3.8426 | 2.9491
| 713 | Izolace tepelné |  |  |  | 1.0553 | 0
| 721 | Zdravotechnika - vnitřní kanalizace |  |  |  | 0.19656 | 0.57531
| 722 | Zdravotechnika - vnitřní vodovod |  |  |  | 0.53717 | 0.52611
| 725 | Zařizovací předměty ZTI |  |  |  | 1.5156 | 1.8477
| 726 | Zdravotechnika - předstěnové instalace |  |  |  | 0.41724 | 0
| 767 | Konstrukce doplňkové kovové stavební |  |  |  | 0.119 | 0
| 783 | Nátěry |  |  |  | 0.00177 | 0
|  | Celkem |  |  |  | 3.8426 | 16.7931

## ZTI Zadání
ROZPOČET
Stavba: Sport_gymnasium_Pce, Rekonstr. soc. zařízení, CÚ2014
| Objekt: Rekonstr. sociálního zařízení_Zdravotní technika | [5 empty] | Objednatel:
Zhotovitel:
| JKSO: | [5 empty] | Datum: 11.3.2014
Stav položky | P.Č. | KCN | Kód položky | Popis | MJ | Množství celkem | Cena jednotková | Dodávka | Montáž | Cena celkem | Hmotnost celkem
1 | 2 | 3 | 4 | 5 | 6 | 7 | 8 | 9 | 10 | 11 | 12
|  |  | HSV | Práce a dodávky HSV | [6 empty] | 0
|  |  | 1 | Zemní práce | [6 empty] | 0
| 1 | 001 | 132101101 | Hloubení rýh šířky do 600 mm v hornině tř. 1 a 2 objemu do 100 m3 | m3 | 5 |  |  |  |  | 0
| 2 | 001 | 174101103 | Obsyp potrubí písčitým materiálem | m3 | 5 |  |  |  |  | 0
|  |  | 9 | Ostatní konstrukce a práce-bourání | [6 empty] | 0
| 3 | 013 | 411387531 | Zabetonování otvorů do 0,25 m2 ve stropech | kus | 6 |  |  |  |  | 0
| 4 | 013 | 612403388 | Hrubá výplň rýh maltou do 15x15 cm | m | 104 |  |  |  |  | 0
| 5 | 013 | 612423531 | Omítka rýh ve zdech štuková do š.15 cm | m2 | 15.5 |  |  |  |  | 0
| 6 | 013 | 972054341 | Vybourání otvorů v ŽB stropech nebo klenbách pl do 0,25 m2 tl do 150 mm | kus | 1 |  |  |  |  | 0
| 7 | 013 | 971033241 | Vybourání otvorů ve zdivu cihelném pl do 0,0225 m2 na MVC nebo MV tl do 300 mm | kus | 6 |  |  |  |  | 0
| 8 | 013 | 972033261 | Vybourání otvorů v klenbách z cihel pl do 0,09 m2 tl do 300 mm | kus | 2 |  |  |  |  | 0
| 9 | 013 | 974031153 | Vysekání rýh ve zdivu cihelném hl do 100 mm š do 100 mm | m | 52 |  |  |  |  | 0
| 10 | 013 | 974031154 | Vysekání rýh ve zdivu cihelném hl do 100 mm š do 150 mm | m | 51 |  |  |  |  | 0
|  |  | PSV | Práce a dodávky PSV | [6 empty] | 3.8426
|  |  | 713 | Izolace tepelné | [6 empty] | 1.0553
| 11 | 713 | 1713401118 | D - Izolace potrubí trubicová z PE, vnitř. průměr 35mm, tloušťka stěny 5mm, | m | 5 |  |  |  |  | 0.00875
| 12 | 713 | 1713401128 | D - Izolace potrubí trubicová z PE, vnitř. průměr 42mm, tloušťka stěny 9mm, | m | 15.3 |  |  |  |  | 0.026775
| 13 | 713 | 1713401131 | D - Izolace potrubí trubicová z PE, vnitř. průměr 54mm, tloušťka stěny 9mm, | m | 7.3 |  |  |  |  | 0.012775
| 14 | 713 | 1713401151 | D - Izolace potrubí trubicová z PE, vnitř. průměr 64mm, tloušťka stěny 13mm, | m | 28.5 |  |  |  |  | 0.049875
| 15 | 713 | 1713401159 | D - Izolace potrubí trubicová z PE, vnitř. průměr 22mm, tloušťka stěny 20mm, | m | 37.4 |  |  |  |  | 0.06545
| 16 | 713 | 1713401160 | D - Izolace potrubí trubicová z PE, vnitř. průměr 28mm, tloušťka stěny 20mm, | m | 10 |  |  |  |  | 0.0175
| 17 | 713 | 1713401173 | D - Izolace potrubí trubicová z PE, vnitř. průměr 35mm, tloušťka stěny 25mm, | m | 5 |  |  |  |  | 0.00875
| 18 | 713 | 1713401185 | D - Izolace potrubí trubicová z PE, vnitř. průměr 42mm, tloušťka stěny 30mm | m | 15.3 |  |  |  |  | 0.026775
| 19 | 713 | 1713401187 | D - Izolace potrubí trubicová z PE, vnitř. průměr 54mm, tloušťka stěny 30mm, | m | 7.3 |  |  |  |  | 0.012775
| 20 | 713 | 713000403 | D - Izolace potrubí návleková s fólií PE na ochranu potrubí ve zdi, vnitřní průměr 22mm, tloušťka stěny 4mm, | m | 150 |  |  |  |  | 0.06
| 21 | 713 | 713000404 | D - Izolace potrubí návleková s fólií PE na ochranu potrubí ve zdi, vnitřní průměr 28mm, tloušťka stěny 4mm, | m | 28.9 |  |  |  |  | 0.013005
| 22 | 713 | 713000405 | D - Izolace potrubí návleková s fólií PE na ochranu potrubí ve zdi, vnitřní průměr 35mm, tloušťka stěny 4mm, | m | 10.1 |  |  |  |  | 0.00505
| 23 | 713 | 713000406 | D - Izolace potrubí návleková s fólií PE na ochranu potrubí ve zdi, vnitřní průměr 42mm, tloušťka stěny 4mm, | m | 21 |  |  |  |  | 0.01155
| 24 | 713 | 713000452 | D - Izolace potrubí návleková s fólií PE na ochranu potrubí ve zdi, vnitřní průměr 78mm, tloušťka stěny 5mm, | m | 18.3 |  |  |  |  | 0.010065
| 25 | 713 | 713000454 | D - Izolace potrubí návleková s fólií PE na ochranu potrubí ve zdi, vnitřní průměr 110mm, tloušťka stěny 5mm, | m | 68.3 |  |  |  |  | 0.037565
| 26 | 713 | 713000455 | D - Izolace potrubí návleková s fólií PE na ochranu potrubí ve zdi, vnitřní průměr 135mm, tloušťka stěny 5mm, | m | 14.52 |  |  |  |  | 0.007986
| 27 | 713 | 713461111 | M - IZOLACE NA POTRUBÍ PĚNOVÁ HADICOVÁ - 1.vrstva | m | 479.3 |  |  |  |  | 0.68061
| 28 | 713 | 998713202 | Přesun hmot procentní pro izolace tepelné v objektech v do 12 m | % | 1.95 |  |  |  |  | 0
|  |  | 721 | Zdravotechnika - vnitřní kanalizace | [6 empty] | 0.19656
| 29 | 721 | 721140802 | Demontáž potrubí litinové do DN 100 | m | 12 |  |  |  |  | 0
| 30 | 721 | 721171803 | Demontáž potrubí z PVC do D 75 | m | 60.7 |  |  |  |  | 0
| 31 | 721 | 721171808 | Demontáž potrubí z PVC do D 114 | m | 89.8 |  |  |  |  | 0
| 32 | 721 | 721171809 | Demontáž potrubí z PVC do D 160 | m | 34.6 |  |  |  |  | 0
| 33 | 721 | 721173401 | Potrubí kanalizační plastové svodné systém KG DN 100 | m | 4.2 |  |  |  |  | 0.005292
| 34 | 721 | 721173402 | Potrubí kanalizační plastové svodné systém KG DN 125 | m | 14.6 |  |  |  |  | 0.025696
| 35 | 721 | 721173403 | Potrubí kanalizační plastové svodné systém KG DN 150 | m | 5.5 |  |  |  |  | 0.015235
| 36 | 721 | 721173404 | Potrubí kanalizační plastové svodné systém KG DN 200 | m | 0.4 |  |  |  |  | 0.00176
| 37 | 721 | 721174006 | Potrubí kanalizační z PP svodné systém HT DN 125 | m | 1.6 |  |  |  |  | 0.001328
| 38 | 721 | 721174024 | Potrubí kanalizační z PP odpadní systém HT DN 70 | m | 18.3 |  |  |  |  | 0.010797
| 39 | 721 | 721174025 | Potrubí kanalizační z PP odpadní systém HT DN 100 | m | 68.3 |  |  |  |  | 0.08196
| 40 | 721 | 721174026 | Potrubí kanalizační z PP odpadní systém HT DN 125 | m | 14.5 |  |  |  |  | 0.01305
| 41 | 721 | 721174043 | Potrubí kanalizační z PP připojovací systém HT DN 50 | m | 30.5 |  |  |  |  | 0.010675
| 42 | 721 | 721174044 | Potrubí kanalizační z PP připojovací systém HT DN 70 | m | 11.9 |  |  |  |  | 0.006783
| 43 | 721 | 721174045 | Potrubí kanalizační z PP připojovací systém HT DN 100 | m | 17.6 |  |  |  |  | 0.020064
| 44 | 721 | 721194104 | Vyvedení a upevnění odpadních výpustek DN 40 | kus | 18 |  |  |  |  | 0
| 45 | 721 | 721194105 | Vyvedení a upevnění odpadních výpustek DN 50 | kus | 11 |  |  |  |  | 0
| 46 | 721 | 721194109 | Vyvedení a upevnění odpadních výpustek DN 100 | kus | 18 |  |  |  |  | 0
| 47 | 721 | 721211912 | Montáž vpustí podlahových DN 50/75 | kus | 2 |  |  |  |  | 0.00056
| 48 | 551 | 551617090002 | Izolační souprava pro asfaltovou hydroizolaci | kus | 2 |  |  |  |  | 0.00118
| 49 | 551 | 551617090003 | Uzávěrka zápachová podlahová svislá se sifonem DN50/70 | kus | 2 |  |  |  |  | 0.00118
| 50 | 721 | 721273152 | Hlavice ventilační polypropylen PP DN 75 | kus | 1 |  |  |  |  | 0.00016
| 51 | 721 | 721273153 | Hlavice ventilační polypropylen PP DN 110 | kus | 3 |  |  |  |  | 0.00084
| 52 | 721 | 721290123 | Zkouška těs kanal.kouřem DN<300 | m | 151.4 |  |  |  |  | 0
| 53 | 721 | 721290111 | Zkouška těsnosti potrubí kanalizace vodou do DN 125 | m | 30 |  |  |  |  | 0
| 54 | 721 | 721290112 | Zkouška těsnosti potrubí kanalizace vodou do DN 200 | m | 5.8 |  |  |  |  | 0
| 55 | 721 | 721300922 | Pročištění svodů ležatých do DN 300 | m | 10 |  |  |  |  | 0
| 56 | 721 | 998721102 | Přesun hmot tonážní pro vnitřní kanalizace v objektech v do 12 m | t | 0.39 |  |  |  |  | 0
| 57 | 721 | 998721194 | Příplatek k přesunu hmot tonážní 721 za zvětšený přesun do 1000 m | t | 0.39 |  |  |  |  | 0
| 58 | 721 | 998721199 | Příplatek k přesunu hmot tonážní 721 za zvětšený přesun ZKD 1000 m přes 1000 m | t | 7.8 |  |  |  |  | 0
| 59 | 721 | 998721202 | Přesun hmot procentní pro vnitřní kanalizace v objektech v do 12 m | % | 1.77 |  |  |  |  | 0
| 60 | 721 | 998721292 | Příplatek k přesunu hmot procentní 721 za zvětšený přesun do 100 m | % | 0.85 |  |  |  |  | 0
|  |  | 722 | Zdravotechnika - vnitřní vodovod | [6 empty] | 0.53717
| 61 | 721 | 722000221.1 | D+M_Potrubí polypr.(PPR), typ 3 vyztužený skelnými vlákny, pr20x3,4 | m | 37.4 |  |  |  |  | 0.022814
| 62 | 721 | 722000222.1 | D+M_Potrubí polypr.(PPR) typ 3 vyztužený skelnými vlákny, pr25x4,2 | m | 10 |  |  |  |  | 0.029
| 63 | 721 | 722000223.1 | D+M_Potrubí polypr.(PPR) typ 3 vyztužený skelnými vlákny, pr32x5,4 | m | 10 |  |  |  |  | 0.0097
| 64 | 721 | 722000224.1 | D+M_Potrubí polypr.(PPR) typ 3 vyztužený skelnými vlákny, pr40x6,7 | m | 20.3 |  |  |  |  | 0.02436
| 65 | 721 | 722000225.1 | D+M_Potrubí polypr.(PPR) typ 3 vyztužený skelnými vlákny, pr50x8,3 | m | 24.5 |  |  |  |  | 0.0392
| 66 | 721 | 722000226.1 | D+M_Potrubí polypr.(PPR) typ 3 vyztužený skelnými vlákny, pr63x10,5 | m | 10.4 |  |  |  |  | 0.02288
| 67 | 721 | 722130236 | Potrubí vodovodní ocelové závitové pozinkované svařované běžné DN 50 | m | 18.2 |  |  |  |  | 0.11739
| 68 | 721 | 722130801 | Dmtž potrubí ocel.záv.-DN 25 | m | 247 |  |  |  |  | 0
| 69 | 721 | 722130802 | Dmtž potrubí ocel.záv.-DN 40 | m | 65.8 |  |  |  |  | 0
| 70 | 721 | 722130803 | Dmtž potrubí ocel.záv.-DN 50 | m | 10.4 |  |  |  |  | 0
| 71 | 721 | 722130916 | Potrubí závit.přeřez.trubka -DN 50 | kus | 2 |  |  |  |  | 0
| 72 | 721 | 722131936 | Potrubí pozinkované závitové propojení potrubí DN 50 | kus | 2 |  |  |  |  | 0.00326
| 73 | 721 | 722173913 | Potrubí plastové spoje svar polyfuze D do 25 mm | kus | 8 |  |  |  |  | 0
| 74 | 721 | 722173983 | Potrubí plastové spoj elektrotvarovka D do 25 mm | kus | 4 |  |  |  |  | 0
| 75 | 721 | 722173985 | Potrubí plastové spoj elektrotvarovka D do 40 mm | kus | 2 |  |  |  |  | 0
| 76 | 721 | 722173986 | Potrubí plastové spoj elektrotvarovka D do 50 mm | kus | 2 |  |  |  |  | 0
| 77 | 721 | 722173987 | Potrubí plastové spoj elektrotvarovka D do 63 mm | kus | 4 |  |  |  |  | 0
| 78 | 721 | 722174002 | Potrubí vodovodní plastové PPR svar polyfuze PN 16 D 20 x 2,8 mm | m | 150 |  |  |  |  | 0.087
| 79 | 721 | 722174003 | Potrubí vodovodní plastové PPR svar polyfuze PN 16 D 25 x 3,5 mm | m | 28.9 |  |  |  |  | 0.026588
| 80 | 721 | 722174004 | Potrubí vodovodní plastové PPR svar polyfuze PN 16 D 32 x 4,4 mm | m | 10.1 |  |  |  |  | 0.010605
| 81 | 721 | 722174005 | Potrubí vodovodní plastové PPR svar polyfuze PN 16 D 40 x 5,5 mm | m | 21 |  |  |  |  | 0.04767
| 82 | 721 | 722190901 | Uzavření nebo otevření vodovodního potrubí při opravách | kus | 2 |  |  |  |  | 0
| 83 | 721 | 722212440 | Orientační štítky na zeď | soubor | 2 |  |  |  |  | 0.00024
| 84 | 721 | 722220111 | Nástěnka pro výtokový ventil G 1/2 s jedním závitem | kus | 15 |  |  |  |  | 0.00195
| 85 | 721 | 722220112 | Nástěnka pro výtokový ventil G 3/4 s jedním závitem | kus | 11 |  |  |  |  | 0.00242
| 86 | 721 | 722220121 | Nástěnka pro baterii G 1/2 s jedním závitem | pár | 21 |  |  |  |  | 0.00546
| 87 | 721 | 722232043 | Kohout kulový přímý G 1/2 PN 42 do 185°C vnitřní závit | kus | 4 |  |  |  |  | 0.00084
| 88 | 721 | 722232044 | Kohout kulový přímý G 3/4 PN 42 do 185°C vnitřní závit | kus | 6 |  |  |  |  | 0.00204
| 89 | 721 | 722232045 | Kohout kulový přímý G 1 PN 42 do 185°C vnitřní závit | kus | 2 |  |  |  |  | 0.001
| 90 | 721 | 722232046 | Kohout kulový přímý G 1 1/4 PN 42 do 185°C vnitřní závit | kus | 4 |  |  |  |  | 0.0028
| 91 | 721 | 722232048 | Kohout kulový přímý G 2 PN 42 do 185°C vnitřní závit | kus | 1 |  |  |  |  | 0.00168
| 92 | 721 | 722232061 | Kohout kulový přímý G 1/2 PN 42 do 185°C vnitřní závit s vypouštěním | kus | 1 |  |  |  |  | 0.00027
| 93 | 721 | 722232065 | Kohout kulový přímý G 1 1/2 PN 42 do 185°C vnitřní závit s vypouštěním | kus | 2 |  |  |  |  | 0.0024
| 94 | 721 | 722290226 | Zkouška těsnosti vodovodního potrubí závitového do DN 50 | m | 378 |  |  |  |  | 0.07182
| 95 | 721 | 722290234 | Proplach a dezinfekce vodovodního potrubí do DN 80 | m | 378 |  |  |  |  | 0.00378
| 96 | 721 | 998722102 | Přesun hmot tonážní tonážní pro vnitřní vodovod v objektech v do 12 m | t | 0.95 |  |  |  |  | 0
| 97 | 721 | 998722194 | Příplatek k přesunu hmot tonážní 722 za zvětšený přesun do 1000 m | t | 0.95 |  |  |  |  | 0
| 98 | 721 | 998722199 | Příplatek k přesunu hmot tonážní 722 za zvětšený přesun ZKD 1000 m přes 1000 m | t | 19 |  |  |  |  | 0
| 99 | 721 | 998722202 | Přesun hmot procentní pro vnitřní vodovod v objektech v do 12 m | % | 1.07 |  |  |  |  | 0
| 100 | 721 | 998722292 | Příplatek k přesunu hmot procentní 722 za zvětšený přesun do 100 m | % | 0.64 |  |  |  |  | 0
|  |  | 725 | Zařizovací předměty ZTI | [6 empty] | 1.5156
| 101 | 721 | 725110811 | Demontáž klozetů splachovací s nádrží | soubor | 17 |  |  |  |  | 0
| 102 | 721 | 725122813 | Demontáž pisoárových stání s nádrží a jedním záchodkem | soubor | 11 |  |  |  |  | 0
| 103 | 721 | 725129101 | Montáž pisoáru keramického | kus | 11 |  |  |  |  | 0.03575
| 104 | 642 | 642513260 | pisoár s automatickým splachovačem-infračervený | kus | 11 |  |  |  |  | 0.176
| 105 | 642 | 642513260.1 | Napájecí zdroj k pisoárovému splachovači - 230/24V DC, | kus | 3 |  |  |  |  | 0.048
| 106 | 721 | 725210821 | Demontáž umyvadel bez výtokových armatur | soubor | 15 |  |  |  |  | 0
| 107 | 721 | 725330820 | Dmtž výlevka dit. | soubor | 3 |  |  |  |  | 0
| 108 | 721 | 725590812 | Přemístění vnitrostaveništní demontovaných pro zařizovací předměty v objektech výšky do 12 m | t | 0.92 |  |  |  |  | 0
| 109 | 721 | 725113123 | Montáž klozetových mís závěsných | kus | 15 |  |  |  |  | 0.21
| 110 | 721 | 725210961 | WCK4-závěsný klozet | kus | 15 |  |  |  |  | 0.23325
| 111 | 721 | 551473006 | Sedátko pro závěsný klozet s antibakteriální úpravou, bílé, šrouby inox, | kus | 15 |  |  |  |  | 0.045
| 112 | 721 | 725119309 | Montáž polosloupu k umývadlu diturvitovému | kus | 15 |  |  |  |  | 0.03
| 113 |  | 551479210 | Polosloup diturvit. k umyvadlům | kus | 15 |  |  |  |  | 0.12
| 114 | 721 | 725211601 | Umyvadlo keramické připevněné na stěnu šrouby bílé bez krytu na sifon 500 mm | soubor | 15 |  |  |  |  | 0.2187
| 115 | 642 | 642120100.1 | umyvadlo diturvit. - 550 x 450 mm , (bez otvoru pro stoj. bat.), | kus | 15 |  |  |  |  | 0.15
| 116 | 721 | 725869101 | Montáž zápachových uzávěrek umyvadlových do DN 40 | kus | 15 |  |  |  |  | 0.0021
| 117 | 721 | 725851325 | Ventil odpadní umyvadlový bez přepadu G 5/4 | kus | 15 |  |  |  |  | 0.0021
| 118 |  | 725860009 | Uzávěrka zápach. UMYVADLOVÁ bez přepadu, nerez vtok, DN40, | kus | 15 |  |  |  |  | 0.015
| 119 |  | 725810218 | D+M nástěnná vodovodní baterie umyvadlová rozteč 100mm | soubor | 15 |  |  |  |  | 0.0561
| 120 | 721 | 725330820 | Dmtž výlevka dit. | soubor | 3 |  |  |  |  | 0
| 121 | 721 | 725810502 | Roh.ventil -DN15 | soubor | 6 |  |  |  |  | 0.00192
| 122 |  | 725860013 | Dřezový výt. ventil 6/4"", nerez miska, DN40, | kus | 3 |  |  |  |  | 0.003
| 123 | 721 | 725122816 | Demontáž pisoárových stání s nádrží a čtyřmi záchodky | soubor | 11 |  |  |  |  | 0
| 124 | 721 | 725210821 | Demontáž umyvadel bez výtokových armatur | soubor | 15 |  |  |  |  | 0
| 125 | 721 | 725239101 | Montáž bidetů bez výtokových armatur ostatní typ | kus | 3 |  |  |  |  | 0.00435
| 126 | 721 | 642474922 | Bidet závěsný keramický s jedním otvorem pro baterii, | kus | 3 |  |  |  |  | 0.06
| 127 | 551 | 551457230 | Baterie umyvadl stojánková páková se sprškou chrom | kus | 3 |  |  |  |  | 0.00612
| 128 | 721 | 551412307 | Sifon pro bidety+pisoáry kovový chromovaný s maticí DN5/4"", | kus | 14 |  |  |  |  | 0.014
| 129 | 721 | 725339111 | Montáž výlevky | soubor | 3 |  |  |  |  | 0.00177
| 130 | 642 | 642711010 | výlevka keramická bílá | kus | 3 |  |  |  |  | 0.042
| 131 |  | 725810217 | D+M nástěnná vodovodní baterie umyvadlová např.Raf Polar nástěnná, ploché S ústí 180 mm, Rozteč 150 mm, (nutno dodržet tvar baterie) | soubor | 3 |  |  |  |  | 0.009
| 132 | 721 | 725841311 | Baterie sprchové nástěnné pákové | soubor | 4 |  |  |  |  | 0.00736
| 133 | 721 | 714201400 | Hlavice sprchová pevná , na zeď, otočná, 6l/min, DN15, | kus | 4 |  |  |  |  | 0.006
| 134 | 721 | 725841331 | Baterie sprchové podomítkové kompletní | soubor | 4 |  |  |  |  | 0.0074
| 135 | 551 | 551455250.1 | Termostatická sprchová podomítková vodovodní baterie | kus | 4 |  |  |  |  | 0.0064
| 136 | 721 | 725980122 | Dvířka 15/30 | kus | 1 |  |  |  |  | 0.00027
| 137 | 721 | 725980123 | Dvířka 30/30 | kus | 25 |  |  |  |  | 0.004
| 138 | 721 | 998725202 | Přesun hmot procentní pro zařizovací předměty v objektech v do 12 m | % | 0.22 |  |  |  |  | 0
| 139 | 721 | 998725292 | Příplatek k přesunu hmot procentní 725 za zvětšený přesun do 100 m | % | 0.1 |  |  |  |  | 0
|  |  | 726 | Zdravotechnika - předstěnové instalace | [6 empty] | 0.41724
| 140 | 721 | 726110300005 | D+M Instalační rám pro závěsné WC, | kus | 15 |  |  |  |  | 0.3
| 141 | R | 726893477001 | D+M Instalační sada pro pisoáry (háky,šrouby) | kus | 11 |  |  |  |  | 0
| 142 | 721 | 156050001 | Souprava pro tlumení hluku pro závěsné WC, | kus | 15 |  |  |  |  | 0.0225
| 143 | 721 | 457530001 | Prvek pro bidet s jednootvorovou baterií, | kus | 3 |  |  |  |  | 0.06
| 144 | 721 | 457888261 | Podpěrné nohy pod inst. rám pro závěsné WC nebo bidet, | kus | 3 |  |  |  |  | 0.00774
| 145 | 721 | 726115770111 | D+M Ovládací tlačítko WC , pro 2 množství, alpská bílá, | kus | 15 |  |  |  |  | 0.0225
| 146 | R | 726457888261 | D+M Podpěrné nohy pod inst. rám pro závěsné WC, bidet, tl.podlahy do 15cm, | kus | 15 |  |  |  |  | 0
| 147 | R | 726893482000 | D+M Podomítkový kotvící modul pro závěsné výlevky | kus | 3 |  |  |  |  | 0
| 148 | 721 | 726893487000 | D+M Ovládací tlačítko WC dual-flusch s příslušenstvím, bílá, pro 2 množství, | kus | 3 |  |  |  |  | 0.0045
| 149 | 721 | 998726212 | Přesun hmot procentní pro instalační prefabrikáty v objektech v do 12 m | % | 0.22 |  |  |  |  | 0
| 150 | 721 | 998726292 | Příplatek k přesunu hmot procentní 726 za zvětšený přesun do 100 m | % | 0.1 |  |  |  |  | 0
|  |  | 767 | Konstrukce doplňkové kovové stavební | [6 empty] | 0.119
| 151 | 721 | 767995111.1 | Montáž ocelových atypických zámečnických konstrukcí (závěsy, konzoly, lávky, podpěry) do 10kg | kg | 100 |  |  |  |  | 0.02
| 152 | 132 | 132226980 | tyč ocelová plochá, zn.oceli S235JR (11 375) 20x4 mm | t | 0.033 |  |  |  |  | 0.033
Hmotnost: 0,63 kg/m
| 153 | 132 | 132112320 | tyč ocelová kruhová, zn.oceli S 235 JR (11 373) D 10 mm | t | 0.033 |  |  |  |  | 0.033
Hmotnost: 0,617 kg/m
| 154 | 154 | 154110850 | profil ocel L rovnoramenný 11343.0 4900830 20x20x3 mm | t | 0.033 |  |  |  |  | 0.033
Hmotnost: 0,824 kg/m
|  |  | 783 | Nátěry | [6 empty] | 0.00177
| 155 | 783 | 783142002 | Nátěr polyuretanový - konzoly 1+1 | m2 | 3 |  |  |  |  | 0.00177
|  |  |  | Celkem | [6 empty] | 3.8426