## Krycí list
Krycí list rozpočtu
Stavba: |  | Gymnázium Svitavy-rekonstrukce kotelny
Objekt: |  | SO-01 Centrální kotelna 1D.1.4.4 Zařízení vzduchotechniky
[7 empty] | IČO | DIČ
Objednatel: |  | Pardubický kraj , Komenského náměstí 125, 532 11 Pardubice
Projektant: |  | Ing.Libor Sauer
Zhotovitel:
Subdodavatel:
Zpracovatel PP: |  | Ing.Libor Sauer
Uživatel:
Jiné údaje:
Název MJ: |  |  |  | Počet MJ:
JKSO: |  |  |  | Ev.č.typ.proj.:
Reg. Číslo: |  |  |  | Zakázka:
Rozpočtové náklady v korunách
Základní rozpočtové náklady | [5 empty] | Vedlejší rozpočtové náklady
1 | ZRN prací montážních |  | Dodávka |  | 13
2 |  |  | Montáž |  | 14
3 | ZRN prací stavebních |  | HSV |  | 15
4 |  |  | PSV |  | 16
5 | ZRN celkem (ř. 1-4) |  |  |  | 17
6 |  |  |  |  | 18
7 |  |  |  |  | 19
8 |  |  |  |  | 20
9 |  |  |  |  | 21
10 |  |  |  |  | 22
11 |  |  |  |  | 23
12 | Součet (ř. 1-11) |  |  |  | 24
25
Žlutě označená pole jsou určena k vyplnění ! |  |  |  |  | Celkové náklady
[5 empty] | 26 | Celkem (ř. 12+25)
[5 empty] | 27 | DPH 21%
28
[5 empty] | 29 | Celkem (ř. 26-28)
TSVZD - technická specifikace vzduchotechniky
Vypracoval: |  |  |  |  | Název stavby v evid.
Ing,Libor Sauer |  |  |  |  | Název objektu v evid.
Číslo záznamu v evid.
Podpis |  |  | Razítko |  | Datum

## Rozpočet
Položkový rozpočet
Název stavby: |  | Gymnázium Svitavy-rekonstrukce kotelny |  |  |  | Číslo stavby:
Název SO: |  | SO-01 Centrální kotelna 1D.1.4.4 Zařízení vzduchotechniky |  |  |  | Číslo SO:
Datum zpracování : |  | 2014-02-27 |  | Datum aktualizace : |  | 2014-02-27
Poř. |  |  |  |  | C E N A
číslo | Číslo |  | Měrná | Množství | dodávky |  | montáže |  | Jednotková | Celková
pol. | položky | Název položky | jednotka |  | jednotková | celkem | jednotková | celkem | hmotnost | hmotnost
| 1 | 2 | 3 | 4 | 5 | 6 | 7 | 8 | 9 | 10
| 713 | Izolace tepelné
1 | 713 16-2115 | Kompletní montáž tepelné izolace z minerální plsti tl.40 mm vzduchotechnického potrubí | m2 | 15.5 |  |  |  | 0 | 0.001 | 0.0155
1/1 | 63126821601 | Lamelové skružov.pásy vyrobené z minerál.plsti hydrofobizovaná s AL fólií tl.40mm viz.pozice 12TSVZD | m2 | 15.5 |  | 0 |  |  | 0.0038 | 0.0589
2 | 998 71-3101 | Přesun hmot pro izolace tepelné v objektech v do 6 m | t | 0.074 |  |  |  | 0 | 0 | 0
3 | 998 71-3192 | Příplatek k přesunu hmot 713 za zvětšený přesun do 100 m | t | 0.074 |  |  |  | 0 | 0 | 0
|  | 713 celkem |  |  |  | 0 |  | 0 |  | 0.0744
| 751 | Zařízení "1"
1 | 751 39-8053 | Montáž protidešťové žaluzie na čtyřhranné potrubí přes 0,300 do 0,450 m2 | kus | 1 |  |  |  | 0 | 0 | 0
1/1 | 42929233001 | Protidešťová žaluzie 800x500mm (rám 850x550mm) průtočná plocha min.80%vč.upevňov.rámu viz.poz.2TSVZD | kus | 1 |  | 0 |  |  | 0.0065 | 0.0065
2 | 751 51-1022 | Montáž potrubí plechového I čtyřhranného s přírubou přes 0,130 do 0,280 m2 | m | 4.2 |  |  |  | 0 | 0 | 0
2/1 | 42929233002 | Trouba rovná potrubí čtyřhranné skupina 1 pozinkovaná plechová do obvodu D1890 mm | m | 4.2 |  | 0 |  |  | 0.019 | 0.0798
3 | 751 51-4113 | Montáž tvarovek čtyřhranného potrubí průřez přes 0,07 do 0,14 m2 | kus | 2 |  |  |  | 0 | 0 | 0
4 | 751 51-4114 | Montáž tvarovek čtyřhranného potrubí průřez přes 0,14 do 0,21 m2 | kus | 1 |  |  |  | 0 | 0 | 0
5 | 751 51-4115 | Montáž tvarovek čtyřhranného potrubí průřez přes 0,21 do 0,28 m2 | kus | 1 |  |  |  | 0 | 0 | 0
5/1 | 42929233003 | Tvarovka potrubí čtyřhranné skupina 1 z pozinkovaného plechu do obvodu D1890 mm | kus | 4 |  | 0 |  |  | 0.019 | 0.076
6 | 751 51-0042 | Vzduchotechn.potrubí z pozinkov.plechu kruh., trouba spirálně vinutá bez příruby pr.přes100 do200mm | m | 9.5 |  |  |  | 0 | 0 | 0
7 | 751 51-1182 | Montáž potrubí plechového skupiny I kruhového bez příruby tl.plechu 0,6mm prům.přes 100 do 200mm | m | 0.5 |  |  |  | 0 | 0 | 0
7/1 | 42929233004 | Potrubí z nerez plechu 17349 trouba průměru 180 mm dl.0,5 m viz.pozice 8 TSVZD | kus | 1 |  | 0 |  |  | 0.0015 | 0.0015
8 | 751 51-4776 | Montáž protidešťové stříšky do plechového potrubí kruhového bez příruby prům.přes 100 do 200mm | kus | 1 |  |  |  | 0 | 0 | 0
8/1 | 42929233005 | Potrubí z nerez plechu 17349 protidešťová stříška RH 180 průměru 180 mm viz.pozice 8 TSVZD | kus | 1 |  | 0 |  |  | 0.003 | 0.003
9 | 751 99-0011 | Oplechování VZD potrubí prům.180mm vč.krycího plechu 500x600mm z nerez plechu 17349 tl.0,6mm | soubor | 1 |  |  |  | 0 | 0.003 | 0.003
10 | 751 99-9991 | Pomocný spojovací a montážní materiál zařízení "1" | soubor | 1 |  |  |  | 0 | 0 | 0
11 | 998 75-1101 | Přesun hmot výšky do 6 m | t | 0.17 |  |  |  | 0 | 0 | 0
12 | 998 75-1181 | Příplatek za přesun bez použití mechanizace | t | 0.17 |  |  |  | 0 | 0 | 0
13 | 751 51-0815 | Demontáž vzduchotechn.potrubí z pozink.plechučtyřhranného s přírubou přes 0,28 do 0,50 m2 | m | 3 |  |  |  | 0 | 0 | 0
14 | 751 51-0891 | Demontáž mřížky 600x600 mm | kus | 1 |  |  |  | 0 | 0 | 0
15 | 751 51-0892 | Demontáž mřížky 470x600 mm | kus | 1 |  |  |  | 0 | 0 | 0
16 | 997 01-3501 | Odvoz suti na skládku do 1 km | t | 0.092 |  |  |  | 0 | 0 | 0
17 | 997 01-3509 | Odvoz suti na skládku za každý další 1 km | t | 0.367 |  |  |  | 0 | 0 | 0
|  | 751 celkem |  |  |  | 0 |  | 0 |  | 0.1698
| 9 | Ostatní konstrukce a práce bourací, přesun hmot, lešení
1 | 941 95-5001 | Lešení lehké pomocné v podlah do 1,2 m | m2 | 2 |  |  |  | 0 | 0.00265 | 0.0053
|  | 9 celkem |  |  |  | 0 |  | 0 |  | 0.0053
| 99 | Přesun hmot
1 | 998 01-1001 | Přesun hmot pro budovy zděné výšky do 6 m | t | 0.005 |  |  |  | 0 | 0 | 0
|  | 99 celkem |  |  |  | 0 |  | 0 |  | 0
Formulas:
Číslo stavby: = [Gymnázium Svitavy-rekonstrukce kotelny]

## Rekapitulace rozpočtu
Rekapitulace rozpočtu
Název stavby : | Gymnázium Svitavy-rekonstrukce kotelny
Číslo stavby : |  |  | Datum: | 2014-02-27
Název SO : | SO-01 Centrální kotelna 1D.1.4.4 Zařízení vzduchotechniky
Číslo SO :
Oddíl | Název | CENA (Kč) |  |  | Tonáž
|  | Dodávka | Montáž | Celkem
713 | Izolace tepelné | 0 | 0 | 0 | 0.0744
751 | Zařízení "1" | 0 | 0 | 0 | 0.1698
9 | Ostatní konstrukce a práce bourací, přesun hmot, lešení | 0 | 0 | 0 | 0.0053
99 | Přesun hmot | 0 | 0 | 0 | 0
| Celkem | 0 | 0 | 0 | 0.2495

## Výkaz
Položkový výkaz výměr
Název stavby: |  | Gymnázium Svitavy-rekonstrukce kotelny |  |  |  | Číslo stavby:
Název SO: |  | SO-01 Centrální kotelna 1D.1.4.4 Zařízení vzduchotechniky |  |  |  | Číslo SO:
Datum zpracování : |  | 2014-02-27 |  | Datum aktualizace : |  | 2014-02-27
Poř. |  |  |  |  | C E N A
číslo | Číslo |  | Měrná | Množství | dodávky |  | montáže |  | Jednotková | Celková
pol. | položky | Název položky | jednotka |  | jednotková | celkem | jednotková | celkem | hmotnost | hmotnost
| 1 | 2 | 3 | 4 | 5 | 6 | 7 | 8 | 9 | 10
| 713 | Izolace tepelné
1 | 713 16-2115 | Kompletní montáž tepelné izolace z minerální plsti tl.40 mm vzduchotechnického potrubí | m2 | 15.5
|  | montáž včetně spojovacího, pomocného a montážního materiálu |  | 0
|  | montáž přesný popis viz.pozice 11 technické specifikace |  | 0
|  | vzduchotechniky |  | 0
|  | Lamelové skružované pásy vyrobené z minerální plsti, hydrofobi- |  | 0
|  | zované tl. 40 mm. Lamelový pás je nalepený na nosném |  | 0
|  | podkladu - vyztužené hliníkové fólii. Třída reakce na oheň A2 |  | 0
|  | 15,50 |  | 15.5
|  | dodávka přesný popis viz.pozice 12 technické specifikace |  | 0
|  | vzduchotechniky |  | 0
1/1 | 63126821601 | Lamelové skružov.pásy vyrobené z minerál.plsti hydrofobizovaná s AL fólií tl.40mm viz.pozice 12TSVZD | m2 | 15.5
2 | 998 71-3101 | Přesun hmot pro izolace tepelné v objektech v do 6 m | t | 0.074
3 | 998 71-3192 | Příplatek k přesunu hmot 713 za zvětšený přesun do 100 m | t | 0.074
| 751 | Zařízení "1"
1 | 751 39-8053 | Montáž protidešťové žaluzie na čtyřhranné potrubí přes 0,300 do 0,450 m2 | kus | 1
|  | Zařízení "1" Větrání kotelny a přívod spalovacího vzduchu |  | 0
|  | montáž přesný popis viz.pozice 1 technické specifikace |  | 0
|  | vzduchotechniky |  | 0
|  | 1 |  | 1
1/1 | 42929233001 | Protidešťová žaluzie 800x500mm (rám 850x550mm) průtočná plocha min.80%vč.upevňov.rámu viz.poz.2TSVZD | kus | 1
2 | 751 51-1022 | Montáž potrubí plechového I čtyřhranného s přírubou přes 0,130 do 0,280 m2 | m | 4.2
|  | Zařízení "1" Větrání kotelny a přívod spalovacího vzduchu |  | 0
|  | montáž přesný popis viz.pozice 3 technické specifikace |  | 0
|  | vzduchotechniky |  | 0
|  | 4,20 |  | 4.2
2/1 | 42929233002 | Trouba rovná potrubí čtyřhranné skupina 1 pozinkovaná plechová do obvodu D1890 mm | m | 4.2
3 | 751 51-4113 | Montáž tvarovek čtyřhranného potrubí průřez přes 0,07 do 0,14 m2 | kus | 2
|  | Zařízení "1" Větrání kotelny a přívod spalovacího vzduchu |  | 0
|  | montáž přesný popis viz.pozice 3 technické specifikace |  | 0
|  | vzduchotechniky |  | 0
|  | 2 |  | 2
4 | 751 51-4114 | Montáž tvarovek čtyřhranného potrubí průřez přes 0,14 do 0,21 m2 | kus | 1
|  | Zařízení "1" Větrání kotelny a přívod spalovacího vzduchu |  | 0
|  | montáž přesný popis viz.pozice 3 technické specifikace |  | 0
|  | vzduchotechniky |  | 0
|  | 1 |  | 1
5 | 751 51-4115 | Montáž tvarovek čtyřhranného potrubí průřez přes 0,21 do 0,28 m2 | kus | 1
|  | Zařízení "1" Větrání kotelny a přívod spalovacího vzduchu |  | 0
|  | montáž přesný popis viz.pozice 3 technické specifikace |  | 0
|  | vzduchotechniky |  | 0
|  | 1 |  | 1
5/1 | 42929233003 | Tvarovka potrubí čtyřhranné skupina 1 z pozinkovaného plechu do obvodu D1890 mm | kus | 4
6 | 751 51-0042 | Vzduchotechn.potrubí z pozinkov.plechu kruh., trouba spirálně vinutá bez příruby pr.přes100 do200mm | m | 9.5
|  | Zařízení "1" Větrání kotelny a přívod spalovacího vzduchu |  | 0
|  | montáž přesný popis viz.pozice 5; 6 technické specifikace |  | 0
|  | vzduchotechniky |  | 0
|  | průměr 180 mm |  | 0
|  | 9,50 |  | 9.5
7 | 751 51-1182 | Montáž potrubí plechového skupiny I kruhového bez příruby tl.plechu 0,6mm prům.přes 100 do 200mm | m | 0.5
|  | Zařízení "1" Větrání kotelny a přívod spalovacího vzduchu |  | 0
|  | montáž přesný popis viz.pozice 7 technické specifikace |  | 0
|  | vzduchotechniky |  | 0
|  | 0,50 |  | 0.5
7/1 | 42929233004 | Potrubí z nerez plechu 17349 trouba průměru 180 mm dl.0,5 m viz.pozice 8 TSVZD | kus | 1
8 | 751 51-4776 | Montáž protidešťové stříšky do plechového potrubí kruhového bez příruby prům.přes 100 do 200mm | kus | 1
|  | Zařízení "1" Větrání kotelny a přívod spalovacího vzduchu |  | 0
|  | montáž přesný popis viz.pozice 7 technické specifikace |  | 0
|  | vzduchotechniky |  | 0
|  | 1 |  | 1
8/1 | 42929233005 | Potrubí z nerez plechu 17349 protidešťová stříška RH 180 průměru 180 mm viz.pozice 8 TSVZD | kus | 1
9 | 751 99-0011 | Oplechování VZD potrubí prům.180mm vč.krycího plechu 500x600mm z nerez plechu 17349 tl.0,6mm | soubor | 1
|  | Zařízení "1" Větrání kotelny a přívod spalovacího vzduchu |  | 0
|  | Oplechování VZD potrubí průměr 180 mm v úrovni hlavy komínu, |  | 0
|  | včetně krycího plechu 500x600 mm stávajícího průduchu z nerez |  | 0
|  | plechu 17349 tl. 0,6 mm |  | 0
|  | 1 |  | 1
10 | 751 99-9991 | Pomocný spojovací a montážní materiál zařízení "1" | soubor | 1
|  | Zařízení "1" Rekonstrukce strojovny VZD kuchyně |  | 0
|  | 1 |  | 1
11 | 998 75-1101 | Přesun hmot výšky do 6 m | t | 0.17
12 | 998 75-1181 | Příplatek za přesun bez použití mechanizace | t | 0.17
13 | 751 51-0815 | Demontáž vzduchotechn.potrubí z pozink.plechučtyřhranného s přírubou přes 0,28 do 0,50 m2 | m | 3
|  | Demontáže zařízení "1" |  | 0
|  | 3,00 |  | 3
14 | 751 51-0891 | Demontáž mřížky 600x600 mm | kus | 1
|  | Demontáže zařízení "1" |  | 0
|  | 1 |  | 1
15 | 751 51-0892 | Demontáž mřížky 470x600 mm | kus | 1
|  | Demontáže zařízení "1" |  | 0
|  | 1 |  | 1
16 | 997 01-3501 | Odvoz suti na skládku do 1 km | t | 0.092
|  | Demontáže zařízení "1" |  | 0
|  | 3,00*0,02857+0,0035+0,0025 |  | 0.09171
17 | 997 01-3509 | Odvoz suti na skládku za každý další 1 km | t | 0.367
|  | Demontáže zařízení "1" |  | 0
|  | (3,00*0,02857+0,0035+0,0025)*4 |  | 0.36684
| 9 | Ostatní konstrukce a práce bourací, přesun hmot, lešení
1 | 941 95-5001 | Lešení lehké pomocné v podlah do 1,2 m | m2 | 2
| 99 | Přesun hmot
1 | 998 01-1001 | Přesun hmot pro budovy zděné výšky do 6 m | t | 0.005