## Krycí list
Krycí list rozpočtu
Stavba: |  | Gymnázium Svitavy-rekonstrukce kotelny
Objekt: |  | SO-01 Centrální kotelna 1D.1.4.5 Zdravotně technické instalace
[7 empty] | IČO | DIČ
Objednatel: |  | Pardubický kraj, Komenského náměstí 125, 532 11 Pardubice
Projektant: |  | Ing. Libor Sauer
Zhotovitel:
Subdodavatel:
Zpracovatel PP: |  | Ing. Libor Sauer
Uživatel: |  | Pardubický kraj
Jiné údaje:
Název MJ: |  |  |  | Počet MJ:
JKSO: |  |  |  | Ev.č.typ.proj.:
Reg. Číslo: |  |  |  | Zakázka:
Rozpočtové náklady v korunách
Základní rozpočtové náklady | [5 empty] | Vedlejší rozpočtové náklady
1 | ZRN prací montážních |  | Dodávka |  | 13
2 |  |  | Montáž |  | 14
3 | ZRN prací stavebních |  | HSV |  | 15
4 |  |  | PSV |  | 16
5 | ZRN celkem (ř. 1-4) |  |  |  | 17
6 |  |  |  |  | 18
7 |  |  |  |  | 19
8 |  |  |  |  | 20
9 |  |  |  |  | 21
10 |  |  |  |  | 22
11 |  |  |  |  | 23
12 | Součet (ř. 1-11) |  |  |  | 24
25
Žlutě označená pole jsou určena k vyplnění ! |  |  |  |  | Celkové náklady
[5 empty] | 26 | Celkem (ř. 12+25)
[5 empty] | 27 | DPH 21%
28
[5 empty] | 29 | Celkem (ř. 26-28)
TSZTI - technická specifikace ZTI
Vypracoval: |  |  |  |  | Název stavby v evid.
Ing. Libor Sauer |  |  |  |  | Název objektu v evid.
Číslo záznamu v evid.
Podpis |  |  | Razítko |  | Datum

## Rozpočet
Položkový rozpočet
Název stavby: |  | Gymnázium Svitavy-rekonstrukce kotelny |  |  |  | Číslo stavby:
Název SO: |  | SO-01 Centrální kotelna 1D.1.4.5 Zdravotně technické instalace |  |  |  | Číslo SO:
Datum zpracování : |  | 2014-02-27 |  | Datum aktualizace : |  | 2014-02-27
Poř. |  |  |  |  | C E N A
číslo | Číslo |  | Měrná | Množství | dodávky |  | montáže |  | Jednotková | Celková
pol. | položky | Název položky | jednotka |  | jednotková | celkem | jednotková | celkem | hmotnost | hmotnost
| 1 | 2 | 3 | 4 | 5 | 6 | 7 | 8 | 9 | 10
| 713 | Izolace tepelné
1 | 713 46-2262 | Montáž tepelné izolace průměr 28 až 29 mm nasunutím s přelepením spojů | m | 5 |  |  |  | 0 | 0 | 0
1/1 | 63126821601 | Návlek.tepelně izolační trubka z minerálních vláken tl.30mm s Al fólií prům.28až29mm viz.poz.57TSZTI | m | 5 |  | 0 |  |  | 0.0012 | 0.006
2 | 713 46-2264 | Montáž tepelné izolace průměr 48 až 49 mm nasunutím s přelepením spojů | m | 4 |  |  |  | 0 | 0 | 0
2/1 | 63126821602 | Návlek.tepelně izolační trubka z minerálních vláken tl.40mm s Al fólií prům.48až49mm viz.poz.59TSZTI | m | 4 |  | 0 |  |  | 0.0014 | 0.0056
3 | 713 46-2265 | Montáž tepelné izolace průměr 60 až 61 mm nasunutím s přelepením spojů | m | 4 |  |  |  | 0 | 0 | 0
3/1 | 63126821603 | Návlek.tepelně izolační trubka z minerálních vláken tl.30mm s Al fólií prům.60až61mm viz.poz.61TSZTI | m | 4 |  | 0 |  |  | 0.002 | 0.008
4 | 713 46-2266 | Montáž tepelné izolace průměr 60 až 61 mm nasunutím s přelepením spojů | m | 5 |  |  |  | 0 | 0 | 0
4/1 | 63126821608 | Návlek.tepelně izolační trubka z minerálních vláken tl.50mm s Al fólií prům.60až61mm viz.poz.62TSZTI | m | 5 |  | 0 |  |  | 0.0024 | 0.012
5 | 713 61-0003 | Protipožární utěsnění prostupů kovového potrubí požárně dělicí konstrukcí (pro jednu trubku) DN 40mm | kus | 1 |  |  |  | 0 | 0.0001 | 0.0001
6 | 713 61-0004 | Protipožární utěsnění prostupů kovového potrubí požárně dělicí konstrukcí (pro jednu trubku) DN 50mm | kus | 1 |  |  |  | 0 | 0.0001 | 0.0001
7 | 713 61-0005 | Protipožární utěsnění prostupů kovového potrubí požárně dělicí konstrukcí (pro jednu trubku) DN 80mm | kus | 1 |  |  |  | 0 | 0.0001 | 0.0001
8 | 713 61-0006 | Protipožární utěsnění plastového prostupů potrubí požárně dělící konstrukcí pro jednu trubku DN 50mm | soubor | 1 |  |  |  | 0 | 0.0003 | 0.0003
9 | 998 71-3101 | Přesun hmot pro izolace tepelné v objektech v do 6 m | t | 0.032 |  |  |  | 0 | 0 | 0
10 | 998 71-3192 | Příplatek k přesunu hmot 713 za zvětšený přesun do 100 m | t | 0.032 |  |  |  | 0 | 0 | 0
11 | 713 42-0841 | Odstranění tepelné izolace potrubí s povrchovou úpravou pletivem | m | 14.331 |  |  |  | 0 | 0 | 0
12 | 997 01-3111 | Vnitrostaveništní doprava svisle výšky do 6 m | t | 0.06 |  |  |  | 0 | 0 | 0
13 | 997 01-3501 | Odvoz suti na skládku do 1 km | t | 0.06 |  |  |  | 0 | 0 | 0
14 | 997 01-3509 | Příplatek za odvoz na skládku za každý další 1 km | t | 0.24 |  |  |  | 0 | 0 | 0
15 | 997 09-9910 | Poplatek za uložení suti na skládku | t | 0.06 |  |  |  | 0 | 0 | 0
|  | 713 celkem |  |  |  | 0 |  | 0 |  | 0.0322
| 721 | ZTI - kanalizace
1 | 721 17-4041 | Potrubí kanalizační z PP hrdlové připojovací DN 32 | m | 6 |  |  |  | 0 | 0.00067 | 0.00402
2 | 721 17-4042 | Potrubí kanalizační z PP hrdlové připojovací DN 40 | m | 4 |  |  |  | 0 | 0.00082 | 0.00328
3 | 721 17-4043 | Potrubí kanalizační z PP hrdlové připojovací DN 50 | m | 8 |  |  |  | 0 | 0.001 | 0.008
4 | 721 17-4111 | Napojení na neutralizační box | kus | 2 |  |  |  | 0 | 0.001 | 0.002
5 | 721 29-0111 | Zkouška těsnosti potrubí kanalizace vodou do DN 125 | m | 18 |  |  |  | 0 | 0 | 0
6 | 998 72-1101 | Přesun hmot pro vnitřní kanalizace v objektech v do 6 m | t | 0.017 |  |  |  | 0 | 0 | 0
7 | 998 72-1192 | Příplatek k přesunu hmot 721 za zvětšený přesun do 100 m | t | 0.017 |  |  |  | 0 | 0 | 0
8 | 721 17-1803 | Demontáž potrubí z PVC do D 75 | m | 22 |  |  |  | 0 | 0 | 0
9 | 721 29-0821 | Přemístění vnitrostaveništní demontovaných hmot vnitřní kanalizace v objektech výšky do 6 m | t | 0.046 |  |  |  | 0 | 0 | 0
10 | 997 01-3501 | Odvoz suti na skládku do 1 km | t | 0.046 |  |  |  | 0 | 0 | 0
11 | 997 01-3509 | Odvoz suti na skládku za každý další 1 km | t | 0.184 |  |  |  | 0 | 0 | 0
12 | 997 99-9920 | Poplatek za uložení vybouraných hmot na skládku | t | 0.046 |  |  |  | 0 | 0 | 0
|  | 721 celkem |  |  |  | 0 |  | 0 |  | 0.0173
| 722 | ZTI - vodovod
1 | 722 13-0232 | Potrubí vodovodní ocelové závitové pozinkované svařované běžné DN 20 | m | 5 |  |  |  | 0 | 0.00565 | 0.02825
2 | 722 13-0233 | Potrubí vodovodní ocelové závitové pozinkované svařované běžné DN 25 | m | 0.5 |  |  |  | 0 | 0.01569 | 0.007845
3 | 722 13-0234 | Potrubí vodovodní ocelové závitové pozinkované svařované běžné DN 32 | m | 2 |  |  |  | 0 | 0.0137 | 0.0274
4 | 722 13-0235 | Potrubí vodovodní ocelové závitové pozinkované svařované běžné DN 40 | m | 4 |  |  |  | 0 | 0.01587 | 0.06348
5 | 722 13-0236 | Potrubí vodovodní ocelové závitové pozinkované svařované běžné DN 50 | m | 8 |  |  |  | 0 | 0.01772 | 0.14176
6 | 722 23-9102 | Montáž armatur vodovodních se dvěma závity G 3/4 | kus | 1 |  |  |  | 0 | 2e-05 | 2e-05
6/1 | 55129131201 | Kulový kohout pro SV, TV závitový s rovnou páčkou PN 25/120°C G 3/4" popis viz.pozice 29 TSZTI | kus | 1 |  | 0 |  |  | 0.0005 | 0.0005
7 | 722 23-9102 | Montáž armatur vodovodních se dvěma závity G 3/4 | kus | 1 |  |  |  | 0 | 2e-05 | 2e-05
7/1 | 55129131202 | Potrubní oddělovač rozvodů SV od rozvodů ÚT PN 10/65°C G 3/4" popis viz.pozice 53 TSZTI | kus | 1 |  | 0 |  |  | 0.0016 | 0.0016
8 | 722 23-9102 | Montáž armatur vodovodních se dvěma závity G 3/4 | kus | 1 |  |  |  | 0 | 2e-05 | 2e-05
8/1 | 55129131203 | Speciální průtočná armatura s funkcí uzav.pro tlak.expanzní nádobu PN 10/70°C G 3/4"viz.poz.45TSZTI | kus | 1 |  | 0 |  |  | 0.0006 | 0.0006
9 | 722 23-9103 | Montáž armatur vodovodních se dvěma závity G 1 | kus | 2 |  |  |  | 0 | 2e-05 | 4e-05
9/1 | 55129131204 | Pojistný ventil membránový pro teplou vodní G1"xG5/4"otev.přetlak 0,60 MPa PN16/110°Cviz.poz.43TSZTI | kus | 2 |  | 0 |  |  | 0.0008 | 0.0016
10 | 722 23-9105 | Montáž armatur vodovodních se dvěma závity G 6/4 | kus | 2 |  |  |  | 0 | 2e-05 | 4e-05
10/1 | 55129131205 | Kulový kouhout pro SV,TV závitový s rovnou páčkou PN 25/120°C G 6/4" viz.pozice 33 TSZTI | kus | 2 |  | 0 |  |  | 0.0015 | 0.003
11 | 722 23-9105 | Montáž armatur vodovodních se dvěma závity G 6/4 | kus | 1 |  |  |  | 0 | 2e-05 | 2e-05
11/1 | 55129131206 | Filtr závitový pro SV,TV PN 20/90°C G 6/4" viz.pozice 41 TSZTI | kus | 1 |  | 0 |  |  | 0.0015 | 0.0015
12 | 722 23-9106 | Montáž armatur vodovodních se dvěma závity G 2 | kus | 2 |  |  |  | 0 | 2e-05 | 4e-05
12/1 | 55129131207 | Kulový kouhout pro SV,TV závitový s rovnou páčkou PN 16/120°C G 2" viz.pozice 35 TSZTI | kus | 2 |  | 0 |  |  | 0.002 | 0.004
13 | 722 23-1076 | Ventil závitový zpětný G 6/4" se dvěma závity | kus | 1 |  |  |  | 0 | 0.0013 | 0.0013
14 | 722 23-1077 | Ventil závitový zpětný G 2" se dvěma závity | kus | 1 |  |  |  | 0 | 0.0013 | 0.0013
15 | 722 22-4112 | Kohout závitový plnicí nebo vypouštěcí PN 6 DN 20 s jedním závitem | kus | 1 |  |  |  | 0 | 0.00066 | 0.00066
16 | 722 29-0226 | Zkouška těsnosti vodovodního potrubí závitového do DN 50 | m | 19 |  |  |  | 0 | 0.00019 | 0.00361
17 | 722 29-0234 | Proplach a dezinfekce vodovodního potrubí do DN 80 | m | 19 |  |  |  | 0 | 1e-05 | 0.00019
18 | 722 13-1935 | Potrubí pozinkované závitové propojení potrubí DN 40 | kus | 1 |  |  |  | 0 | 0.00169 | 0.00169
19 | 722 13-1936 | Potrubí pozinkované závitové propojení potrubí DN 50 | kus | 2 |  |  |  | 0 | 0.00244 | 0.00488
21 | 722 19-0900 | Vypuštění nebo zpětné napuštění vody z rozvodu studené a teplé vody | soubor | 1 |  |  |  | 0 | 0 | 0
22 | 998 72-2101 | Přesun hmot pro vnitřní vodovod v objektech v do 6 m | t | 0.295 |  |  |  | 0 | 0 | 0
23 | 722 13-0802 | Demontáž potrubí ocelové pozinkované závitové do DN 40 | m | 5 |  |  |  | 0 | 0 | 0
24 | 722 13-0803 | Demontáž potrubí ocelové pozinkované závitové do DN 50 | m | 7 |  |  |  | 0 | 0 | 0
25 | 722 17-0801 | Demontáž rozvodů vody z plastů do D 25 | m | 10 |  |  |  | 0 | 0 | 0
26 | 722 22-0863 | Demontáž armatur závitových se dvěma závity G 6/4 | kus | 2 |  |  |  | 0 | 0 | 0
27 | 722 22-0864 | Demontáž armatur závitových se dvěma závity G 2 | kus | 2 |  |  |  | 0 | 0 | 0
28 | 722 29-0821 | Přemístění vnitrostaveništní demontovaných hmot pro vnitřní vodovod v objektech výšky do 6 m | t | 0.082 |  |  |  | 0 | 0 | 0
29 | 997 01-3501 | Odvoz suti na skládku do 1 km | t | 0.082 |  |  |  | 0 | 0 | 0
30 | 997 01-3509 | Odvoz suti na skládku za každý další 1 km | t | 0.328 |  |  |  | 0 | 0 | 0
31 | 997 99-9920 | Poplatek za uložení vybouraných hmot na skládku | t | 0.082 |  |  |  | 0 | 0 | 0
|  | 722 celkem |  |  |  | 0 |  | 0 |  | 0.29536
| 724 | ZTI - vybavení
1 | 724 31-9101 | Montáž nádrže tlakové expanzní nádoba s membránou o objemu 33 litrů | kus | 1 |  |  |  | 0 | 0.0087 | 0.0087
1/1 | 48428221108 | Tlak.exp.nádoba s membr.pro pitnou stud.vodu s část.průtokem(PN=1,6MPa) objem 33litrů viz.poz.2TSZTI | kus | 1 |  | 0 |  |  | 0.0061 | 0.0061
2 | 724 14-9100 | Montáž čerpadla oběhového spirálního DN 40 do potrubí | soubor | 1 |  |  |  | 0 | 0.0006 | 0.0006
2/1 | 42629122409 | Cirkulační oběhové elektronicky regulovatelné čerpadlo nerezové DN 32mm(G5/4") viz.pozice 4 TSZTI | kus | 1 |  | 0 |  |  | 0.01 | 0.01
3 | 724 23-1153 | Příslušenství domovních vodáren teploměry přímé (0 až 100°C) | soubor | 1 |  |  |  | 0 | 0.0008 | 0.0008
4 | 998 72-4101 | Přesun hmot pro strojní vybavení v objektech v do 6 m | t | 0.026 |  |  |  | 0 | 0 | 0
5 | 998 72-4192 | Příplatek k přesunu hmot 724 za zvětšený přesun do 100 m | t | 0.026 |  |  |  | 0 | 0 | 0
|  | 724 celkem |  |  |  | 0 |  | 0 |  | 0.0262
| 734 | Ústřední vytápění - armatury
1 | 734 42-1150 | Tlakoměr deformační D 160 kruhový B s bronzovou trubicí | kus | 1 |  |  |  | 0 | 0.0024 | 0.0024
2 | 734 42-4913 | Trojcestný zkušební kohout k manometru PN 16/100°C | kus | 1 |  |  |  | 0 | 0.0001 | 0.0001
3 | 734 49-9211 | Montáž návarku M 20x1,5 | kus | 2 |  |  |  | 0 | 0.00015 | 0.0003
4 | 734 49-9212 | Montáž návarku M 27x2 | kus | 1 |  |  |  | 0 | 0.00018 | 0.00018
5 | 732 42-0812 | Demontáž čerpadla oběhového spirálního DN 40 | kus | 1 |  |  |  | 0 | 7e-05 | 7e-05
6 | 998 73-4101 | Přesun hmot pro armatury v objektech v do 6 m | t | 0.003 |  |  |  | 0 | 0 | 0
7 | 998 73-4193 | Příplatek k přesunu hmot 734 za zvětšený přesun do 500 m | t | 0.003 |  |  |  | 0 | 0 | 0
|  | 734 celkem |  |  |  | 0 |  | 0 |  | 0.00305
Formulas:
Číslo stavby: = [Gymnázium Svitavy-rekonstrukce kotelny]

## Rekapitulace rozpočtu
Rekapitulace rozpočtu
Název stavby : | Gymnázium Svitavy-rekonstrukce kotelny
Číslo stavby : |  |  | Datum: | 2014-02-27
Název SO : | SO-01 Centrální kotelna 1D.1.4.5 Zdravotně technické instalace
Číslo SO :
Oddíl | Název | CENA (Kč) |  |  | Tonáž
|  | Dodávka | Montáž | Celkem
713 | Izolace tepelné | 0 | 0 | 0 | 0.0322
721 | ZTI - kanalizace | 0 | 0 | 0 | 0.0173
722 | ZTI - vodovod | 0 | 0 | 0 | 0.29536
724 | ZTI - vybavení | 0 | 0 | 0 | 0.0262
734 | Ústřední vytápění - armatury | 0 | 0 | 0 | 0.00305
| Celkem | 0 | 0 | 0 | 0.37411

## Výkaz
Položkový výkaz výměr
Název stavby: |  | Gymnázium Svitavy-rekonstrukce kotelny |  |  |  | Číslo stavby: | 0
Název SO: |  | SO-01 Centrální kotelna 1D.1.4.5 Zdravotně technické instalace |  |  |  | Číslo SO: | 0
Datum zpracování : |  | 2014-02-27 |  | Datum aktualizace : |  | 2014-02-27
Poř. |  |  |  |  | C E N A
číslo | Číslo |  | Měrná | Množství | dodávky |  | montáže |  | Jednotková | Celková
pol. | položky | Název položky | jednotka |  | jednotková | celkem | jednotková | celkem | hmotnost | hmotnost
| 1 | 2 | 3 | 4 | 5 | 6 | 7 | 8 | 9 | 10
| 713 | Izolace tepelné
1 | 713 46-2262 | Montáž tepelné izolace průměr 28 až 29 mm nasunutím s přelepením spojů | m | 5
|  | montáž přesný popis viz. pozice 56 technické specifikace ZTI |  | 0
|  | 5,00 |  | 5
|  | Přesný popis viz. pozice 57 technické specifikace ZTI |  | 0
1/1 | 63126821601 | Návlek.tepelně izolační trubka z minerálních vláken tl.30mm s Al fólií prům.28až29mm viz.poz.57TSZTI | m | 5
2 | 713 46-2264 | Montáž tepelné izolace průměr 48 až 49 mm nasunutím s přelepením spojů | m | 4
|  | montáž přesný popis viz. pozice 58 technické specifikace ZTI |  | 0
|  | Návleková tepelně izolační trubka z minerálních vláken tl.40 mm |  | 0
|  | s Al fólií průměr 48 až 49 mm |  | 0
|  | 4,000 |  | 4
|  | Přesný popis viz. pozice 59 technické specifikace ZTI |  | 0
2/1 | 63126821602 | Návlek.tepelně izolační trubka z minerálních vláken tl.40mm s Al fólií prům.48až49mm viz.poz.59TSZTI | m | 4
3 | 713 46-2265 | Montáž tepelné izolace průměr 60 až 61 mm nasunutím s přelepením spojů | m | 4
|  | montáž přesný popis viz. pozice 60 technické specifikace ZTI |  | 0
|  | Návleková tepelně izolační trubka z minerálních vláken tl.30 mm |  | 0
|  | s Al fólií průměr 60 až 61 mm |  | 0
|  | 4,00 |  | 4
|  | Přesný popis viz. pozice 61 technické specifikace ZTI |  | 0
3/1 | 63126821603 | Návlek.tepelně izolační trubka z minerálních vláken tl.30mm s Al fólií prům.60až61mm viz.poz.61TSZTI | m | 4
4 | 713 46-2266 | Montáž tepelné izolace průměr 60 až 61 mm nasunutím s přelepením spojů | m | 5
|  | montáž přesný popis viz. pozice 60 technické specifikace ZTI |  | 0
|  | Návleková tepelně izolační trubka z minerálních vláken tl.50 mm |  | 0
|  | s Al fólií průměr 60 až 61 mm |  | 0
|  | 5,00 |  | 5
|  | Přesný popis viz. pozice 62 technické specifikace ZTI |  | 0
4/1 | 63126821608 | Návlek.tepelně izolační trubka z minerálních vláken tl.50mm s Al fólií prům.60až61mm viz.poz.62TSZTI | m | 5
5 | 713 61-0003 | Protipožární utěsnění prostupů kovového potrubí požárně dělicí konstrukcí (pro jednu trubku) DN 40mm | kus | 1
|  | Dodávka a montáž |  | 0
|  | přesný popis viz. pozice 65 technické specifikace ZTI |  | 0
|  | Protipožární utěsnění prostupů kovového potrubí požárně dělící |  | 0
|  | konstrukcí (pro jednu trubku) |  | 0
|  | DN 40 mm |  | 0
|  | 1 |  | 1
6 | 713 61-0004 | Protipožární utěsnění prostupů kovového potrubí požárně dělicí konstrukcí (pro jednu trubku) DN 50mm | kus | 1
|  | Dodávka a montáž |  | 0
|  | přesný popis viz. pozice 66 technické specifikace ZTI |  | 0
|  | Protipožární utěsnění prostupů kovového potrubí požárně dělící |  | 0
|  | konstrukcí (pro jednu trubku) |  | 0
|  | DN 50 mm |  | 0
|  | 1 |  | 1
7 | 713 61-0005 | Protipožární utěsnění prostupů kovového potrubí požárně dělicí konstrukcí (pro jednu trubku) DN 80mm | kus | 1
|  | Dodávka a montáž |  | 0
|  | přesný popis viz. pozice 67 technické specifikace ZTI |  | 0
|  | Protipožární utěsnění prostupů kovového potrubí požárně dělící |  | 0
|  | konstrukcí (pro jednu trubku) |  | 0
|  | DN 80 mm |  | 0
|  | 1 |  | 1
8 | 713 61-0006 | Protipožární utěsnění plastového prostupů potrubí požárně dělící konstrukcí pro jednu trubku DN 50mm | soubor | 1
|  | Dodávka a montáž |  | 0
|  | přesný popis viz. pozice 68 technické specifikace ZTI |  | 0
|  | Protipožární utěsnění prostupů plastového potrubí požárně dělící |  | 0
|  | konstrukcí (pro jednu trubku) |  | 0
|  | DN 50 mm |  | 0
|  | 1 |  | 1
9 | 998 71-3101 | Přesun hmot pro izolace tepelné v objektech v do 6 m | t | 0.032
10 | 998 71-3192 | Příplatek k přesunu hmot 713 za zvětšený přesun do 100 m | t | 0.032
11 | 713 42-0841 | Odstranění tepelné izolace potrubí s povrchovou úpravou pletivem | m | 14.331
|  | 4,50/(3,14*0,1) |  | 14.3312
12 | 997 01-3111 | Vnitrostaveništní doprava svisle výšky do 6 m | t | 0.06
|  | 14,331*0,00419 |  | 0.060047
13 | 997 01-3501 | Odvoz suti na skládku do 1 km | t | 0.06
14 | 997 01-3509 | Příplatek za odvoz na skládku za každý další 1 km | t | 0.24
|  | 0,060*4 |  | 0.24
15 | 997 09-9910 | Poplatek za uložení suti na skládku | t | 0.06
| 721 | ZTI - kanalizace
1 | 721 17-4041 | Potrubí kanalizační z PP hrdlové připojovací DN 32 | m | 6
|  | montáž přesný popis viz.pozice 5; 6 technické specifikace ZTI |  | 0
|  | 6,00 |  | 6
2 | 721 17-4042 | Potrubí kanalizační z PP hrdlové připojovací DN 40 | m | 4
|  | montáž přesný popis viz.pozice 7; 8 technické specifikace ZTI |  | 0
|  | 4,00 |  | 4
3 | 721 17-4043 | Potrubí kanalizační z PP hrdlové připojovací DN 50 | m | 8
|  | montáž přesný popis viz.pozice 9; 10 technické specifikace ZTI |  | 0
|  | 8,00 |  | 8
4 | 721 17-4111 | Napojení na neutralizační box | kus | 2
5 | 721 29-0111 | Zkouška těsnosti potrubí kanalizace vodou do DN 125 | m | 18
6 | 998 72-1101 | Přesun hmot pro vnitřní kanalizace v objektech v do 6 m | t | 0.017
7 | 998 72-1192 | Příplatek k přesunu hmot 721 za zvětšený přesun do 100 m | t | 0.017
8 | 721 17-1803 | Demontáž potrubí z PVC do D 75 | m | 22
9 | 721 29-0821 | Přemístění vnitrostaveništní demontovaných hmot vnitřní kanalizace v objektech výšky do 6 m | t | 0.046
|  | 22,00*0,0021 |  | 0.0462
10 | 997 01-3501 | Odvoz suti na skládku do 1 km | t | 0.046
11 | 997 01-3509 | Odvoz suti na skládku za každý další 1 km | t | 0.184
|  | 0,046*4 |  | 0.184
12 | 997 99-9920 | Poplatek za uložení vybouraných hmot na skládku | t | 0.046
| 722 | ZTI - vodovod
1 | 722 13-0232 | Potrubí vodovodní ocelové závitové pozinkované svařované běžné DN 20 | m | 5
|  | montáž přesný popis viz.pozice 15; 16 technické specifikace ZTI |  | 0
|  | 5,00 |  | 5
2 | 722 13-0233 | Potrubí vodovodní ocelové závitové pozinkované svařované běžné DN 25 | m | 0.5
|  | montáž přesný popis viz.pozice 17; 18 technické specifikace ZTI |  | 0
|  | 0,50 |  | 0.5
3 | 722 13-0234 | Potrubí vodovodní ocelové závitové pozinkované svařované běžné DN 32 | m | 2
|  | montáž přesný popis viz.pozice 19; 20 technické specifikace ZTI |  | 0
|  | 2,00 |  | 2
4 | 722 13-0235 | Potrubí vodovodní ocelové závitové pozinkované svařované běžné DN 40 | m | 4
|  | montáž přesný popis viz.pozice 21; 22 technické specifikace ZTI |  | 0
|  | 4,00 |  | 4
5 | 722 13-0236 | Potrubí vodovodní ocelové závitové pozinkované svařované běžné DN 50 | m | 8
|  | montáž přesný popis viz.pozice 23; 24 technické specifikace ZTI |  | 0
|  | 8,00 |  | 8
6 | 722 23-9102 | Montáž armatur vodovodních se dvěma závity G 3/4 | kus | 1
|  | montáž přesný popis viz.pozice 28 technické specifikace ZTI |  | 0
|  | 1 |  | 1
|  | dodávka přesný popis viz.pozice 29 technické specifikace ZTI |  | 0
6/1 | 55129131201 | Kulový kohout pro SV, TV závitový s rovnou páčkou PN 25/120°C G 3/4" popis viz.pozice 29 TSZTI | kus | 1
7 | 722 23-9102 | Montáž armatur vodovodních se dvěma závity G 3/4 | kus | 1
|  | montáž přesný popis viz.pozice 52 technické specifikace ZTI |  | 0
|  | 1 |  | 1
|  | dodávka přesný popis viz.pozice 53 technické specifikace ZTI |  | 0
7/1 | 55129131202 | Potrubní oddělovač rozvodů SV od rozvodů ÚT PN 10/65°C G 3/4" popis viz.pozice 53 TSZTI | kus | 1
8 | 722 23-9102 | Montáž armatur vodovodních se dvěma závity G 3/4 | kus | 1
|  | montáž přesný popis viz.pozice 44 technické specifikace ZTI |  | 0
|  | Speciální průtočná armatura s funkcí uzavírání pro tlakovou |  | 0
|  | expanzní nádobu na pitnou vodu PN 16/70°C G 3/4" |  | 0
|  | 1 |  | 1
|  | dodávka přesný popis viz.pozice 45 technické specifikace ZTI |  | 0
8/1 | 55129131203 | Speciální průtočná armatura s funkcí uzav.pro tlak.expanzní nádobu PN 10/70°C G 3/4"viz.poz.45TSZTI | kus | 1
9 | 722 23-9103 | Montáž armatur vodovodních se dvěma závity G 1 | kus | 2
|  | montáž přesný popis viz.pozice 42 technické specifikace ZTI |  | 0
|  | 2 |  | 2
|  | dodávka přesný popis viz.pozice 43 technické specifikace ZTI |  | 0
9/1 | 55129131204 | Pojistný ventil membránový pro teplou vodní G1"xG5/4"otev.přetlak 0,60 MPa PN16/110°Cviz.poz.43TSZTI | kus | 2
10 | 722 23-9105 | Montáž armatur vodovodních se dvěma závity G 6/4 | kus | 2
|  | montáž přesný popis viz.pozice 32 technické specifikace ZTI |  | 0
|  | 2 |  | 2
|  | dodávka přesný popis viz.pozice 33 technické specifikace ZTI |  | 0
10/1 | 55129131205 | Kulový kouhout pro SV,TV závitový s rovnou páčkou PN 25/120°C G 6/4" viz.pozice 33 TSZTI | kus | 2
11 | 722 23-9105 | Montáž armatur vodovodních se dvěma závity G 6/4 | kus | 1
|  | montáž přesný popis viz.pozice 40 technické specifikace ZTI |  | 0
|  | 1 |  | 1
|  | dodávka přesný popis viz.pozice 41 technické specifikace ZTI |  | 0
11/1 | 55129131206 | Filtr závitový pro SV,TV PN 20/90°C G 6/4" viz.pozice 41 TSZTI | kus | 1
12 | 722 23-9106 | Montáž armatur vodovodních se dvěma závity G 2 | kus | 2
|  | montáž přesný popis viz.pozice 34 technické specifikace ZTI |  | 0
|  | 2 |  | 2
|  | dodávka přesný popis viz.pozice 35 technické specifikace ZTI |  | 0
12/1 | 55129131207 | Kulový kouhout pro SV,TV závitový s rovnou páčkou PN 16/120°C G 2" viz.pozice 35 TSZTI | kus | 2
13 | 722 23-1076 | Ventil závitový zpětný G 6/4" se dvěma závity | kus | 1
|  | montáž přesný popis viz.pozice 36; 37 technické specifikace ZTI |  | 0
|  | 1 |  | 1
14 | 722 23-1077 | Ventil závitový zpětný G 2" se dvěma závity | kus | 1
|  | montáž přesný popis viz.pozice 38; 39 technické specifikace ZTI |  | 0
|  | 1 |  | 1
15 | 722 22-4112 | Kohout závitový plnicí nebo vypouštěcí PN 6 DN 20 s jedním závitem | kus | 1
|  | montáž přesný popis viz.pozice 50; 51 technické specifikace ZTI |  | 0
|  | 1 |  | 1
16 | 722 29-0226 | Zkouška těsnosti vodovodního potrubí závitového do DN 50 | m | 19
17 | 722 29-0234 | Proplach a dezinfekce vodovodního potrubí do DN 80 | m | 19
18 | 722 13-1935 | Potrubí pozinkované závitové propojení potrubí DN 40 | kus | 1
19 | 722 13-1936 | Potrubí pozinkované závitové propojení potrubí DN 50 | kus | 2
21 | 722 19-0900 | Vypuštění nebo zpětné napuštění vody z rozvodu studené a teplé vody | soubor | 1
22 | 998 72-2101 | Přesun hmot pro vnitřní vodovod v objektech v do 6 m | t | 0.295
23 | 722 13-0802 | Demontáž potrubí ocelové pozinkované závitové do DN 40 | m | 5
24 | 722 13-0803 | Demontáž potrubí ocelové pozinkované závitové do DN 50 | m | 7
25 | 722 17-0801 | Demontáž rozvodů vody z plastů do D 25 | m | 10
26 | 722 22-0863 | Demontáž armatur závitových se dvěma závity G 6/4 | kus | 2
27 | 722 22-0864 | Demontáž armatur závitových se dvěma závity G 2 | kus | 2
28 | 722 29-0821 | Přemístění vnitrostaveništní demontovaných hmot pro vnitřní vodovod v objektech výšky do 6 m | t | 0.082
|  | 5,00*0,00497+7,00*0,0067+10,00*0,00028+2*0,00146 |  | 0.07747
|  | 2*0,00244 |  | 0.00488
29 | 997 01-3501 | Odvoz suti na skládku do 1 km | t | 0.082
30 | 997 01-3509 | Odvoz suti na skládku za každý další 1 km | t | 0.328
|  | 0,082*4 |  | 0.328
31 | 997 99-9920 | Poplatek za uložení vybouraných hmot na skládku | t | 0.082
| 724 | ZTI - vybavení
1 | 724 31-9101 | Montáž nádrže tlakové expanzní nádoba s membránou o objemu 33 litrů | kus | 1
|  | montáž přesný popis viz.pozice 1 technické specifikace ZTI |  | 0
|  | Tlaková expanzní nádoba s memránou pro pitnou studenou |  | 0
|  | vodu s částečným průtokem (PN=1,6 MPa) objem 33 litrů |  | 0
|  | 1 |  | 1
|  | dodávka přesný popis viz.pozice 2 technické specifikace ZTI |  | 0
1/1 | 48428221108 | Tlak.exp.nádoba s membr.pro pitnou stud.vodu s část.průtokem(PN=1,6MPa) objem 33litrů viz.poz.2TSZTI | kus | 1
2 | 724 14-9100 | Montáž čerpadla oběhového spirálního DN 40 do potrubí | soubor | 1
|  | montáž přesný popis viz.pozice 3 technické specifikace ZTI |  | 0
|  | 1 |  | 1
|  | dodávka přesný popis viz.pozice 4 technické specifikace ZTI |  | 0
2/1 | 42629122409 | Cirkulační oběhové elektronicky regulovatelné čerpadlo nerezové DN 32mm(G5/4") viz.pozice 4 TSZTI | kus | 1
3 | 724 23-1153 | Příslušenství domovních vodáren teploměry přímé (0 až 100°C) | soubor | 1
|  | montáž přesný popis viz.pozice 46; 47 technické specifikace ZTI |  | 0
|  | 1 |  | 1
4 | 998 72-4101 | Přesun hmot pro strojní vybavení v objektech v do 6 m | t | 0.026
5 | 998 72-4192 | Příplatek k přesunu hmot 724 za zvětšený přesun do 100 m | t | 0.026
| 734 | Ústřední vytápění - armatury
1 | 734 42-1150 | Tlakoměr deformační D 160 kruhový B s bronzovou trubicí | kus | 1
|  | montáž přesný popis viz. pozice 48; 49 technické specifikace |  | 0
|  | vytápění |  | 0
|  | (0 až 1,0 MPa) |  | 0
|  | 1 |  | 1
2 | 734 42-4913 | Trojcestný zkušební kohout k manometru PN 16/100°C | kus | 1
3 | 734 49-9211 | Montáž návarku M 20x1,5 | kus | 2
4 | 734 49-9212 | Montáž návarku M 27x2 | kus | 1
5 | 732 42-0812 | Demontáž čerpadla oběhového spirálního DN 40 | kus | 1
6 | 998 73-4101 | Přesun hmot pro armatury v objektech v do 6 m | t | 0.003
7 | 998 73-4193 | Příplatek k přesunu hmot 734 za zvětšený přesun do 500 m | t | 0.003