## Stavební rozpočet
Stavební rozpočet
Název stavby: |  |  | Realizace úspor energie areál Litomyšlské nemocnice a.s. | Doba výstavby: |  |  |  | Objednatel:
Druh stavby: |  |  | SO 01 Pediatrie a laboratoře | Začátek výstavby: |  |  |  | Projektant:
Lokalita: |  |  | Litomyšl | Konec výstavby: |  |  |  | Zhotovitel:
JKSO: |  |  | 8011112 | Zpracováno dne: |  |  |  | Zpracoval:
Č | Objekt | Kód | Zkrácený popis / Varianta | M.j. | Množství | Jednot. | Náklady (Kč) |  |  | Hmotnost (t) |  | Cenová
|  |  | Rozměry |  |  | cena (Kč) | Dodávka | Montáž | Celkem | Jednot. | Celkem | soustava |  |  | Přesuny | Typ skupiny | HSV mat | HSV prac | PSV mat | PSV prac | Mont mat | Mont prac | Ostatní mat.
| SO 03 |  | IDG |  |  |  | 0 | 0 | 0 |  | 116.1279
| SO 03 | 11 | Přípravné a přidružené práce |  |  |  | 0 | 0 | 0 |  | 0.414 |  |  |  | 0 | HS | 0 | 0 | 0 | 0 | 0 | 0 | 0 | SO 03 | [6 empty] | 0 | 0 | 0
1 | SO 03 | 113106121R00 | Rozebrání dlažeb z betonových dlaždic na sucho | m2 | 3 |  | 0 | 0 | 0 | 0.138 | 0.414 | RTS I / 2013 | 1 | 0 | [10 empty] | 0 | 0 | 0 | 21 | 0 | 0
|  |  | ;pro upravu hromosvodu; 3 |  | 3
| SO 03 | 13 | Hloubené vykopávky |  |  |  | 0 | 0 | 0 |  | 0 |  |  |  | 0 | HS | 0 | 0 | 0 | 0 | 0 | 0 | 0 | SO 03 | [6 empty] | 0 | 0 | 0
2 | SO 03 | 139601101R00 | Ruční výkop jam, rýh a šachet v hornině tř. 1 - 2 | m3 | 11.15 |  | 0 | 0 | 0 | 0 | 0 | RTS I / 2013 | 1 | 0 | [10 empty] | 0 | 0 | 0 | 21 | 0 | 0
|  |  | ;pro okapový chodník; 0,5*0,18*15,0 |  | 1.35
|  |  | ;hromosvod; 0,5*0,7*28,0 |  | 9.8
| SO 03 | 16 | Přemístění výkopku |  |  |  | 0 | 0 | 0 |  | 0 |  |  |  | 0 | HS | 0 | 0 | 0 | 0 | 0 | 0 | 0 | SO 03 | [6 empty] | 0 | 0 | 0
3 | SO 03 | 162501102R00 | Vodorovné přemístění výkopku z hor.1-4 do 3000 m | m3 | 1.35 |  | 0 | 0 | 0 | 0 | 0 | RTS I / 2013 | 1 | 0 | [10 empty] | 0 | 0 | 0 | 21 | 0 | 0
|  |  | 1,35 |  | 1.35
4 | SO 03 | 167101201R00 | Nakládání výkopku z hor.1 ÷ 4 - ručně | m3 | 1.35 |  | 0 | 0 | 0 | 0 | 0 | RTS I / 2013 | 1 | 0 | [10 empty] | 0 | 0 | 0 | 21 | 0 | 0
|  |  | 1,35 |  | 1.35
| SO 03 | 17 | Konstrukce ze zemin |  |  |  | 0 | 0 | 0 |  | 0 |  |  |  | 0 | HS | 0 | 0 | 0 | 0 | 0 | 0 | 0 | SO 03 | [6 empty] | 0 | 0 | 0
5 | SO 03 | 174101102R00 | Zásyp ruční se zhutněním | m3 | 9.8 |  | 0 | 0 | 0 | 0 | 0 | RTS I / 2013 | 1 | 0 | [10 empty] | 0 | 0 | 0 | 21 | 0 | 0
|  |  | ;hromosvod; 9,8 |  | 9.8
| SO 03 | 18 | Povrchové úpravy terénu |  |  |  | 0 | 0 | 0 |  | 0 |  |  |  | 0 | HS | 0 | 0 | 0 | 0 | 0 | 0 | 0 | SO 03 | [6 empty] | 0 | 0 | 0
6 | SO 03 | 180402111R00 | Založení trávníku parkového výsevem v rovině | m2 | 4 |  | 0 | 0 | 0 | 0 | 0 | RTS I / 2013 | 1 | 0 | [10 empty] | 0 | 0 | 0 | 21 | 0 | 0
|  |  | 4,0 |  | 4
| SO 03 | 19 | Hloubení pro podzemní stěny, ražení a hloubení důlní |  |  |  | 0 | 0 | 0 |  | 0 |  |  |  | 0 | HS | 0 | 0 | 0 | 0 | 0 | 0 | 0 | SO 03 | [6 empty] | 0 | 0 | 0
7 | SO 03 | 199000002R00 | Poplatek za skládku horniny 1- 4 | m3 | 1.35 |  | 0 | 0 | 0 | 0 | 0 | RTS I / 2013 | 1 | 0 | [10 empty] | 0 | 0 | 0 | 21 | 0 | 0
|  |  | 1,35 |  | 1.35
| SO 03 | 31 | Zdi podpěrné a volné |  |  |  | 0 | 0 | 0 |  | 2.7576 |  |  |  | 0 | HS | 0 | 0 | 0 | 0 | 0 | 0 | 0 | SO 03 | [6 empty] | 0 | 0 | 0
8 | SO 03 | 310279841R00 | Zazdívka otvorů pl.do 4 m2 tvárnicemi, tl.zdí 3Ocm | m3 | 1.72 |  | 0 | 0 | 0 | 1.0908 | 1.8762 | RTS I / 2013 | 1 | 0 | [10 empty] | 0 | 0 | 0 | 21 | 0 | 0
|  |  | ;po vybouraných luxf., v.č. 3D.1.1.3; 0,42*1,38*2,35 |  | 1.36
|  |  | ;HUP; 0,8*1,5*0,3 |  | 0.36
9 | SO 03 | 310235241R00 | Zazdívka otvorů pl.0,0225 m2 cihlami, tl.zdi 30 cm | kus | 60 |  | 0 | 0 | 0 | 0.01469 | 0.8814 | RTS I / 2013 | 1 | 0 | [10 empty] | 0 | 0 | 0 | 21 | 0 | 0
|  |  | ;zazdění ventilaček; 60 |  | 60
| SO 03 | 41 | Stropy a stropní konstrukce (pro pozemní stavby) |  |  |  | 0 | 0 | 0 |  | 22.3412 |  |  |  | 0 | HS | 0 | 0 | 0 | 0 | 0 | 0 | 0 | SO 03 | [6 empty] | 0 | 0 | 0
10 | SO 03 | 417321212R00 | Ztužující pásy a věnce z betonu železového C 12/15 | m3 | 8.6 |  | 0 | 0 | 0 | 2.5252 | 21.7165 | RTS I / 2013 | 1 | 0 | [10 empty] | 0 | 0 | 0 | 21 | 0 | 0
Položka obsahuje náklady na dodávku a uložení betonu do připravené konstrukce.
|  |  | ;nabetonování atiky, výkres č. 3D.1.1.6; 0,3*0,28*(13,33*2+13,45+0,2*2+8,3*2+12,78*2+3,0*2+13,71) |  | 8.6
11 | SO 03 | 417351115R00 | Bednění ztužujících pásů a věnců - zřízení | m2 | 78.58 |  | 0 | 0 | 0 | 0.00795 | 0.62471 | RTS I / 2013 | 1 | 0 | [10 empty] | 0 | 0 | 0 | 21 | 0 | 0
|  |  | ;bednění nabetonávky atiky, výkres č. 3D.1.1.6; 0,4*(13,33*2+0,8*2+12,45+8,92+12,78*2+3,0*2+13,71) |  | 37.96
|  |  | 0,4*(12,6*2+0,8*2+13,45+8,3*2+13,11+3,0*2+12,8*2) |  | 40.62
12 | SO 03 | 417351116R00 | Bednění ztužujících pásů a věnců - odstranění | m2 | 78.58 |  | 0 | 0 | 0 | 0 | 0 | RTS I / 2013 | 1 | 0 | [10 empty] | 0 | 0 | 0 | 21 | 0 | 0
|  |  | 78,58 |  | 78.58
| SO 03 | 56 | Podkladní vrstvy komunikací a zpevněných ploch |  |  |  | 0 | 0 | 0 |  | 1.8216 |  |  |  | 0 | HS | 0 | 0 | 0 | 0 | 0 | 0 | 0 | SO 03 | [6 empty] | 0 | 0 | 0
13 | SO 03 | 564231111R00 | Podklad ze štěrkopísku po zhutnění tloušťky 10 cm | m2 | 9 |  | 0 | 0 | 0 | 0.2024 | 1.8216 | RTS I / 2013 | 1 | 0 | [10 empty] | 0 | 0 | 0 | 21 | 0 | 0
|  |  | ;pro okapový chodník; 1,35/0,15 |  | 9
| SO 03 | 59 | Dlažby a předlažby pozemních komunikací a zpevněných ploch |  |  |  | 0 | 0 | 0 |  | 2.173 |  |  |  | 0 | HS | 0 | 0 | 0 | 0 | 0 | 0 | 0 | SO 03 | [6 empty] | 0 | 0 | 0
14 | SO 03 | 596811111RT4 | Kladení dlaždic kom.pro pěší, lože z kameniva těž. | m2 | 12 |  | 0 | 0 | 0 | 0.18108 | 2.173 | RTS I / 2013 | 1 | 0 | [10 empty] | 0 | 0 | 0 | 21 | 0 | 0
včetně dlaždic betonových HBB 50/50/5 cm
|  |  | ;Okapový chodník; 9,0 |  | 9
|  |  | ;hromosvod; 3,0 |  | 3
| SO 03 | 61 | Úprava povrchů vnitřní |  |  |  | 0 | 0 | 0 |  | 3.1296 |  |  |  | 0 | HS | 0 | 0 | 0 | 0 | 0 | 0 | 0 | SO 03 | [6 empty] | 0 | 0 | 0
15 | SO 03 | 612425931RT2 | Omítka vápenná vnitřního ostění - štuková | m2 | 75.09 |  | 0 | 0 | 0 | 0.03371 | 2.5313 | RTS I / 2013 | 1 | 0 | [10 empty] | 0 | 0 | 0 | 21 | 0 | 0
s použitím suché maltové směsi
|  |  | ;vnitřní ostění po výměně oken, v.č. 3D.1.1.2-4; |  | 0
|  |  | 0,33*(1,78*3+0,59*6) |  | 2.93
|  |  | 0,3*(1,48*3*26+0,88*2+1,48*4) |  | 36.94
|  |  | 0,3*(1,48*3*24+1,3+2,35*2+0,9+1,97*2) |  | 35.22
16 | SO 03 | 613473115R00 | Příplatek za zabudované rohovníky | m | 249.46 |  | 0 | 0 | 0 | 0.00046 | 0.11475 | RTS I / 2013 | 1 | 0 | [10 empty] | 0 | 0 | 0 | 21 | 0 | 0
|  |  | ;rohy ostění - plastové rohy pod štukovou vrstvu, v.č. 3D.1.1.2-4; 1,48*3*24+1,48*3*26+0,88*2 |  | 223.76
|  |  | 1,48*4+1,3+2,35*2+0,9+1,97*2+0,6*6+1,78*3 |  | 25.7
17 | SO 03 | 612000002VD | Montáž APU profilů | m | 249.46 |  | 0 | 0 | 0 | 0 | 0 | Vlastní | 1 | 0 | [10 empty] | 0 | 0 | 0 | 21 | 0 | 0
|  |  | ;vnitřní špaleta, výměra schodná s rohovníky; 249,46 |  | 249.46
18 | SO 03 | 28350106 | Profil okenní začišťující 9 mm l = 2,4 m | m | 256.94 |  | 0 | 0 | 0 | 8e-05 | 0.020555 | RTS I / 2013 | 0 | 0 | [10 empty] | 0 | 0 | 0 | 21 | 0 | 0
|  |  | 249,46 |  | 249.46
|  |  | ;ztratné 3%; 7,4838 |  | 7.48
19 | SO 03 | 612421637R00 | Omítka vnitřní zdiva, MVC, štuková | m2 | 3.59 |  | 0 | 0 | 0 | 0.04766 | 0.1711 | RTS I / 2013 | 1 | 0 | [10 empty] | 0 | 0 | 0 | 21 | 0 | 0
|  |  | ;po zazdění okna z luxfer, 3D.1.1.3; 1,39*2,35*1,1 |  | 3.59
20 | SO 03 | 612401191RT2 | Omítka malých ploch vnitřních stěn do 0,09 m2 | kus | 60 |  | 0 | 0 | 0 | 0.00478 | 0.2868 | RTS I / 2013 | 1 | 0 | [10 empty] | 0 | 0 | 0 | 21 | 0 | 0
s použitím suché maltové směsi
|  |  | ;zapravení ventilaček na fasádě; 60 |  | 60
21 | SO 03 | 610991111R00 | Zakrývání výplní vnitřních otvorů | m2 | 128.79 |  | 0 | 0 | 0 | 4e-05 | 0.0051516 | RTS I / 2013 | 1 | 0 | [10 empty] | 0 | 0 | 0 | 21 | 0 | 0
|  |  | 119,62+5,49+1,75*2,1 |  | 128.79
| SO 03 | 62 | Úprava povrchů vnější |  |  |  | 0 | 0 | 0 |  | 24.4509 |  |  |  | 0 | HS | 0 | 0 | 0 | 0 | 0 | 0 | 0 | SO 03 | [6 empty] | 0 | 0 | 0
22 | SO 03 | 622311233R00 | Zateplovací systém, fasáda, EPS 120 mm | m2 | 678.97 |  | 0 | 0 | 0 | 0.01335 | 9.0642 | RTS I / 2013 | 1 | 0 | [10 empty] | 0 | 0 | 0 | 21 | 0 | 0
Položka obsahuje: nanesení lepicího tmelu na izolační desky, nalepení desek, zajištění talířovými hmoždinkami (6 ks/m2), přebroušení desek, natažení stěrky, vtlačení výztužné tkaniny (1,15 m2/m2), přehlazení stěrky, kontaktní nátěr a povrchovou úpravu omítkou. V položce je obsaženo 0,14 m rohových lišt na m2.
|  |  | ;výměra shodná s vyrovnání podkladu; 678,97 |  | 678.97
23 | SO 03 | 622311154R00 | Zateplovací systém ostění, EPS F tl. 40 mm | m2 | 30.82 |  | 0 | 0 | 0 | 0.01331 | 0.41021 | RTS I / 2013 | 1 | 0 | [10 empty] | 0 | 0 | 0 | 21 | 0 | 0
Položka obsahuje: nanesení lepicího tmelu na izolační desky, nalepení desek, přebroušení desek, natažení stěrky, vtlačení výztužné tkaniny (1,15 m2/m2), přehlazení stěrky, kontaktní nátěr a povrchovou úpravu omítkou. V položce je obsaženo 3,33 m rohových lišt, 1,67 m lišt s okapničkou a 5 m napojovacích lišt na m2.
|  |  | ;výkresy č. 3D.1.1.3-4; |  | 0
|  |  | 0,12*(1,48*3*24+1,3+2,35*2+0,9+1,97*2+1,9+1,48*2)+0,3*(1,68+2,0*2) |  | 16.38
|  |  | 0,12*(1,48*3*26+1,9+1,48*2) |  | 14.44
24 | SO 03 | 622300131R00 | Vyrovnání podkladu tmelem tl. do 5 mm | m2 | 678.97 |  | 0 | 0 | 0 | 0.008 | 5.4318 | RTS I / 2013 | 1 | 0 | [10 empty] | 0 | 0 | 0 | 21 | 0 | 0
|  |  | ;výměra stejná jako mytí tlakovou vodou bez ostění; 717,57-38,6 |  | 678.97
25 | SO 03 | 622422131R00 | Oprava vnějších omítek vápen. drásan. II. do 10 % | m2 | 678.97 |  | 0 | 0 | 0 | 0.01029 | 6.9866 | RTS I / 2013 | 1 | 0 | [10 empty] | 0 | 0 | 0 | 21 | 0 | 0
Položka se používá pro stupeň členitosti omítky I - II.
|  |  | ;výměra shodná s vyrovnáním podkladu; 678,97 |  | 678.97
26 | SO 03 | 622391112R00 | Příplatek za počet hmoždinek 8 ks/m2 | m2 | 339.38 |  | 0 | 0 | 0 | 0 | 0 | RTS I / 2013 | 1 | 0 | [10 empty] | 0 | 0 | 0 | 21 | 0 | 0
Standardně je započteno v položkách pro zateplení souboru 622 3 6 kusů hmoždinek na metr čtvereční.
|  |  | 678,76/2 |  | 339.38
27 | SO 03 | 622904112R00 | Očištění fasád tlakovou vodou složitost 1 - 2 | m2 | 763.9 |  | 0 | 0 | 0 | 2e-05 | 0.015278 | RTS I / 2013 | 1 | 0 | [10 empty] | 0 | 0 | 0 | 21 | 0 | 0
|  |  | ;Výkresy číslo 3D.1.1. 3 - 8; |  | 0
|  |  | 7,85*(13,3+0,8+12,79+13,25+8,8+11,51+3,0*2+13,61+12,9+8,8) |  | 798.82
|  |  | -(1,48*1,48*24+1,3*2,35+0,95*1,97+1,75*2,1+1,9*1,48) |  | -63.98
|  |  | -(1,48*1,48*26+1,9*1,48) |  | -59.76
|  |  | 0,3*(9,88+0,3+2,8) |  | 3.89
|  |  | ;ostění; 38,6 |  | 38.6
|  |  | ;sokl; 0,5*(39,35+0,8*2+8,8*2+2,88*2+39,35-11,0) |  | 46.33
28 | SO 03 | 622421491R00 | Doplňky zatepl. systémů, rohová lišta s okapničkou | m | 179.72 |  | 0 | 0 | 0 | 0.00011 | 0.019769 | RTS I / 2013 | 1 | 0 | [10 empty] | 0 | 0 | 0 | 21 | 0 | 0
V položce jsou zakalkulovány náklady na dodávku a montáž rohové lišty s okapničkou - plast + tkanina
|  |  | ;nadpraží, v.č. 3D.1.1.3-4; 1,48*26+1,9 |  | 40.38
|  |  | 1,48*24+1,9+1,5 |  | 38.92
|  |  | ;sokl; 100,42 |  | 100.42
29 | SO 03 | 622421492R00 | Doplňky zatepl. systémů, okenní lišta s tkaninou | m | 172.74 |  | 0 | 0 | 0 | 0 | 0 | RTS I / 2013 | 1 | 0 | [10 empty] | 0 | 0 | 0 | 21 | 0 | 0
V položce jsou zakalkulovány náklady na dodávku a montáž okenní lišty - plast + tkanina
|  |  | ;ostění, v.č. 3D.1.1.3-4; 1,48*2*28+1,48*2*26+2,48*2+1,97*2+2,0*2 |  | 172.74
30 | SO 03 | 713132111R00 | Přebroušení izolantu | m2 | 714.39 |  | 0 | 0 | 0 | 0 | 0 | RTS I / 2013 | 1 | 0 | [10 empty] | 0 | 0 | 0 | 21 | 0 | 0
|  |  | 35,42+678,97 |  | 714.39
31 | SO 03 | 713133112R00 | Montáž zakládací lišty pro izolaci, plná cihla | m | 100.42 |  | 0 | 0 | 0 | 3e-05 | 0.0030126 | RTS I / 2013 | 1 | 0 | [10 empty] | 0 | 0 | 0 | 21 | 0 | 0
|  |  | ;montáž dřev. lišty - zakládací, v.č. 3D.1.1.3; 39,35+0,8*2+8,8*2+3,0*2+39,95 |  | 104.5
|  |  | -1,5-0,9-1,68 |  | -4.08
32 | SO 03 | 60596002 | Řezivo - fošny, hranoly | m3 | 0.54 |  | 0 | 0 | 0 | 0.55 | 0.297 | RTS I / 2013 | 0 | 0 | [10 empty] | 0 | 0 | 0 | 21 | 0 | 0
|  |  | ;lať 70/70; 0,07*0,07*100,42 |  | 0.49
|  |  | ;ztratné 10%; 0,049 |  | 0.05
33 | SO 03 | 620991121R00 | Zakrývání výplní vnějších otvorů z lešení | m2 | 128.79 |  | 0 | 0 | 0 | 4e-05 | 0.0051516 | RTS I / 2013 | 1 | 0 | [10 empty] | 0 | 0 | 0 | 21 | 0 | 0
|  |  | 128,79 |  | 128.79
34 | SO 03 | 622312163R00 | Zatepl. systém , parapet, XPS P tl. 40 mm | m2 | 12.9 |  | 0 | 0 | 0 | 0.00579 | 0.074691 | RTS I / 2013 | 1 | 0 | [10 empty] | 0 | 0 | 0 | 21 | 0 | 0
Položka obsahuje řezání desek, nanesení lepicího tmelu na izolační desky, nalepení desek, natažení stěrky, osazení LPE lišty (5m/m2) a přehlazení stěrky.
|  |  | ;tabilky PSV; 86,0*0,15 |  | 12.9
35 | SO 03 | 622422311R00 | Oprava vnějších omítek vápen. hladk. II, do 30 % | m2 | 46.33 |  | 0 | 0 | 0 | 0.0332 | 1.5382 | RTS I / 2013 | 1 | 0 | [10 empty] | 0 | 0 | 0 | 21 | 0 | 0
|  |  | ;oprava poškozeného soklu,v.č. 3D.1.1.3 a 3D.1.1.8; |  | 0
|  |  | ;sokl; 0,5*(39,35+0,8*2+8,8*2+2,88*2+39,35-11,0) |  | 46.33
36 | SO 03 | 622481211RT2 | Montáž výztužné sítě (perlinky) do stěrky-stěny | m2 | 46.33 |  | 0 | 0 | 0 | 0.00367 | 0.17003 | RTS I / 2013 | 1 | 0 | [10 empty] | 0 | 0 | 0 | 21 | 0 | 0
včetně výztužné sítě a stěrkového tmelu
|  |  | ;úprava soklu, v.č. 3D.1.1.3 a 3D.1.1.8; |  | 0
|  |  | ;sokl; 0,5*(39,35+0,8*2+8,8*2+2,88*2+39,35-11,0) |  | 46.33
37 | SO 03 | 622432112R00 | Omítka stěn dekorativ. - marmolit střednězrnná | m2 | 46.33 |  | 0 | 0 | 0 | 0.00618 | 0.28632 | RTS I / 2013 | 1 | 0 | [10 empty] | 0 | 0 | 0 | 21 | 0 | 0
|  |  | ;opravu soklu. v.č. 3D.1.1.3 a 3D.1.1.8; |  | 0
|  |  | ;sokl; 0,5*(39,35+0,8*2+8,8*2+2,88*2+39,35-11,0) |  | 46.33
38 | SO 03 | 622311731R00 | Zatepl.systtém - fasáda, miner.desky tl. 60 mm | m2 | 1.8 |  | 0 | 0 | 0 | 0.02508 | 0.045144 | RTS I / 2013 | 1 | 0 | [10 empty] | 0 | 0 | 0 | 21 | 0 | 0
|  |  | ;zateplení stropu u vchodu do kotelny; 1,8 |  | 1.8
39 | SO 03 | 622311754R00 | Zatepl.systém ostění, miner.desky tl. 40 mm | m2 | 4.6 |  | 0 | 0 | 0 | 0.0225 | 0.1035 | RTS I / 2013 | 1 | 0 | [10 empty] | 0 | 0 | 0 | 21 | 0 | 0
|  |  | ;zateplení stříšek nad vchody; |  | 0
|  |  | ;stříšky nad vchody; 2,7*0,5+1,4*1,6+0,15*(2,7+0,5*2+1,4+1,6) |  | 4.6
40 | SO 03 | 622391121R00 | Příplatek za hmoždinky STR U 6 ks/m2 | m2 | 678.76 |  | 0 | 0 | 0 | 0 | 0 | RTS I / 2013 | 1 | 0 | [10 empty] | 0 | 0 | 0 | 21 | 0 | 0
|  |  | 678,76 |  | 678.76
41 | SO 03 | 622391122R00 | Příplatek za hmoždinky STR U 8 ks/m2 | m2 | 339.38 |  | 0 | 0 | 0 | 0 | 0 | RTS I / 2013 | 1 | 0 | [10 empty] | 0 | 0 | 0 | 21 | 0 | 0
|  |  | 678,76/2 |  | 339.38
| SO 03 | 64 | Výplně otvorů |  |  |  | 0 | 0 | 0 |  | 0.62754 |  |  |  | 0 | HS | 0 | 0 | 0 | 0 | 0 | 0 | 0 | SO 03 | [6 empty] | 0 | 0 | 0
42 | SO 03 | 648991113RT5 | Osazení parapet.desek plast. a lamin. š.nad 20cm | m | 84.12 |  | 0 | 0 | 0 | 0.00746 | 0.62754 | RTS I / 2013 | 1 | 0 | [10 empty] | 0 | 0 | 0 | 21 | 0 | 0
včetně dodávky plastové parapetní desky š. 400 mm Položka je určena pro osazování parapetních desek z plastických a poloplastických hmot na nízkoexpanzní montážní pěnu. Těsnění spáry mezi parapetem a rámem okna transpatentním silikonem. V položce jsou zakalkulovány i náklady na dodávku desek.
|  |  | ;dle výpisu PSV; 1,5*49+1,91*2+1,4+1,8*3 |  | 84.12
| SO 03 | 712 | Izolace střech (živičné krytiny) |  |  |  | 0 | 0 | 0 |  | 8.2102 |  |  |  | 0 | PS | 0 | 0 | 0 | 0 | 0 | 0 | 0 | SO 03 | [6 empty] | 0 | 0 | 0
43 | SO 03 | 712300951RT3 | Oprava boulí na krytin.střech do 10°, pásy přitav. | m2 | 346.86 |  | 0 | 0 | 0 | 0.00506 | 1.7551 | RTS I / 2013 | 1 | 0 | [10 empty] | 0 | 0 | 0 | 21 | 0 | 0
1vrstva - vč. dodávky asfalt. pásu S 35 Oprava vyříznutím boule v povlakové krytině (3xasfaltový pás), penetraci ALP podkladu po vyříznutí a natavení asfaltového pásu. Položka obsahuje: - vyříznutí boule (3xasfaltový pás) - penetraci podkladu včedně dodávky penetračního laku - montáž a dodávka asfaltového pásu
|  |  | ;výkres č. 3D.1.1.6; 8,3*12,7*2+13,11*10,145+0,2*2*7,6 |  | 346.86
44 | SO 03 | 712373111RT3 | Krytina střech do 10° fólie, 6 kotev/m2, na beton | m2 | 381.33 |  | 0 | 0 | 0 | 0.0022 | 0.83893 | RTS I / 2013 | 1 | 0 | [10 empty] | 0 | 0 | 0 | 21 | 0 | 0
tl. izolace do 200 mm, folie tl. 1,5 mm Položka je určena pro montáž krytiny střech objektů výšky 8-20 m, fólií připevněnou kotvením. Obsahuje dodávku, položení a svaření fólie, připevnění a dodávku kotvících terčů do betonu pro izolaci tl. do 200 mm (6ks/m2) a překrytí kotev fólií. Položka neobsahuje dodávku tepelné izolace ta se oceňuje ceníkem 800-713 Tepelné izolace.
|  |  | ;vákres č. 3D.1.1.6; 346,66*1,1 |  | 381.33
45 | SO 03 | 712378003R00 | Atiková okapnice poplastovaný plech RŠ 250 mm | m | 111.92 |  | 0 | 0 | 0 | 0.00158 | 0.17683 | RTS I / 2013 | 1 | 0 | [10 empty] | 0 | 0 | 0 | 21 | 0 | 0
Položka obsahuje dodávku a montáž atikové okapnice RŠ 250 mm osazené do podkladu spojovacím materiálem ve dvou řadách celkem 12 ks/m.
|  |  | ;výkres č. 3D.1.1.6; 13,57*2+12,45+0,8*2+9,14*2+12,9*2+13,95+3,0*2 |  | 105.22
|  |  | ;stříšky; 0,5*2+2,7+1,4+1,6 |  | 6.7
46 | SO 03 | 712378006R00 | Rohová lišta vnější poplastovaný plech RŠ 100 mm | m | 101.26 |  | 0 | 0 | 0 | 0.00063 | 0.063794 | RTS I / 2013 | 1 | 0 | [10 empty] | 0 | 0 | 0 | 21 | 0 | 0
Položka obsahuje dodávku a montáž rohové vnější lišty RŠ 100 mm osazené do podkladu spojovacím materiálem v jedné řadě 6 ks/m.
|  |  | ;atika vrch, výkres č. 3D.1.1.6; 12,6*2+0,8*2+13,45+8,2*2+3,0*2+13,01+12,8*2 |  | 101.26
47 | SO 03 | 712378007R00 | Rohová lišta vnitřní poplastovaný plech RŠ 100 mm | m | 107.26 |  | 0 | 0 | 0 | 0.00063 | 0.067574 | RTS I / 2013 | 1 | 0 | [10 empty] | 0 | 0 | 0 | 21 | 0 | 0
Položka obsahuje dodávku a montáž rohové vnitřní lišty RŠ 100 mm osazené do podkladu spojovacím materiálem v jedné řadě 6 ks/m.
|  |  | ;pata atiky a vnitřní rohy, výkres č. 3D.1.1.6; 101,26+0,5*12 |  | 107.26
48 | SO 03 | 712871801RZ4 | Samostatné vytažení izolace, fólií PVC polož.volně | m2 | 78.73 |  | 0 | 0 | 0 | 0.00268 | 0.211 | RTS I / 2013 | 1 | 0 | [10 empty] | 0 | 0 | 0 | 21 | 0 | 0
1 vrstva-vč.dodávky folie 1,5 mm
|  |  | ;boky atiky a vrch atiky, výkres č. 3D.1.1.6; 0,2*(12,6*2+0,8*2+13,4+8,2*2+13,01+3,0*2+12,8*2)*1,1 |  | 22.27
|  |  | 0,5*(13,3*2+13,5+0,2*2+8,2*2+12,9*2+3,0*2+13,95)*1,1 |  | 56.46
49 | SO 03 | 712391171RT1 | Povlaková krytina střech do 10°, podklad. textilie | m2 | 418.24 |  | 0 | 0 | 0 | 0 | 0 | RTS I / 2013 | 1 | 0 | [10 empty] | 0 | 0 | 0 | 21 | 0 | 0
1 vrstva - materiál ve specifikaci
|  |  | ;výkres č. 3D.1.1.6; 78,73/1,1+381,33/1,1 |  | 418.24
50 | SO 03 | 69366196 | Geotextilie 150 g/m2 š. 200cm 100% PP | m2 | 460.06 |  | 0 | 0 | 0 | 0.00015 | 0.069009 | RTS I / 2013 | 0 | 0 | [10 empty] | 0 | 0 | 0 | 21 | 0 | 0
|  |  | 418,24*1,1 |  | 460.06
51 | SO 03 | 712VD | Příplatek kotvení za větší tlouš. tepelné izolace | m2 | 346.66 |  | 0 | 0 | 0 | 0 | 0 | Vlastní | 1 | 0 | [10 empty] | 0 | 0 | 0 | 21 | 0 | 0
|  |  | 381,33/1,1 |  | 346.66
52 | SO 03 | 712300831R00 | Odstranění živičné krytiny střech do 10° 1vrstvé | m2 | 418.24 |  | 0 | 0 | 0 | 0.006 | 2.5094 | RTS I / 2013 | 1 | 0 | [10 empty] | 0 | 0 | 0 | 21 | 0 | 0
|  |  | ;odstranění stávající PVC folie; 418,24 |  | 418.24
53 | SO 03 | 712300834R00 | Příplatek za odstranění každé další vrstvy | m2 | 418.24 |  | 0 | 0 | 0 | 0.006 | 2.5094 | RTS I / 2013 | 1 | 0 | [10 empty] | 0 | 0 | 0 | 21 | 0 | 0
|  |  | ;odstranění podkladní textilie; 418,24 |  | 418.24
54 | SO 03 | 712961901R00 | Údržba proniků střech fólií lepenou, zalití okrajů | kus | 16 |  | 0 | 0 | 0 | 0.00031 | 0.00496 | RTS I / 2013 | 1 | 0 | [10 empty] | 0 | 0 | 0 | 21 | 0 | 0
|  |  | ;opracovaní prostupů odvětrábí atd..; 16 |  | 16
55 | SO 03 | 712372111R00 | Krytina střech do 10° fólie, 4 kotvy/m2, na beton | m2 | 4.73 |  | 0 | 0 | 0 | 0 | 0 | RTS I / 2013 | 1 | 0 | [10 empty] | 0 | 0 | 0 | 21 | 0 | 0
|  |  | ;izolace stříšek, v.č. 3D.1.1.3; 2,7*0,5+0,2*2,7+1,4*1,6+0,2*(1,4+1,6) |  | 4.73
56 | SO 03 | 712378005R00 | Stěnová lišta vyhnutá poplastovaný plech RŠ 70 mm | m | 5.7 |  | 0 | 0 | 0 | 0.00044 | 0.002508 | RTS I / 2013 | 1 | 0 | [10 empty] | 0 | 0 | 0 | 21 | 0 | 0
Položka obsahuje dodávku a montáž stěnové lišty vyhnuté RŠ 70 mm osazené do podkladu spojovacím materiálem v jedné řadě 6 ks/m.
|  |  | 2,7+1,4+1,6 |  | 5.7
57 | SO 03 | 712378008R00 | Pásek poplastovaný plech RŠ 50 mm | m | 5.7 |  | 0 | 0 | 0 | 0.00029 | 0.001653 | RTS I / 2013 | 1 | 0 | [10 empty] | 0 | 0 | 0 | 21 | 0 | 0
Položka obsahuje dodávku a montáž pásku RŠ 50 mm osazené do podkladu spojovacím materiálem v jedné řadě 6 ks/m.
|  |  | 1,4+1,6+2,7 |  | 5.7
58 | SO 03 | 998712102R00 | Přesun hmot pro povlakové krytiny, výšky do 12 m | t | 8.2077 |  | 0 | 0 | 0 | 0 | 0 | RTS I / 2013 | 5 | 0 | [10 empty] | 0 | 0 | 0 | 21 | 0 | 0
| SO 03 | 713 | Izolace tepelné |  |  |  | 0 | 0 | 0 |  | 2.4347 |  |  |  | 0 | PS | 0 | 0 | 0 | 0 | 0 | 0 | 0 | SO 03 | [6 empty] | 0 | 0 | 0
59 | SO 03 | 713111111RT2 | Izolace tepelné stropů vrchem kladené volně | m2 | 346.37 |  | 0 | 0 | 0 | 0 | 0 | RTS I / 2013 | 1 | 0 | [10 empty] | 0 | 0 | 0 | 21 | 0 | 0
2 vrstvy - materiál ve specifikaci V položce není zakalkulována dodávka izolačního materiálu.Tato dodávka se oceňuje ve specifikaci.Při stanovení množství tepelné izolace se z celkového množství neodečítají otvory nebo neizolované plochy menší než 2 m2.
|  |  | ;izolace střechy; 12,65*8,2*2+13,01*10,45+0,2*7,4*2 |  | 346.37
60 | SO 03 | 28375766.A | Deska polystyrén samozhášivý EPS 100 S | m3 | 71.8 |  | 0 | 0 | 0 | 0.02 | 1.436 | RTS I / 2013 | 0 | 0 | [10 empty] | 0 | 0 | 0 | 21 | 0 | 0
|  |  | 346,37*0,2 |  | 69.27
|  |  | ;obložení atiky; 50,66*0,05 |  | 2.53
61 | SO 03 | 28375971 | Deska - klín spádový EPS 100 S Stabil | m3 | 48.49 |  | 0 | 0 | 0 | 0.02 | 0.9698 | RTS I / 2013 | 0 | 0 | [10 empty] | 0 | 0 | 0 | 21 | 0 | 0
|  |  | 346,37*0,14 |  | 48.49
62 | SO 03 | 713131143R00 | Montáž izolace na tmel a hmožd.4 ks/m2, beton | m2 | 50.66 |  | 0 | 0 | 0 | 0 | 0 | RTS I / 2013 | 1 | 0 | [10 empty] | 0 | 0 | 0 | 21 | 0 | 0
Včetně materiálu - lepidla a hmoždinek
|  |  | ;obklad atiky; 0,5*(8,2*2+12,7*4+0,75*2+13,11+13,5+3,0*2) |  | 50.66
63 | SO 03 | 713111111R00 | Izolace tepelné stropů vrchem kladené volně | m2 | 30.71 |  | 0 | 0 | 0 | 0 | 0 | RTS I / 2013 | 1 | 0 | [10 empty] | 0 | 0 | 0 | 21 | 0 | 0
|  |  | ;zateplení atiky z vrchu; 0,3*(13,33*2+13,3+0,2*2+8,3*2+13,15*2+13,71+2,7*2) |  | 30.71
64 | SO 03 | 28376323.A | Deska 1250 x 600 x 50 mm zelená | m2 | 30.71 |  | 0 | 0 | 0 | 0.00094 | 0.028867 | RTS I / 2013 | 0 | 0 | [10 empty] | 0 | 0 | 0 | 21 | 0 | 0
|  |  | 30,71 |  | 30.71
65 | SO 03 | 998713102R00 | Přesun hmot pro izolace tepelné, výšky do 12 m | t | 2.4347 |  | 0 | 0 | 0 | 0 | 0 | RTS I / 2013 | 5 | 0 | [10 empty] | 0 | 0 | 0 | 21 | 0 | 0
| SO 03 | 721 | Vnitřní kanalizace |  |  |  | 0 | 0 | 0 |  | 0.07311 |  |  |  | 0 | PS | 0 | 0 | 0 | 0 | 0 | 0 | 0 | SO 03 | [6 empty] | 0 | 0 | 0
66 | SO 03 | 721234143RT8 | Vtok střešní pro plochou střechu | kus | 3 |  | 0 | 0 | 0 | 0.00292 | 0.00876 | RTS I / 2013 | 1 | 0 | [10 empty] | 0 | 0 | 0 | 21 | 0 | 0
HL 63.1P/1 s PVC přírubou, DN 75,110,125 mm Střešní vtok s PVC izolační přírubou, s elektrickým ohřevem.
|  |  | 3 |  | 3
67 | SO 03 | 721239107R00 | Kus prodlužovací HL65P s PVC izolační přírubou | kus | 3 |  | 0 | 0 | 0 | 0.00134 | 0.00402 | RTS I / 2013 | 1 | 0 | [10 empty] | 0 | 0 | 0 | 21 | 0 | 0
Nástavec s pevnou izolační přírubou, s PVC pevnou izolační přírubou pro navaření měkkých PVC fólií.
|  |  | 3 |  | 3
68 | SO 03 | 721210823R00 | Demontáž střešní vpusti DN 125 | kus | 3 |  | 0 | 0 | 0 | 0.02011 | 0.06033 | RTS I / 2013 | 1 | 0 | [10 empty] | 0 | 0 | 0 | 21 | 0 | 0
|  |  | 3 |  | 3
69 | SO 03 | 721300945R00 | Pročištění podlahových vpustí DN 100 | kus | 1 |  | 0 | 0 | 0 | 0 | 0 | RTS I / 2013 | 1 | 0 | [10 empty] | 0 | 0 | 0 | 21 | 0 | 0
|  |  | 1 |  | 1
70 | SO 03 | 721300922R00 | Pročištění ležatých svodů do DN 300 | m | 15 |  | 0 | 0 | 0 | 0 | 0 | RTS I / 2013 | 1 | 0 | [10 empty] | 0 | 0 | 0 | 21 | 0 | 0
|  |  | ;čištění angl. dvorku a kanalizace, cca; 15,0 |  | 15
71 | SO 03 | 998721102R00 | Přesun hmot pro vnitřní kanalizaci, výšky do 12 m | t | 0.07311 |  | 0 | 0 | 0 | 0 | 0 | RTS I / 2013 | 5 | 0 | [10 empty] | 0 | 0 | 0 | 21 | 0 | 0
| SO 03 | 762 | Konstrukce tesařské |  |  |  | 0 | 0 | 0 |  | 1.6707 |  |  |  | 0 | PS | 0 | 0 | 0 | 0 | 0 | 0 | 0 | SO 03 | [6 empty] | 0 | 0 | 0
72 | SO 03 | 762512255RT5 | Položení podlah pod PVC na beton hmoždinkami | m2 | 51.55 |  | 0 | 0 | 0 | 0.03212 | 1.6558 | RTS I / 2013 | 1 | 0 | [10 empty] | 0 | 0 | 0 | 21 | 0 | 0
včetně dodávky, deska tl. 22 mm
|  |  | ;připevnění desky na atiku pod hyroizolaci,výkres č. 3D.1.1.6; |  | 0
|  |  | 0,5*(13,57*2+12,45+0,8*2+8,2*2+12,78*2+3,0*2+13,95) |  | 51.55
73 | SO 03 | 762911125R00 | Impregnace řeziv.tlakovakuová | m3 | 0.54 |  | 0 | 0 | 0 | 0.0121 | 0.006534 | RTS I / 2013 | 1 | 0 | [10 empty] | 0 | 0 | 0 | 21 | 0 | 0
Koncentrovaný vodou ředitelný fungicidní a insekticidní přípravek na dřevo i zdivo. Přípravek poskytuje dlouhodobou ochranu proti dřevokaznému hmyzu, dřevokazným houbám a plísním.
|  |  | ;impregnace zakládacího hranolku;0,54 |  | 0.54
74 | SO 03 | 762195000R00 | Spojovací a ochranné prostředky pro montáž stěn | m3 | 0.54 |  | 0 | 0 | 0 | 0.01549 | 0.0083646 | RTS I / 2013 | 1 | 0 | [10 empty] | 0 | 0 | 0 | 21 | 0 | 0
|  |  | ;materiál pro připevnění zakládacího hranolku;0,54 |  | 0.54
75 | SO 03 | 998762102R00 | Přesun hmot pro tesařské konstrukce, výšky do 12 m | t | 1.6707 |  | 0 | 0 | 0 | 0 | 0 | RTS I / 2013 | 5 | 0 | [10 empty] | 0 | 0 | 0 | 21 | 0 | 0
| SO 03 | 764 | Konstrukce klempířské |  |  |  | 0 | 0 | 0 |  | 0.54038 |  |  |  | 0 | PS | 0 | 0 | 0 | 0 | 0 | 0 | 0 | SO 03 | [6 empty] | 0 | 0 | 0
76 | SO 03 | 764346220R00 | Ventilační nástavce z Pz, hladká krytina, D 100 mm | kus | 12 |  | 0 | 0 | 0 | 0.00508 | 0.06096 | RTS I / 2013 | 1 | 0 | [10 empty] | 0 | 0 | 0 | 21 | 0 | 0
|  |  | 12 |  | 12
77 | SO 03 | 764346240R00 | Ventilační nástavce z Pz, hladká krytina, D 200 mm | kus | 4 |  | 0 | 0 | 0 | 0.00801 | 0.03204 | RTS I / 2013 | 1 | 0 | [10 empty] | 0 | 0 | 0 | 21 | 0 | 0
|  |  | 4 |  | 4
78 | SO 03 | 764345831R00 | Demontáž ventilačních nástavců D do 150 mm, do 30° | kus | 12 |  | 0 | 0 | 0 | 0.00303 | 0.03636 | RTS I / 2013 | 1 | 0 | [10 empty] | 0 | 0 | 0 | 21 | 0 | 0
|  |  | 12 |  | 12
79 | SO 03 | 764345841R00 | Demontáž ventilačních nástavců D do 200 mm, do 30° | kus | 4 |  | 0 | 0 | 0 | 0.00463 | 0.01852 | RTS I / 2013 | 1 | 0 | [10 empty] | 0 | 0 | 0 | 21 | 0 | 0
|  |  | 4 |  | 4
80 | SO 03 | 764410340R00 | Oplechování parapetů včetně rohů Al, rš 250 mm | m | 94 |  | 0 | 0 | 0 | 0.00224 | 0.21056 | RTS I / 2013 | 1 | 0 | [10 empty] | 0 | 0 | 0 | 21 | 0 | 0
|  |  | ; výpis PSV pol. č. K/1 a K/2a; 88+6,0 |  | 94
81 | SO 03 | 764900010RAA | Demontáž krytiny střech | m2 | 3.59 |  | 0 | 0 | 0 | 0.00732 | 0.026279 | RTS I / 2013 | 3 | 0 | [10 empty] | 0 | 0 | 0 | 21 | 0 | 0
z plechu pozinkovaného
|  |  | ;stříšky nad vchody, v.č. 3D.1.1.3; 2,7*0,5+1,4*1,6 |  | 3.59
82 | SO 03 | 764900050RAA | Demontáž oplechování parapetů | m | 86 |  | 0 | 0 | 0 | 0.00181 | 0.15566 | RTS I / 2013 | 3 | 0 | [10 empty] | 0 | 0 | 0 | 21 | 0 | 0
z plechu pozinkovaného
|  |  | 86,0 |  | 86
83 | SO 03 | 998764102R00 | Přesun hmot pro klempířské konstr., výšky do 12 m | t | 0.53792 |  | 0 | 0 | 0 | 0 | 0 | RTS I / 2013 | 5 | 0 | [10 empty] | 0 | 0 | 0 | 21 | 0 | 0
|  |  | 0,5225 |  | 0.52
| SO 03 | 766 | Konstrukce truhlářské |  |  |  | 0 | 0 | 0 |  | 6.2777 |  |  |  | 0 | PS | 0 | 0 | 0 | 0 | 0 | 0 | 0 | SO 03 | [6 empty] | 0 | 0 | 0
84 | SO 03 | 766601213RT2 | Těsnění okenní spáry, ostění,PT-Z folie+PP-Z folie | m | 245.06 |  | 0 | 0 | 0 | 4e-05 | 0.0098024 | RTS I / 2013 | 1 | 0 | [10 empty] | 0 | 0 | 0 | 21 | 0 | 0
PP-Z folie šířky 100 mm ; PP- L folie šířky 100 mm Položka obsahuje montáž těsnění připojovací spáry, vložení parotěsné okenní folie a paropropustné expanzní pásky PU, vyplnění spáry PU pěnou. PT-Z folie = parotěsná okenní folie (interiér) ; PP- Z folie = paropropustná okenní folie (exteriér).
|  |  | ;dle výpisu PSV; 1,48*3*48+1,48*3+(1,9+1,48*2)*2+1,38+2,55*2 |  | 233.76
|  |  | 0,9+1,97*2+1,5+2,48*2 |  | 11.3
85 | SO 03 | 766601229RT2 | Těsnění oken.spáry,parapet,PT folie+PP folie+páska | m | 77.7 |  | 0 | 0 | 0 | 0.00016 | 0.012432 | RTS I / 2013 | 1 | 0 | [10 empty] | 0 | 0 | 0 | 21 | 0 | 0
PT-L folie š.75 mm;PP-L folie š.100mm+páska tl.4mm Položka obsahuje montáž těsnění připojovací spáry v místě parapetu, vložení parotěsné okenní folie a paroprospustné okenní folie s expanzní páskou PU. Spára je vyplněna PU pěnou. PT-L= paropropustná okenní folie (interiér); PP- L = parotěsná okenní folie a expanzní páska PU (exteriér) ;
|  |  | 1,48*49+1,9*2+1,38 |  | 77.7
86 | SO 03 | 766000080VD | Plastové okno dvoukřídlé - D+M | m2 | 119.62 |  | 0 | 0 | 0 | 0.05 | 5.981 | Vlastní | 1 | 0 | [10 empty] | 0 | 0 | 0 | 21 | 0 | 0
Včetně osazení, zapěnění a seřízení
|  |  | ;výpis PSV pol. č. 1 , 2 , 3, 6 ,7 a 8; 1,48*1,48*48+1,48*1,48+1,9*1,48*2+1,38*2,55+1,78*0,59*3 |  | 119.62
87 | SO 03 | 766000013VD | Vchodové dveře D+M | m2 | 5.49 |  | 0 | 0 | 0 | 0.05 | 0.2745 | Vlastní | 1 | 0 | [10 empty] | 0 | 0 | 0 | 21 | 0 | 0
Včetně zapěnění a seřízení
|  |  | ;výpis PSV, pol.č. 4 a 5; 0,9*1,97+1,5*2,48 |  | 5.49
88 | SO 03 | 998766102R00 | Přesun hmot pro truhlářské konstr., výšky do 12 m | t | 6.2777 |  | 0 | 0 | 0 | 0 | 0 | RTS I / 2013 | 5 | 0 | [10 empty] | 0 | 0 | 0 | 21 | 0 | 0
| SO 03 | 767 | Konstrukce doplňkové stavební (zámečnické) |  |  |  | 0 | 0 | 0 |  | 0.6065 |  |  |  | 0 | PS | 0 | 0 | 0 | 0 | 0 | 0 | 0 | SO 03 | [6 empty] | 0 | 0 | 0
89 | SO 03 | 767995101R00 | Výroba a montáž kov. atypických konstr. do 5 kg | kg | 134.11 |  | 0 | 0 | 0 | 6e-05 | 0.0080466 | RTS I / 2013 | 1 | 0 | [10 empty] | 0 | 0 | 0 | 21 | 0 | 0
|  |  | ; výroba a montáž ocelových pásovic pro kotvení nabetonávky atiky, výkres č. 3D.1.1.6; |  | 0
|  |  | (13,33*2+12,45*2+8,9*2+12,78*2+3,0*2+13,7)/2*1,5*1,56 |  | 134.11
90 | SO 03 | 132202620000 | Tyč ocelová plochá jakost 425522.1 40x5 mm | kg | 140.82 |  | 0 | 0 | 0 | 0.001 | 0.14082 | RTS I / 2013 | 0 | 0 | [10 empty] | 0 | 0 | 0 | 21 | 0 | 0
|  |  | 134,11 |  | 134.11
|  |  | ;ztratné 5%; 6,7055 |  | 6.71
91 | SO 03 | 76700002VD | Ůprava balkonového zábradlí, zkrácení boků + nátěr | ks | 5 |  | 0 | 0 | 0 | 0 | 0 |  | 1 | 0 | [10 empty] | 0 | 0 | 0 | 21 | 0 | 0
Demontáž zábradlí řezáním, úprava - zkrácení, navaření zpět a nátěr
|  |  | ;úprava zábradlí u schodišť; 5 |  | 5
92 | SO 03 | 767996803R00 | Demontáž atypických ocelových konstr. do 250 kg | kg | 200 |  | 0 | 0 | 0 | 0.001 | 0.2 | RTS I / 2013 | 1 | 0 | [10 empty] | 0 | 0 | 0 | 21 | 0 | 0
|  |  | ;demontáž stáv. žebříku nad střechu; 200 |  | 200
93 | SO 03 | 767995106R00 | Výroba a montáž kov. atypických konstr. do 250 kg | kg | 311.5 |  | 0 | 0 | 0 | 5e-05 | 0.015575 | RTS I / 2013 | 1 | 0 | [10 empty] | 0 | 0 | 0 | 21 | 0 | 0
|  |  | ;oprava ochranného koše; 135 |  | 135
|  |  | ;výroba nového žebříku; 108,0+60,0+8,5 |  | 176.5
94 | SO 03 | 14115329 | Trubky bezešvé hladké jakost 11353.1 D 44,5x6,0 mm | m | 18.9 |  | 0 | 0 | 0 | 0.004 | 0.0756 | RTS I / 2013 | 0 | 0 | [10 empty] | 0 | 0 | 0 | 21 | 0 | 0
|  |  | 18 |  | 18
|  |  | ;ztratné 5%; 0,9005 |  | 0.9
95 | SO 03 | 14111051 | Trubky bezešvé hladké jakost 11353.1 D 35x6,0 mm | m | 14.7 |  | 0 | 0 | 0 | 0.00335 | 0.049245 | RTS I / 2013 | 0 | 0 | [10 empty] | 0 | 0 | 0 | 21 | 0 | 0
|  |  | 14 |  | 14
|  |  | ;ztratné 5%; 0,7 |  | 0.7
96 | SO 03 | 13611224 | Plech hladký jakost 11375.1 8x1000x2000 mm | T | 0.01 |  | 0 | 0 | 0 | 1 | 0.01 | RTS I / 2013 | 0 | 0 | [10 empty] | 0 | 0 | 0 | 21 | 0 | 0
|  |  | 0,0088 |  | 0.01
|  |  | ;ztratné 5%; 0,0005 |  | 0
97 | SO 03 | 31179129 | Tyč závitová M16, DIN 975, poz. | m | 1 |  | 0 | 0 | 0 | 0.00133 | 0.00133 | RTS I / 2013 | 0 | 0 | [10 empty] | 0 | 0 | 0 | 21 | 0 | 0
|  |  | 1 |  | 1
98 | SO 03 | 311110220000 | Matice ocelová pozinkovaná 02 1401.2 M16 | kus | 16 |  | 0 | 0 | 0 | 0 | 0 | RTS I / 2013 | 0 | 0 | [10 empty] | 0 | 0 | 0 | 21 | 0 | 0
|  |  | 16 |  | 16
99 | SO 03 | 767995102R00 | Výroba a montáž kov. atypických konstr. do 10 kg | kg | 98.1 |  | 0 | 0 | 0 | 6e-05 | 0.005886 | RTS I / 2013 | 1 | 0 | [10 empty] | 0 | 0 | 0 | 21 | 0 | 0
|  |  | ;Výroba konzolí pro žebřík; 42+55+1,1 |  | 98.1
100 | SO 03 | 13611224 | Plech hladký jakost 11375.1 8x1000x2000 mm | T | 0.06 |  | 0 | 0 | 0 | 1 | 0.06 | RTS I / 2013 | 0 | 0 | [10 empty] | 0 | 0 | 0 | 21 | 0 | 0
|  |  | 0,056 |  | 0.06
|  |  | ;ztratné 5%; 0,003 |  | 0
101 | SO 03 | 998767102R00 | Přesun hmot pro zámečnické konstr., výšky do 12 m | t | 0.606 |  | 0 | 0 | 0 | 0 | 0 | RTS I / 2013 | 5 | 0 | [10 empty] | 0 | 0 | 0 | 21 | 0 | 0
102 | SO 03 | 13611228 | Plech hladký jakost 11375.1 10x1000x2000 mm | T | 0.04 |  | 0 | 0 | 0 | 1 | 0.04 | RTS I / 2013 | 0 | 0 | [10 empty] | 0 | 0 | 0 | 21 | 0 | 0
|  |  | 0,042 |  | 0.04
|  |  | ;ztratné 5%; 0,002 |  | 0
| SO 03 | 775 | Podlahy vlysové a parketové |  |  |  | 0 | 0 | 0 |  | 0 |  |  |  | 0 | PS | 0 | 0 | 0 | 0 | 0 | 0 | 0 | SO 03 | [6 empty] | 0 | 0 | 0
103 | SO 03 | 775542011R00 | Fólie PE pod lamelové podlahy | m2 | 228 |  | 0 | 0 | 0 | 0 | 0 | RTS I / 2013 | 1 | 0 | [10 empty] | 0 | 0 | 0 | 21 | 0 | 0
|  |  | ;zakrývání podlah při výměně oken; |  | 0
|  |  | ;cca 4 m2 pro každé okno; 4,0*(48+2+2+1+4) |  | 228
| SO 03 | 781 | Obklady (keramické) |  |  |  | 0 | 0 | 0 |  | 0.49476 |  |  |  | 0 | PS | 0 | 0 | 0 | 0 | 0 | 0 | 0 | SO 03 | [6 empty] | 0 | 0 | 0
104 | SO 03 | 781101210RT1 | Penetrace podkladu pod obklady | m2 | 27.78 |  | 0 | 0 | 0 | 0.00021 | 0.0058338 | RTS I / 2013 | 1 | 0 | [10 empty] | 0 | 0 | 0 | 21 | 0 | 0
penetrační nátěr
|  |  | 27,78 |  | 27.78
105 | SO 03 | 781310121R00 | Obkládání ostění do tmele šířky do 300 mm | m | 75.6 |  | 0 | 0 | 0 | 0 | 0 | RTS I / 2013 | 1 | 0 | [10 empty] | 0 | 0 | 0 | 21 | 0 | 0
|  |  | ;obklad u cca poloviny oken, výška cca 1,35; 1,35*2*28 |  | 75.6
106 | SO 03 | 59781560 | Obklad 25x33 mat bílá | m2 | 27.78 |  | 0 | 0 | 0 | 0.0176 | 0.48893 | RTS I / 2013 | 0 | 0 | [10 empty] | 0 | 0 | 0 | 21 | 0 | 0
|  |  | 75,6*0,35 |  | 26.46
|  |  | ;ztratné 5%; 1,323 |  | 1.32
107 | SO 03 | 998781102R00 | Přesun hmot pro obklady keramické, výšky do 12 m | t | 0.49476 |  | 0 | 0 | 0 | 0 | 0 | RTS I / 2013 | 5 | 0 | [10 empty] | 0 | 0 | 0 | 21 | 0 | 0
| SO 03 | 783 | Nátěry |  |  |  | 0 | 0 | 0 |  | 0.00558 |  |  |  | 0 | PS | 0 | 0 | 0 | 0 | 0 | 0 | 0 | SO 03 | [6 empty] | 0 | 0 | 0
108 | SO 03 | 783424340R00 | Nátěr syntet. potrubí do DN 50 mm Z+2x +1x email | m | 62 |  | 0 | 0 | 0 | 9e-05 | 0.00558 | RTS I / 2013 | 1 | 0 | [10 empty] | 0 | 0 | 0 | 21 | 0 | 0
|  |  | ;nátěr žebříku; 14+18 |  | 32
|  |  | ;nátěr ochranného koše; 30 |  | 30
| SO 03 | 784 | Malby |  |  |  | 0 | 0 | 0 |  | 0.037197 |  |  |  | 0 | PS | 0 | 0 | 0 | 0 | 0 | 0 | 0 | SO 03 | [6 empty] | 0 | 0 | 0
109 | SO 03 | 784442001RT2 | Malba disperzní interiérová , výška do 3,8 m | m2 | 58.12 |  | 0 | 0 | 0 | 0.00064 | 0.037197 | RTS I / 2013 | 1 | 0 | [10 empty] | 0 | 0 | 0 | 21 | 0 | 0
1barevná, 2x nátěr, 1x penetrace
|  |  | ;nátěr vnitřních ostění; 78,09*1,1 |  | 85.9
|  |  | ;odpočet obkladů; -27,78 |  | -27.78
| SO 03 | 786 | Čalounické úpravy |  |  |  | 0 | 0 | 0 |  | 0.45369 |  |  |  | 0 | PS | 0 | 0 | 0 | 0 | 0 | 0 | 0 | SO 03 | [6 empty] | 0 | 0 | 0
110 | SO 03 | 786622112R00 | Vnitřní žaluzie lamelové oken plastových | m2 | 50.38 |  | 0 | 0 | 0 | 0.00444 | 0.22369 | RTS I / 2013 | 1 | 0 | [10 empty] | 0 | 0 | 0 | 21 | 0 | 0
D+M
|  |  | ;dle výpisu PSV, položka Ž/1; 1,48*1,48*23 |  | 50.38
111 | SO 03 | 786611144R00 | Předokenní roleta,viditel.box,popr.navij,150x150cm | kus | 25 |  | 0 | 0 | 0 | 0.0092 | 0.23 | RTS I / 2013 | 1 | 0 | [10 empty] | 0 | 0 | 0 | 21 | 0 | 0
Dodávka a montáž předokenní Al rolety s viditelným boxem, ovládání rolety popruhovým navijákem. Schránka z Al plechu uzavřená, s revizní klapkou, Al lamely 37 mm a Al dorazy. Barva bílá.
|  |  | ;dle výpisu PSV pol.č. R/1; 25 |  | 25
| SO 03 | 90 | Hodinové zúčtovací sazby (HZS) |  |  |  | 0 | 0 | 0 |  | 0 |  |  |  | 0 | HS | 0 | 0 | 0 | 0 | 0 | 0 | 0 | SO 03 | [6 empty] | 0 | 0 | 0
112 | SO 03 | 905 R02 | Hzs-revize provoz.souboru a st.obj. | h | 5 |  | 0 | 0 | 0 | 0 | 0 | RTS I / 2013 | 1 | 0 | [10 empty] | 0 | 0 | 0 | 21 | 0 | 0
Uprava stavajiciho rozvadece
|  |  | 5 |  | 5
113 | SO 03 | 905 R01 | Hzs-revize provoz.souboru a st.obj. | h | 10 |  | 0 | 0 | 0 | 0 | 0 | RTS I / 2013 | 1 | 0 | [10 empty] | 0 | 0 | 0 | 21 | 0 | 0
Revize elektro
|  |  | 10 |  | 10
114 | SO 03 | 900 RT2 | HZS | h | 25 |  | 0 | 0 | 0 | 0 | 0 | RTS I / 2013 | 1 | 0 | [10 empty] | 0 | 0 | 0 | 21 | 0 | 0
Práce v tarifní třídě 5 - demontáže hromosvodů
|  |  | 25,0 |  | 25
115 | SO 03 | 905 R01 | Hzs-revize provoz.souboru a st.obj. | h | 15 |  | 0 | 0 | 0 | 0 | 0 | RTS I / 2013 | 1 | 0 | [10 empty] | 0 | 0 | 0 | 21 | 0 | 0
Revize hromosvodu
|  |  | 15,0 |  | 15
| SO 03 | 94 | Lešení a stavební výtahy |  |  |  | 0 | 0 | 0 |  | 23.543 |  |  |  | 0 | HS | 0 | 0 | 0 | 0 | 0 | 0 | 0 | SO 03 | [6 empty] | 0 | 0 | 0
116 | SO 03 | 941941051R00 | Montáž lešení leh.řad.s podlahami,š.1,5 m, H 10 m | m2 | 901.18 |  | 0 | 0 | 0 | 0.02426 | 21.8626 | RTS I / 2013 | 1 | 0 | [10 empty] | 0 | 0 | 0 | 21 | 0 | 0
|  |  | 8,2*(39,35*2+11,8*2+3,0*2+0,8*2) |  | 901.18
117 | SO 03 | 941941391R00 | Příplatek za každý měsíc použití lešení k pol.1051 | m2 | 1351.77 |  | 0 | 0 | 0 | 0.00109 | 1.4734 | RTS I / 2013 | 1 | 0 | [10 empty] | 0 | 0 | 0 | 21 | 0 | 0
|  |  | 901,18*1,5 |  | 1351.77
118 | SO 03 | 941941851R00 | Demontáž lešení leh.řad.s podlahami,š.1,5 m,H 10 m | m2 | 901.18 |  | 0 | 0 | 0 | 0 | 0 | RTS I / 2013 | 1 | 0 | [10 empty] | 0 | 0 | 0 | 21 | 0 | 0
|  |  | 901,18 |  | 901.18
119 | SO 03 | 941955001R00 | Lešení lehké pomocné, výška podlahy do 1,2 m | m2 | 171 |  | 0 | 0 | 0 | 0.00121 | 0.20691 | RTS I / 2013 | 1 | 0 | [10 empty] | 0 | 0 | 0 | 21 | 0 | 0
|  |  | ;při výměně oken a zapravování ostění ze vnitř; (2,0*1,5)*(50+3+4) |  | 171
120 | SO 03 | 940000002VD | Mobilní zábrana proti vniknutí cizích osob na lešení | ks | 30 |  | 0 | 0 | 0 | 0 | 0 | Vlastní | 1 | 0 | [10 empty] | 0 | 0 | 0 | 21 | 0 | 0
|  |  | 30 |  | 30
121 | SO 03 | 944944011R00 | Montáž ochranné sítě z umělých vláken | m2 | 901.18 |  | 0 | 0 | 0 | 0 | 0 | RTS I / 2013 | 1 | 0 | [10 empty] | 0 | 0 | 0 | 21 | 0 | 0
|  |  | ;dle množství lešení; 901,18 |  | 901.18
122 | SO 03 | 944944031R00 | Příplatek za každý měsíc použití sítí k pol. 4011 | m2 | 1351.77 |  | 0 | 0 | 0 | 0 | 0 | RTS I / 2013 | 1 | 0 | [10 empty] | 0 | 0 | 0 | 21 | 0 | 0
|  |  | 1351,77 |  | 1351.77
123 | SO 03 | 944944081R00 | Demontáž ochranné sítě z umělých vláken | m2 | 901.18 |  | 0 | 0 | 0 | 0 | 0 | RTS I / 2013 | 1 | 0 | [10 empty] | 0 | 0 | 0 | 21 | 0 | 0
|  |  | 901,18 |  | 901.18
| SO 03 | 95 | Různé dokončovací konstrukce a práce na pozemních stavbách |  |  |  | 0 | 0 | 0 |  | 0.1936 |  |  |  | 0 | HS | 0 | 0 | 0 | 0 | 0 | 0 | 0 | SO 03 | [6 empty] | 0 | 0 | 0
124 | SO 03 | 953761133R00 | Odvětrání troubami PVC kruhovými 160x3,2 mm | m | 0.4 |  | 0 | 0 | 0 | 0.01134 | 0.004536 | RTS I / 2013 | 1 | 0 | [10 empty] | 0 | 0 | 0 | 21 | 0 | 0
|  |  | ;prodložení odvětrání, výpis PSV pol.č.M/1; 0,2*2 |  | 0.4
125 | SO 03 | 953922112R00 | Montáž tvarovky větrací spížní - vnější | kus | 2 |  | 0 | 0 | 0 | 0.00281 | 0.00562 | RTS I / 2013 | 1 | 0 | [10 empty] | 0 | 0 | 0 | 21 | 0 | 0
Včetně dodávky mřížky 200 x 200
|  |  | ;výpis PSV pol. M/1; 2 |  | 2
126 | SO 03 | 953941721R00 | Osazení držáků nebo objímek ve zdivu betonovém | kus | 4 |  | 0 | 0 | 0 | 0.00477 | 0.01908 | RTS I / 2013 | 1 | 0 | [10 empty] | 0 | 0 | 0 | 21 | 0 | 0
|  |  | ;osazení dvířek do ZS, vápis PSV - D/1 - 3; 4 |  | 4
127 | SO 03 | 5536019602 | Dvířka revizní 1200 x 800 mm | kus | 1 |  | 0 | 0 | 0 | 0.0052 | 0.0052 | RTS I / 2013 | 0 | 0 | [10 empty] | 0 | 0 | 0 | 21 | 0 | 0
|  |  | 1 |  | 1
128 | SO 03 | 5536019603 | Dvířka revizní 600 x 600 mm | kus | 3 |  | 0 | 0 | 0 | 0.0075 | 0.0225 | RTS I / 2013 | 0 | 0 | [10 empty] | 0 | 0 | 0 | 21 | 0 | 0
|  |  | 3 |  | 3
129 | SO 03 | 950000053VD | Demontáž a montáž orientačních cedulí | ks | 4 |  | 0 | 0 | 0 | 0 | 0 | Vlastní | 1 | 0 | [10 empty] | 0 | 0 | 0 | 21 | 0 | 0
|  |  | 4 |  | 4
130 | SO 03 | 952901110R00 | Čištění mytím vnějších ploch oken a dveří | m2 | 125.11 |  | 0 | 0 | 0 | 3e-05 | 0.0037533 | RTS I / 2013 | 1 | 0 | [10 empty] | 0 | 0 | 0 | 21 | 0 | 0
|  |  | 119,62+5,49 |  | 125.11
131 | SO 03 | 952901111R00 | Vyčištění budov o výšce podlaží do 4 m | m2 | 220.6 |  | 0 | 0 | 0 | 4e-05 | 0.008824 | RTS I / 2013 | 1 | 0 | [10 empty] | 0 | 0 | 0 | 21 | 0 | 0
|  |  | ;úklid okolo budovy v šířce cca 2,0 m; 2,0*(39,35*2+4,0*2+8,8*2+3,0*2) |  | 220.6
132 | SO 03 | 952903112R00 | Vyčištění objektů do 3,5 m,čistíren, nádrží a pod. | m2 | 8.91 |  | 0 | 0 | 0 | 1e-05 | 8.91e-05 | RTS I / 2013 | 1 | 0 | [10 empty] | 0 | 0 | 0 | 21 | 0 | 0
|  |  | ;vyčištění anglického dvorku; 9,9*0,9 |  | 8.91
133 | SO 03 | 950000073VD | Demontáž a zpětná montáž klimatizačních jednotek | ks | 4 |  | 0 | 0 | 0 | 0 | 0 | Vlastní | 1 | 0 | [10 empty] | 0 | 0 | 0 | 21 | 0 | 0
Odborný servi, případné prodloužení dopojovacích hadic
|  |  | 4 |  | 4
134 | SO 03 | 950000027VD | Montáž hasících zařízení | ks | 8 |  | 0 | 0 | 0 | 0 | 0 | Vlastní | 1 | 0 | [10 empty] | 0 | 0 | 0 | 21 | 0 | 0
|  |  | ;dle PBŘ; 8 |  | 8
135 | SO 03 | 44984124 | Přístroj hasicí práškový | kus | 8 |  | 0 | 0 | 0 | 0.0155 | 0.124 | RTS I / 2013 | 0 | 0 | [10 empty] | 0 | 0 | 0 | 21 | 0 | 0
|  |  | 8 |  | 8
136 | SO 03 | 950000028VD | Montáž značek - směr úniku, nouzový východ | ks | 45 |  | 0 | 0 | 0 | 0 | 0 |  | 1 | 0 | [10 empty] | 0 | 0 | 0 | 21 | 0 | 0
Včetně značek
|  |  | ;Dle PBŘ; 45 |  | 45
137 | SO 03 | 953981402R00 | Chemické kotvy, cihly duté, hl. 85 mm, M10, síťka | kus | 32 |  | 0 | 0 | 0 | 0 | 0 | RTS I / 2013 | 1 | 0 | [10 empty] | 0 | 0 | 0 | 21 | 0 | 0
|  |  | ;uchycení kotev žebříku; 32 |  | 32
| SO 03 | 96 | Bourání konstrukcí |  |  |  | 0 | 0 | 0 |  | 4.7569 |  |  |  | 0 | HS | 0 | 0 | 0 | 0 | 0 | 0 | 0 | SO 03 | [6 empty] | 0 | 0 | 0
138 | SO 03 | 968061112R00 | Vyvěšení dřevěných okenních křídel pl. do 1,5 m2 | kus | 105 |  | 0 | 0 | 0 | 0.01 | 1.05 | RTS I / 2013 | 1 | 0 | [10 empty] | 0 | 0 | 0 | 21 | 0 | 0
|  |  | ;výkresy č. 3D.1.1.2 - 4; |  | 0
|  |  | ;1.pp;3 |  | 3
|  |  | ;1.np; 50 |  | 50
|  |  | ;2.np; 52 |  | 52
139 | SO 03 | 968062246R00 | Vybourání dřevěných rámů oken jednoduch. pl. 4 m2 | m2 | 115.22 |  | 0 | 0 | 0 | 0.027 | 3.1109 | RTS I / 2013 | 1 | 0 | [10 empty] | 0 | 0 | 0 | 21 | 0 | 0
|  |  | ;výkresy č. 3D.1.1.2 - 4 a tabulky PSV; |  | 0
|  |  | ;1.pp; 1,78*0,59*3 |  | 3.15
|  |  | ;2.np; 1,48*1,48*25+0,8*1,48*2 |  | 57.13
|  |  | ;1.np; 1,48*1,48*24+0,8*1,48*2 |  | 54.94
140 | SO 03 | 968061125R00 | Vyvěšení dřevěných dveřních křídel pl. do 2 m2 | kus | 2 |  | 0 | 0 | 0 | 0 | 0 | RTS I / 2013 | 1 | 0 | [10 empty] | 0 | 0 | 0 | 21 | 0 | 0
|  |  | ;1.np - 3D.1.1.3; 2 |  | 2
141 | SO 03 | 968062456R00 | Vybourání dřevěných dveřních zárubní pl. nad 2 m2 | m2 | 4.93 |  | 0 | 0 | 0 | 0.067 | 0.33031 | RTS I / 2013 | 1 | 0 | [10 empty] | 0 | 0 | 0 | 21 | 0 | 0
|  |  | ;1.np, 3D.1.1.3; 1,3*2,35+0,95*1,97 |  | 4.93
142 | SO 03 | 962081141R00 | Bourání příček ze skleněných tvárnic tl. 15 cm | m2 | 3.24 |  | 0 | 0 | 0 | 0.082 | 0.26568 | RTS I / 2013 | 1 | 0 | [10 empty] | 0 | 0 | 0 | 21 | 0 | 0
|  |  | ;1.np - 3D.1.1.3; 1,38*2,35 |  | 3.24
143 | SO 03 | 968095001R00 | Bourání parapetů dřevěných š. do 25 cm | m | 84.12 |  | 0 | 0 | 0 | 0 | 0 | RTS I / 2013 | 1 | 0 | [10 empty] | 0 | 0 | 0 | 21 | 0 | 0
|  |  | 84,12 |  | 84.12
| SO 03 | 97 | Prorážení otvorů a ostatní bourací práce |  |  |  | 0 | 0 | 0 |  | 9.0815 |  |  |  | 0 | HS | 0 | 0 | 0 | 0 | 0 | 0 | 0 | SO 03 | [6 empty] | 0 | 0 | 0
144 | SO 03 | 978015291R00 | Otlučení omítek vnějších MVC v složit.1-4 do 100 % | m2 | 38.61 |  | 0 | 0 | 0 | 0.059 | 2.278 | RTS I / 2013 | 1 | 0 | [10 empty] | 0 | 0 | 0 | 21 | 0 | 0
|  |  | ;osekání ostění při výměně oken, 3D.1.1.2-4; |  | 0
|  |  | ;1.pp; 0,05*(1,78*3+0,6*6) |  | 0.45
|  |  | ;1.np; 0,15*(1,48*3)*24+0,2*(1,3+2,35*2+0,9+1,97*2+0,88*2+1,48*4) |  | 19.69
|  |  | ;2.np;0,15*(1,48*3*26+0,88*2+1,48*4) |  | 18.47
145 | SO 03 | 978015221R00 | Otlučení omítek vnějších MVC v složit.1-4 do 10 % | m2 | 678.97 |  | 0 | 0 | 0 | 0.005 | 3.3948 | RTS I / 2013 | 1 | 0 | [10 empty] | 0 | 0 | 0 | 21 | 0 | 0
|  |  | ;otlučení poškozených částí fasády, výměra shodná s položkou vyspravení vnějších omítek; |  | 0
|  |  | 678,97 |  | 678.97
146 | SO 03 | 976082131R00 | Vybourání objímek,držáků apod.ze zdiva cihelného | kus | 89.5 |  | 0 | 0 | 0 | 0.001 | 0.0895 | RTS I / 2013 | 1 | 0 | [10 empty] | 0 | 0 | 0 | 21 | 0 | 0
|  |  | 179/2 |  | 89.5
147 | SO 03 | 978013191R00 | Otlučení omítek vnitřních stěn v rozsahu do 100 % | m2 | 52.59 |  | 0 | 0 | 0 | 0.046 | 2.4191 | RTS I / 2013 | 1 | 0 | [10 empty] | 0 | 0 | 0 | 21 | 0 | 0
|  |  | ;osekání ostění při výměně oken, 3D.1.1.2-4; |  | 0
|  |  | ;1.pp; 0,33*(1,78*3+0,6*6) |  | 2.95
|  |  | ;1.np; 0,2*(1,48*3)*24+0,2*(1,3+2,35*2+0,9+1,97*2+0,88*2+1,48*4) |  | 25.02
|  |  | ;2.np;0,2*(1,48*3*26+0,88*2+1,48*4) |  | 24.62
148 | SO 03 | 974029144R00 | Vysekání rýh ve zdi kamenné 7 x 15 cm | m | 37.5 |  | 0 | 0 | 0 | 0.024 | 0.9 | RTS I / 2013 | 1 | 0 | [10 empty] | 0 | 0 | 0 | 21 | 0 | 0
|  |  | ;ubourání kamenného soklu v.č. 3D.1.1.8; 5,5+7,0+25 |  | 37.5
| SO 03 | H99 | Ostatní přesuny hmot |  |  |  | 0 | 0 | 0 |  | 0 |  |  |  | 0 | PR | 0 | 0 | 0 | 0 | 0 | 0 | 0 | SO 03 | [6 empty] | 0 | 0 | 0
149 | SO 03 | 999281111R00 | Přesun hmot pro opravy a údržbu do výšky 25 m | t | 75.3164 |  | 0 | 0 | 0 | 0 | 0 | RTS I / 2013 | 5 | 0 | [10 empty] | 0 | 0 | 0 | 21 | 0 | 0
| SO 03 | M21 | Elektromontáže |  |  |  | 0 | 0 | 0 |  | 0.032974 |  |  |  | 0 | MP | 0 | 0 | 0 | 0 | 0 | 0 | 0 | SO 03 | [6 empty] | 0 | 0 | 0
150 | SO 03 | 220301023R00 | Lišta elektroinstalační L 70 | m | 20 |  | 0 | 0 | 0 | 0 | 0 | RTS I / 2013 | 2 | 0 | [10 empty] | 0 | 0 | 0 | 21 | 0 | 0
|  |  | ;lišta pod ZS pro kabely vedené po fasádě; 20 |  | 20
151 | SO 03 | 210010104R00 | Lišta z PH bez krabic,ulož. pevně,L 70 protahovací | m | 20 |  | 0 | 0 | 0 | 0 | 0 | RTS I / 2013 | 2 | 0 | [10 empty] | 0 | 0 | 0 | 21 | 0 | 0
|  |  | 20 |  | 20
152 | SO 03 | 210010351RT1 | Rozvodka krabicová z lis. izol. 6455-11 do 4 mm2 | kus | 3 |  | 0 | 0 | 0 | 0.00032 | 0.00096 | RTS I / 2013 | 2 | 0 | [10 empty] | 0 | 0 | 0 | 21 | 0 | 0
včetně dodávky krabice IP 54, včetně svorkovnice
|  |  | 3 |  | 3
153 | SO 03 | 210010122R00 | Trubka ochranná z PE, uložená volně, DN do 20,5 mm | m | 70 |  | 0 | 0 | 0 | 0 | 0 | RTS I / 2013 | 2 | 0 | [10 empty] | 0 | 0 | 0 | 21 | 0 | 0
|  |  | 70 |  | 70
154 | SO 03 | 345710962 | Trubka elektroinstalační tuhá z PVC 4020 | m | 75.88 |  | 0 | 0 | 0 | 0.00013 | 0.0098644 | RTS I / 2013 | 0 | 0 | [10 empty] | 0 | 0 | 0 | 21 | 0 | 0
|  |  | 70 |  | 70
|  |  | ;ztratné 8%; 5,88 |  | 5.88
155 | SO 03 | 210010102RT1 | Lišta z PH bez krabic,ulož. pevně,L 40 protahovací | m | 10 |  | 0 | 0 | 0 | 0.00027 | 0.0027 | RTS I / 2013 | 2 | 0 | [10 empty] | 0 | 0 | 0 | 21 | 0 | 0
včetně dodávky L 40
|  |  | 10 |  | 10
156 | SO 03 | 210800105RT1 | Kabel CYKY 750 V 3x1,5 mm2 uložený pod omítkou | m | 95 |  | 0 | 0 | 0 | 0.00016 | 0.0152 | RTS I / 2013 | 2 | 0 | [10 empty] | 0 | 0 | 0 | 21 | 0 | 0
včetně dodávky kabelu 3Ax1,5
|  |  | 95 |  | 95
157 | SO 03 | 740000020VD | Demontáž a zpětná montáž svítidel | ks | 8 |  | 0 | 0 | 0 | 0 | 0 | Vlastní | 2 | 0 | [10 empty] | 0 | 0 | 0 | 21 | 0 | 0
|  |  | ;výkaz PSV - svitidla, kamery, čidla a zvonky; 8 |  | 8
158 | SO 03 | 740000023VD | Prodloužení kabelů s dodávkou krabiček a spoj. materiálu | ks | 8 |  | 0 | 0 | 0 | 0 | 0 | Vlastní | 2 | 0 | [10 empty] | 0 | 0 | 0 | 21 | 0 | 0
|  |  | 8 |  | 8
159 | SO 03 | 740000025VD | PROUDOVÝ CHRÁNIČ 2-PÓLOVÝ S NADPROUDOVOU OCHRANOU PORUCHOVÝ PROUD 30mA | ks | 1 |  | 0 | 0 | 0 | 0 | 0 | Vlastní | 2 | 0 | [10 empty] | 0 | 0 | 0 | 21 | 0 | 0
Včetně montáže
|  |  | 1 |  | 1
160 | SO 03 | 740000026VD | Prostorový termostat IP65, 230 V, 10 A, -15-+15 st.c. | ks | 1 |  | 0 | 0 | 0 | 0 | 0 | Vlastní | 2 | 0 | [10 empty] | 0 | 0 | 0 | 21 | 0 | 0
D+M
|  |  | 1 |  | 1
161 | SO 03 | 740000027VD | CENTRÁLNÍ JEDNOTKA PRO NAPÁJENÍ EL.OHŘ.VPUSTÍ VČ.TRAFA 230/24V | ks | 1 |  | 0 | 0 | 0 | 0 | 0 | Vlastní | 2 | 0 | [10 empty] | 0 | 0 | 0 | 21 | 0 | 0
D+M
|  |  | 1 |  | 1
162 | SO 03 | 740000029VD | Priprava ke komplexni zkousce | hod. | 5 |  | 0 | 0 | 0 | 0 | 0 | Vlastní | 2 | 0 | [10 empty] | 0 | 0 | 0 | 21 | 0 | 0
|  |  | 5 |  | 5
163 | SO 03 | 210800105RT3 | Kabel CYKY 750 V 3x1,5 mm2 uložený pod omítkou | m | 25 |  | 0 | 0 | 0 | 0.00017 | 0.00425 | RTS I / 2013 | 2 | 0 | [10 empty] | 0 | 0 | 0 | 21 | 0 | 0
včetně dodávky kabelu 3Cx1,5
|  |  | 25,0 |  | 25
| SO 03 | M25 | Povrchové úpravy strojů a zařízení |  |  |  | 0 | 0 | 0 |  | 0 |  |  |  | 0 | MP | 0 | 0 | 0 | 0 | 0 | 0 | 0 | SO 03 | [6 empty] | 0 | 0 | 0
164 | SO 03 | 250040101R00 | Metalizace zinkem 100 mikrom. tř. I, v. do 1,9 m | m2 | 3.12 |  | 0 | 0 | 0 | 0 | 0 | RTS I / 2013 | 2 | 0 | [10 empty] | 0 | 0 | 0 | 21 | 0 | 0
|  |  | ;zinkování kotev žebříku; 0,39*8 |  | 3.12
| SO 03 | M74 | Elektromontážní práce (silnoproud) |  |  |  | 0 | 0 | 0 |  | 0 |  |  |  | 0 | MP | 0 | 0 | 0 | 0 | 0 | 0 | 0 | SO 03 | [6 empty] | 0 | 0 | 0
165 | SO 03 | 740000030VD | Uzemňovací drát AlMgSi ( 0,4 kg/m ) pevně | m | 245 |  | 0 | 0 | 0 | 0 | 0 | Vlastní | 2 | 0 | [10 empty] | 0 | 0 | 0 | 21 | 0 | 0
D+M
|  |  | 245,0 |  | 245
166 | SO 03 | 740000031VD | Zemnící drát FeZn ( 0,62 kg/m), pevně | m | 44 |  | 0 | 0 | 0 | 0 | 0 | Vlastní | 2 | 0 | [10 empty] | 0 | 0 | 0 | 21 | 0 | 0
D+M
|  |  | 44 |  | 44
167 | SO 03 | 740000032VD | Zemniče FeZn - ZT2,0s tyč 2000 x 26 mm | ks | 12 |  | 0 | 0 | 0 | 0 | 0 | Vlastní | 2 | 0 | [10 empty] | 0 | 0 | 0 | 21 | 0 | 0
D+M
|  |  | 12 |  | 12
168 | SO 03 | 740000034VD | Podpěra vedení PV17 200 mm, svislé svody | ks | 80 |  | 0 | 0 | 0 | 0 | 0 | Vlastní | 2 | 0 | [10 empty] | 0 | 0 | 0 | 21 | 0 | 0
D+M
|  |  | 80 |  | 80
169 | SO 03 | 740000033VD | Podpěra vedení PV21d na ploch. střechy - beton | ks | 165 |  | 0 | 0 | 0 | 0 | 0 | Vlastní | 2 | 0 | [10 empty] | 0 | 0 | 0 | 21 | 0 | 0
D+M
|  |  | 165 |  | 165
170 | SO 03 | 740000035VD | Svorka hromosvodní uzemňovací - SS spojovací | ks | 254 |  | 0 | 0 | 0 | 0 | 0 | Vlastní | 2 | 0 | [10 empty] | 0 | 0 | 0 | 21 | 0 | 0
D+M
|  |  | 254 |  | 254
171 | SO 03 | 740000036VD | Svorka hromosvodní uzemňovací - SZa zkušební | ks | 8 |  | 0 | 0 | 0 | 0 | 0 | Vlastní | 2 | 0 | [10 empty] | 0 | 0 | 0 | 21 | 0 | 0
D+M
|  |  | 8 |  | 8
172 | SO 03 | 740000037VD | Svorka hromosvodní uzemňovací - SK křížová | ks | 39 |  | 0 | 0 | 0 | 0 | 0 | Vlastní | 2 | 0 | [10 empty] | 0 | 0 | 0 | 21 | 0 | 0
D+M
|  |  | 39 |  | 39
173 | SO 03 | 740000038VD | Svorka hromosvodní uzemňovací -SJ1 k jímací tyči, D = 20 mm | ks | 8 |  | 0 | 0 | 0 | 0 | 0 | Vlastní | 2 | 0 | [10 empty] | 0 | 0 | 0 | 21 | 0 | 0
D+M
|  |  | 8 |  | 8
174 | SO 03 | 740000039VD | Svorka hromosvodní uzemňovací - ST3 na potrubí D = 1´´ | ks | 1 |  | 0 | 0 | 0 | 0 | 0 | Vlastní | 2 | 0 | [10 empty] | 0 | 0 | 0 | 21 | 0 | 0
D+M
|  |  | 1 |  | 1
175 | SO 03 | 740000040VD | Svorka hromosvodní uzemňovací - ST6 na potrubí D=2´´ | ks | 1 |  | 0 | 0 | 0 | 0 | 0 | Vlastní | 2 | 0 | [10 empty] | 0 | 0 | 0 | 21 | 0 | 0
D+M
|  |  | 1 |  | 1
176 | SO 03 | 740000041VD | Svorka hromosvodní uzemňovací -SR3b spoj pásek-drát | ks | 8 |  | 0 | 0 | 0 | 0 | 0 | Vlastní | 2 | 0 | [10 empty] | 0 | 0 | 0 | 21 | 0 | 0
D+M
|  |  | 8 |  | 8
177 | SO 03 | 740000042VD | Svorka hromosvodní uzemňovací - SJ2 k zemnící tyči, D=28 | ks | 12 |  | 0 | 0 | 0 | 0 | 0 | Vlastní | 2 | 0 | [10 empty] | 0 | 0 | 0 | 21 | 0 | 0
D+M
|  |  | 12 |  | 12
178 | SO 03 | 740000043VD | Ochranný úhelník a držák OU1,7 ochranný úhelník 1700 mm | ks | 8 |  | 0 | 0 | 0 | 0 | 0 | Vlastní | 2 | 0 | [10 empty] | 0 | 0 | 0 | 21 | 0 | 0
D+M
|  |  | 8 |  | 8
179 | SO 03 | 740000044VD | Ochranný úhelník a držák - DOUa-20 držák úhelníku do zdi 20 mm | ks | 16 |  | 0 | 0 | 0 | 0 | 0 | Vlastní | 2 | 0 | [10 empty] | 0 | 0 | 0 | 21 | 0 | 0
D+M
|  |  | 16 |  | 16
180 | SO 03 | 740000045VD | Pomocný jímač 0,5 m | ks | 14 |  | 0 | 0 | 0 | 0 | 0 | Vlastní | 2 | 0 | [10 empty] | 0 | 0 | 0 | 21 | 0 | 0
D+M
|  |  | 14 |  | 14
181 | SO 03 | 740000046VD | Jímací tyč JV1,5 1,5 m | ks | 8 |  | 0 | 0 | 0 | 0 | 0 | Vlastní | 2 | 0 | [10 empty] | 0 | 0 | 0 | 21 | 0 | 0
D+M
|  |  | 8 |  | 8
182 | SO 03 | 740000047VD | Držák jímací tyče betonový stojan PB19 |  | 8 |  | 0 | 0 | 0 | 0 | 0 | Vlastní | 2 | 0 | [10 empty] | 0 | 0 | 0 | 21 | 0 | 0
D+M
|  |  | 8 |  | 8
183 | SO 03 | 740000048VD | Štítek pro označení svodu | ks | 8 |  | 0 | 0 | 0 | 0 | 0 | Vlastní | 2 | 0 | [10 empty] | 0 | 0 | 0 | 21 | 0 | 0
D+M
|  |  | 8 |  | 8
184 | SO 03 | 740000049VD | Tvarování montážních dílů | ks | 50 |  | 0 | 0 | 0 | 0 | 0 | Vlastní | 2 | 0 | [10 empty] | 0 | 0 | 0 | 21 | 0 | 0
|  |  | 50 |  | 50
185 | SO 03 | 740000050VD | Podružný materiál | ks | 1 |  | 0 | 0 | 0 | 0 | 0 | Vlastní | 2 | 0 | [10 empty] | 0 | 0 | 0 | 21 | 0 | 0
|  |  | 1 |  | 1
| SO 03 | S | Přesuny sutí |  |  |  | 0 | 0 | 0 |  | 0 |  |  |  | 0 | PR | 0 | 0 | 0 | 0 | 0 | 0 | 0 | SO 03 | [6 empty] | 0 | 0 | 0
186 | SO 03 | 979011111R00 | Svislá doprava suti a vybour. hmot za 2.NP a 1.PP | t | 16.34 |  | 0 | 0 | 0 | 0 | 0 | RTS I / 2013 | 5 | 0 | [10 empty] | 0 | 0 | 0 | 21 | 0 | 0
|  |  | 9,08+4,76+2,5 |  | 16.34
187 | SO 03 | 979082318R00 | Vodorovná doprava suti a hmot po suchu do 6000 m | t | 16.34 |  | 0 | 0 | 0 | 0 | 0 | RTS I / 2013 | 5 | 0 | [10 empty] | 0 | 0 | 0 | 21 | 0 | 0
|  |  | 16,34 |  | 16.34
188 | SO 03 | 979086213R00 | Nakládání vybouraných hmot na dopravní prostředek | t | 16.34 |  | 0 | 0 | 0 | 0 | 0 | RTS I / 2013 | 5 | 0 | [10 empty] | 0 | 0 | 0 | 21 | 0 | 0
Ručně
|  |  | 16,34 |  | 16.34
189 | SO 03 | 979990001R00 | Poplatek za skládku stavební suti | t | 9.08 |  | 0 | 0 | 0 | 0 | 0 | RTS I / 2013 | 5 | 0 | [10 empty] | 0 | 0 | 0 | 21 | 0 | 0
|  |  | 9,08 |  | 9.08
190 | SO 03 | 979990162R00 | Poplatek za skládku suti - dřevo+sklo | t | 7.26 |  | 0 | 0 | 0 | 0 | 0 | RTS I / 2013 | 5 | 0 | [10 empty] | 0 | 0 | 0 | 21 | 0 | 0
|  |  | 4,76+2,5 |  | 7.26
[7 empty] | Celkem: |  | 0 | [15 empty] | 0 | 0 | 0
Poznámka:

## Krycí list rozpočtu
Krycí list rozpočtu
Název stavby: |  | Realizace úspor energie areál Litomyšlské nemocnice a.s. |  | Objednatel: |  |  | IČ/DIČ:
Druh stavby: |  | SO 01 Pediatrie a laboratoře |  | Projektant: | KIP s.r.o. Litomyšl |  | IČ/DIČ: | 15036499/CZ15036499
Lokalita: |  | Litomyšl |  | Zhotovitel: |  |  | IČ/DIČ:
Začátek výstavby: |  |  |  | Konec výstavby: |  |  | Položek: | 190
JKSO: |  | 8011112 |  | Zpracoval: |  |  | Datum:
Rozpočtové náklady v Kč
A | Základní rozpočtové náklady |  | B | Doplňkové náklady |  | C | Náklady na umístění stavby (NUS)
HSV | Dodávky |  | Práce přesčas |  |  | Zařízení staveniště
| Montáž |  | Bez pevné podl. |  |  | Mimostav. doprava
PSV | Dodávky |  | Kulturní památka |  |  | Územní vlivy
| Montáž |  |  |  |  | Provozní vlivy
"M" | Dodávky |  |  |  |  | Ostatní
| Montáž |  |  |  |  | NUS z rozpočtu
Ostatní materiál
Přesun hmot a sutí
ZRN celkem |  |  | DN celkem |  |  | NUS celkem
|  |  | DN celkem z obj. |  |  | NUS celkem z obj.
ORN celkem
ORN celkem z obj.
Základ 0%
Základ 15% |  |  | DPH 15% |  |  | Celkem bez DPH
Základ 21% |  |  | DPH 21% |  |  | Celkem včetně DPH
Projektant |  |  | Objednatel |  |  | Zhotovitel
Datum, razítko a podpis |  |  | Datum, razítko a podpis |  |  | Datum, razítko a podpis
Poznámka: