## Krycí list
KRYCÍ LIST ROZPOČTU
| Název stavby |  |  | Realizace úspor energie - LDN Rybitví | [8 empty] | JKSO | 801 13 12
| Kód stavby |  |  | 13035
| Název objektu |  |  | Zateplení a výměna otvorů objektu | [8 empty] | Místo | Rybitví
| Kód objektu |  |  | 351
Činžovních domů 140
Kód části
Název podčásti
Kód podčásti
[13 empty] | IČ | DIČ
Objednatel
| Projektant |  |  | Realitní a stavební společnost s r.o., Praha 1 | [8 empty] | 41432037 | CZ41432037
Účastník
Dne
Měrné a účelové jednotky
Počet |  |  |  | Náklady / 1 m.j. | Počet |  |  | Náklady / 1 m.j. |  | Počet |  |  |  | Náklady / 1 m.j.
|  |  | 0 | 0 |  |  | 0 | 0 |  |  |  |  | 0 |  |  | 0
|  |  |  | Rozpočtové náklady v |  |  |  | CZK
A |  | Základní rozp. náklady |  |  | B |  | Doplňkové náklady |  |  | C |  | Náklady na umístění stavby
1 | HSV |  | Dodávky | 0 | 8 | Práce přesčas |  | 0 |  | 13 | Zařízení staveniště |  |  | 21 | % | 0
2 |  |  | Montáž | 0 | 9 | Bez pevné podl. |  | 0 |  | 14 | Mimostav. doprava |  |  | 21 | % | 0
3 | PSV |  | Dodávky | 0 | 10 | Kulturní památka |  | 0 |  | 15 | Územní vlivy |  |  | 21 | % | 0
4 |  |  | Montáž | 0 | 11 |  |  | 0 |  | 16 | Provozní vlivy |  |  | 21 | % | 0
5 | "M" |  | Dodávky | 0 | [5 empty] | 17 | Ostatní |  |  | 21 | % | 0
6 |  |  | Montáž | 0 | [5 empty] | 18 | NUS z rozpočtu |  |  |  |  | 0
7 | ZRN (ř. 1-6) |  |  | 0 | 12 | DN (ř. 8-11) |  | 0 |  | 19 | NUS (ř. 13-18) |  |  |  |  | 0
20 | HZS |  |  | 0 | 21 | Kompl. činnost |  | 0 | 21 | 22 | Ostatní náklady |  |  |  |  | 0
Projektant | [9 empty] | D |  | Celkové náklady
[10 empty] | 23 | Součet 7, 12, 19-22 |  |  |  |  | 0 | 0
Datum a podpis |  |  |  |  | Razítko |  |  |  |  | 24 | 15 | % | 0 | DPH |  | 0 | 0
Objednatel | [9 empty] | 25 | 21 | % | 0 | DPH |  | 0 | 0
[10 empty] | 26 | Cena s DPH (ř. 23-25) |  |  |  |  | 0
Datum a podpis |  |  |  |  | Razítko |  |  |  |  | E |  | Přípočty a odpočty
Zhotovitel | [9 empty] | 27 | Dodávky objednatele |  |  |  |  | 0
[10 empty] | 28 | Klouzavá doložka |  |  |  |  | 0
Datum a podpis |  |  |  |  | Razítko |  |  |  |  | 29 | Zvýhodnění + - |  |  |  |  | 0
Soupis prací je sestaven za využití Cenové soustavy ÚRS (Databáze 2011 02). Cenové a technické podmínky jednotlivých položek Cenové soustavy ÚRS, které nejsou uvedeny v soupisu prací, jsou neomezeně dálkově k dispozici na www.cs-urs.cz. Položky soupisu prací, které nemají ve sloupci "Cenová soustava" uveden žádný údaj nepochází z Cenové soustavy ÚRS.

## Rekapitulace
REKAPITULACE ROZPOČTU
Stavba: | Realizace úspor energie - LDN Rybitví
Objekt: | Zateplení a výměna otvorů objektu
JKSO: | 801 13 12
Objednatel:
Účastník:
Datum:
Kód | Popis | Cena celkem | Hmotnost celkem | Suť celkem
1 | 2 | 3 | 4 | 5
HSV | Práce a dodávky HSV | 0 | 182.6223 | 159.6289
3 | Svislé a kompletní konstrukce | 0 | 2.5973 | 0
6 | Úpravy povrchů, podlahy a osazování výplní | 0 | 162.884 | 0
9 | Ostatní konstrukce a práce-bourání | 0 | 17.1409 | 159.6289
99 | Přesun hmot | 0 | 0 | 0
PSV | Práce a dodávky PSV | 0 | 36.233 | 24.1379
712 | Povlakové krytiny | 0 | 0.53305 | 5.4904
713 | Izolace tepelné | 0 | 18.8489 | 0
721 | Zdravotechnika - vnitřní kanalizace | 0 | 0.01373 | 0.02011
734 | Ústřední vytápění - armatury | 0 | 0.22692 | 0
762 | Konstrukce tesařské | 0 | 3.9263 | 3.0456
764 | Konstrukce klempířské | 0 | 3.1435 | 7.0922
765 | Konstrukce pokrývačské | 0 | 0.19006 | 0
766 | Konstrukce truhlářské | 0 | 4.8 | 8.4895
767 | Konstrukce zámečnické | 0 | 0.45133 | 0
784 | Dokončovací práce - malby | 0 | 4.0992 | 0
M | Práce a dodávky M | 0 | 0 | 0
21-M | Elektromontáže | 0 | 0 | 0
| Celkem | 0 | 218.8553 | 183.7668

## Rozpocet
ROZPOČET
Stavba: |  | Realizace úspor energie - LDN Rybitví
Objekt: |  | Zateplení a výměna otvorů objektu
JKSO: |  | 801 13 12
Objednatel:
Účastník:
Datum:
P.Č. | TV | KCN | Cen. soustava | Kód položky | Popis | MJ | Množství celkem | Cena jednotková | Cena celkem | Hmotnost | Hmotnost celkem | Hmotnost sutě | Hmotnost sutě celkem | Sazba DPH | Typ položky | Úroveň
1 | 2 | 3 | 4 | 5 | 6 | 7 | 8 | 9 | 10 |  |  |  |  | 11 | 11 | 12
| D |  |  | HSV | Práce a dodávky HSV |  |  |  | 0 |  | 182.6223 |  | 159.6289 |  |  | 0
| D |  |  | 3 | Svislé a kompletní konstrukce |  |  |  | 0 |  | 2.5973 |  | 0 |  |  | 1
1 | K | 014 | ÚRS 2011/2 | 310237241 | Zazdívka otvorů pl do 0,25 m2 ve zdivu nadzákladovém cihlami pálenými tl do 300 mm | kus | 1 |  | 0 | 0.12939 | 0.12939 | 0 | 0 | 21 | 4 | 2
2 | K | 014 | ÚRS 2011/2 | 310237251 | Zazdívka otvorů pl do 0,25 m2 ve zdivu nadzákladovém cihlami pálenými tl do 450 mm | kus | 9 |  | 0 | 0.19492 | 1.7543 | 0 | 0 | 21 | 4 | 2
3 | K | 014 | ÚRS 2011/2 | 310239211 | Zazdívka otvorů pl do 4 m2 ve zdivu nadzákladovém cihlami pálenými na MVC | m3 | 0.377 |  | 0 | 1.893 | 0.71366 | 0 | 0 | 21 | 4 | 2
| D |  |  | 6 | Úpravy povrchů, podlahy a osazování výplní |  |  |  | 0 |  | 162.884 |  | 0 |  |  | 1
4 | K | 011 | ÚRS 2011/2 | 611321121 | Vápenocementová omítka hladká jednovrstvá vnitřních stropů rovných nanášená ručně | m2 | 12.285 |  | 0 | 0.0154 | 0.18919 | 0 | 0 | 21 | 4 | 2
5 | K | 014 | ÚRS 2011/2 | 612325222 | Vápenocementová štuková omítka malých ploch do 0,25 m2 na stěnách | kus | 9 |  | 0 | 0.0102 | 0.0918 | 0 | 0 | 21 | 4 | 2
6 | K | 014 | ÚRS 2011/2 | 612325223 | Vápenocementová štuková omítka malých ploch do 1,0 m2 na stěnách | kus | 2 |  | 0 | 0.0415 | 0.083 | 0 | 0 | 21 | 4 | 2
7 | K | 014 | ÚRS 2011/2 | 612325302 | Vápenocementová štuková omítka ostění nebo nadpraží | m2 | 568.081 |  | 0 | 0.03358 | 19.0762 | 0 | 0 | 21 | 4 | 2
8 | K | 011 | ÚRS 2011/2 | 621221021 | Montáž zateplení vnějších podhledů z minerální vlny s podélnou orientací vláken tl do 120 mm | m2 | 40.497 |  | 0 | 0.00947 | 0.38351 | 0 | 0 | 21 | 4 | 2
9 | M | MAT | ÚRS 2011/2 | 631515270 | deska minerální izolační tl.100 mm | m2 | 44.547 |  | 0 | 0.013 | 0.57911 | 0 | 0 | 21 | 8 | 2
10 | K | 011 | ÚRS 2011/2 | 621521021 | Tenkovrstvá silikátová zrnitá omítka tl. 2,0 mm vnějších podhledů | m2 | 40.497 |  | 0 | 0.00348 | 0.14093 | 0 | 0 | 21 | 4 | 2
11 | K | 011 | ÚRS 2011/2 | 622142001 | Potažení vnějších stěn sklovláknitým pletivem vtlačeným do tenkovrstvé hmoty | m2 | 707.37 |  | 0 | 0.00489 | 3.459 | 0 | 0 | 21 | 4 | 2
12 | K | 011 | ÚRS 2011/2 | 622211021 | Montáž zateplení vnějších stěn z polystyrénových desek tl do 120 mm | m2 | 22.104 |  | 0 | 0.00832 | 0.18391 | 0 | 0 | 21 | 4 | 2
13 | M | MAT | ÚRS 2011/2 | 283759380 | deska fasádní polystyrénová EPS 70 F 1000 x 500 x 100 mm | m2 | 24.314 |  | 0 | 0.0017 | 0.041334 | 0 | 0 | 21 | 8 | 2
14 | K | 011 | ÚRS 2011/2 | 622221021 | Montáž zateplení vnějších stěn z minerální vlny s podélnou orientací vláken tl do 120 mm | m2 | 208.596 |  | 0 | 0.00938 | 1.9566 | 0 | 0 | 21 | 4 | 2
15 | M | MAT | ÚRS 2011/2 | 631515270 | deska minerální izolační tl.100 mm | m2 | 229.456 |  | 0 | 0.013 | 2.9829 | 0 | 0 | 21 | 8 | 2
16 | K | 011 | ÚRS 2011/2 | 622221031 | Montáž zateplení vnějších stěn z minerální vlny s podélnou orientací vláken tl do 160 mm | m2 | 2488.686 |  | 0 | 0.00944 | 23.4932 | 0 | 0 | 21 | 4 | 2
17 | M | MAT | ÚRS 2011/2 | 631515380 | deska minerální izolační tl.160 mm | m2 | 2737.555 |  | 0 | 0.019 | 52.0135 | 0 | 0 | 21 | 8 | 2
18 | K | 011 | ÚRS 2011/2 | 622222051 | Montáž zateplení vnějšího ostění nebo nadpraží hl. špalety do 400 mm z minerální vlny tl do 40 mm | m | 1267.72 |  | 0 | 0.00334 | 4.2342 | 0 | 0 | 21 | 4 | 2
19 | M | MAT | ÚRS 2011/2 | 631515180 | deska minerální izolační tl.40 mm | m2 | 304.341 |  | 0 | 0.006 | 1.826 | 0 | 0 | 21 | 8 | 2
20 | K | 011 | ÚRS 2011/2 | 622252001 | Montáž zakládacích soklových lišt zateplení | m | 417.658 |  | 0 | 6e-05 | 0.025059 | 0 | 0 | 21 | 4 | 2
21 | M | MAT | ÚRS 2011/2 | 590514160 | lišta zakládací LO 103 mm tl 1,0 mm | m | 51.403 |  | 0 | 0.00044 | 0.022617 | 0 | 0 | 21 | 8 | 2
22 | M | MAT | ÚRS 2011/2 | 590516380 | lišta zakládací LO 163 mm tl.1,0mm | m | 408.021 |  | 0 | 0.00056 | 0.22849 | 0 | 0 | 21 | 8 | 2
23 | K | 011 | ÚRS 2011/2 | 622252002 | Montáž ostatních lišt zateplení | m | 1776.6 |  | 0 | 0.00025 | 0.44415 | 0 | 0 | 21 | 4 | 2
24 | M | MAT | ÚRS 2011/2 | 590514800 | rohovník Al 10/10 cm bal. 2,5 m | m | 187 |  | 0 | 3e-05 | 0.00561 | 0 | 0 | 21 | 8 | 2
25 | M | MAT | ÚRS 2011/2 | 590514940 | lišta parapetní PVC UV 10, 2 m | m | 361.83 |  | 0 | 0.0004 | 0.14473 | 0 | 0 | 21 | 8 | 2
26 | M | MAT | ÚRS 2011/2 | 590515100 | profil okenní LT plast | m | 1325.101 |  | 0 | 0.0003 | 0.39753 | 0 | 0 | 21 | 8 | 2
27 | K | 011 | ÚRS 2011/2 | 622321121 | Vápenocementová omítka hladká jednovrstvá vnějších stěn nanášená ručně | m2 | 101.13 |  | 0 | 0.0231 | 2.3361 | 0 | 0 | 21 | 4 | 2
28 | K | 014 | ÚRS 2011/2 | 622325101 | Oprava vápenocementové hladké omítky vnějších stěn v rozsahu do 10% | m2 | 1615.264 |  | 0 | 0.00382 | 6.1703 | 0 | 0 | 21 | 4 | 2
29 | K | 014 | ÚRS 2011/2 | 622325103 | Oprava vápenocementové hladké omítky vnějších stěn v rozsahu do 50% | m2 | 941.377 |  | 0 | 0.01899 | 17.8767 | 0 | 0 | 21 | 4 | 2
30 | K | 011 | ÚRS 2011/2 | 622511121 | Tenkovrstvá akrylátová mozaiková hrubozrnná omítka vnějších stěn | m2 | 134.84 |  | 0 | 0.00968 | 1.3053 | 0 | 0 | 21 | 4 | 2
31 | K | 011 | ÚRS 2011/2 | 622521021 | Tenkovrstvá silikátová zrnitá omítka tl. 2,0 mm vnějších stěn | m2 | 2822.256 |  | 0 | 0.00348 | 9.8215 | 0 | 0 | 21 | 4 | 2
32 | K | 011 | ÚRS 2011/2 | 629991011 | Zakrytí výplní otvorů a svislých ploch fólií přilepenou lepící páskou | m2 | 653.76 |  | 0 | 0.00012 | 0.078451 | 0 | 0 | 21 | 4 | 2
33 | K | 014 | ÚRS 2011/2 | 629995101 | Očištění vnějších ploch omytím tlakovou vodou | m2 | 2657.771 |  | 0 | 0 | 0 | 0 | 0 | 21 | 4 | 2
34 | K | 011 | ÚRS 2011/2 | 632450122 | Vyrovnávací cementový potěr tl do 30 mm ze suchých směsí provedený v pásu | m2 | 210.206 |  | 0 | 0.063 | 13.243 | 0 | 0 | 21 | 4 | 2
35 | K | 011 |  | R64402 | Ventilační mřížky na fasádě dodat a osadit nové plastové do upraveného a prodlouženého prostupu zateplením vel. do 0,09m2 - dle ETICS | kus | 10 |  | 0 | 0.005 | 0.05 | 0 | 0 | 21 | 4 | 2
| D |  |  | 9 | Ostatní konstrukce a práce-bourání |  |  |  | 0 |  | 17.1409 |  | 159.6289 |  |  | 1
36 | K | 003 | ÚRS 2011/2 | 941111132 | Montáž lešení řadového trubkového lehkého s podlahami zatížení do 200 kg/m2 š do 1,5 m v do 25 m | m2 | 3373.705 |  | 0 | 0 | 0 | 0 | 0 | 21 | 4 | 2
37 | K | 003 | ÚRS 2011/2 | 941111232 | Příplatek k lešení řadovému trubkovému lehkému s podlahami š 1,5 m v 25 m za první a ZKD den použití | m2 | 303633.45 |  | 0 | 0 | 0 | 0 | 0 | 21 | 4 | 2
38 | K | 003 | ÚRS 2011/2 | 941111832 | Demontáž lešení řadového trubkového lehkého s podlahami zatížení do 200 kg/m2 š do 1,5 m v do 25 m | m2 | 3373.705 |  | 0 | 0 | 0 | 0 | 0 | 21 | 4 | 2
39 | K | 003 | ÚRS 2011/2 | 944511111 | Montáž ochranné sítě z textilie z umělých vláken | m2 | 3373.705 |  | 0 | 0 | 0 | 0 | 0 | 21 | 4 | 2
40 | K | 003 | ÚRS 2011/2 | 944511211 | Příplatek k ochranné síti za první a ZKD den použití | m2 | 303633.45 |  | 0 | 0 | 0 | 0 | 0 | 21 | 4 | 2
41 | K | 003 | ÚRS 2011/2 | 944511811 | Demontáž ochranné sítě z textilie z umělých vláken | m2 | 3373.705 |  | 0 | 0 | 0 | 0 | 0 | 21 | 4 | 2
42 | K | 003 | ÚRS 2011/2 | 949101111 | Lešení pomocné pro objekty pozemních staveb s lešeňovou podlahou v do 1,9 m zatížení do 150 kg/m2 | m2 | 712.4 |  | 0 | 0.00021 | 0.1496 | 0 | 0 | 21 | 4 | 2
43 | K | 011 | ÚRS 2011/2 | 952901111 | Vyčištění budov bytové a občanské výstavby při výšce podlaží do 4 m | m2 | 2359.68 |  | 0 | 4e-05 | 0.094387 | 0 | 0 | 21 | 4 | 2
44 | K | 011 |  | 9569511R | Dodání a osazení dřevěných latí do 60x100 mm do zdiva nebo betonových konstrukcí | m | 298.475 |  | 0 | 0.00578 | 1.7252 | 0 | 0 | 21 | 4 | 2
45 | K | 011 |  | 9569512R | Dodání a osazení dřevěných latí do 160x100 mm do zdiva nebo betonových konstrukcí | m | 121.815 |  | 0 | 0.00578 | 0.70409 | 0 | 0 | 21 | 4 | 2
46 | K | 013 | ÚRS 2011/2 | 961044111 | Bourání základů z betonu prostého | m3 | 4.878 |  | 0 | 0 | 0 | 2 | 9.756 | 21 | 4 | 2
47 | K | 013 | ÚRS 2011/2 | 962032231 | Bourání zdiva z cihel pálených nebo vápenopískových na MV nebo MVC | m3 | 11.194 |  | 0 | 0 | 0 | 1.8 | 20.1492 | 21 | 4 | 2
48 | K | 013 | ÚRS 2011/2 | 963053935 | Bourání ŽB schodišťových ramen monolitických zazděných oboustranně | m2 | 5.265 |  | 0 | 0 | 0 | 0.36 | 1.8954 | 21 | 4 | 2
49 | K | 013 | ÚRS 2011/2 | 963054949 | Bourání ŽB schodnic jakékoli délky | m | 24.3 |  | 0 | 0 | 0 | 0.144 | 3.4992 | 21 | 4 | 2
50 | K | 013 | ÚRS 2011/2 | 967031132 | Přisekání rovných ostění v cihelném zdivu na MV nebo MVC | m2 | 568.081 |  | 0 | 0 | 0 | 0.055 | 31.2445 | 21 | 4 | 2
51 | K | 013 | ÚRS 2011/2 | 968062354 | Vybourání dřevěných rámů oken dvojitých včetně křídel pl do 1 m2 | m2 | 25.535 |  | 0 | 0 | 0 | 0.075 | 1.9151 | 21 | 4 | 2
52 | K | 013 | ÚRS 2011/2 | 968062355 | Vybourání dřevěných rámů oken dvojitých včetně křídel pl do 2 m2 | m2 | 39.386 |  | 0 | 0 | 0 | 0.062 | 2.4419 | 21 | 4 | 2
53 | K | 013 | ÚRS 2011/2 | 968062356 | Vybourání dřevěných rámů oken dvojitých včetně křídel pl do 4 m2 | m2 | 536.573 |  | 0 | 0 | 0 | 0.054 | 28.9749 | 21 | 4 | 2
54 | K | 013 | ÚRS 2011/2 | 968062455 | Vybourání dřevěných dveřních zárubní pl do 2 m2 | m2 | 3 |  | 0 | 0 | 0 | 0.088 | 0.264 | 21 | 4 | 2
55 | K | 013 | ÚRS 2011/2 | 968072559 | Vybourání kovových vrat pl přes 5 m2 | m2 | 8.96 |  | 0 | 0 | 0 | 0.066 | 0.59136 | 21 | 4 | 2
56 | K | 013 |  | 968072R | Vybourání prosklených stěn s dveřni pl přes 5 m2 | m2 | 22.96 |  | 0 | 0 | 0 | 0.066 | 1.5154 | 21 | 4 | 2
57 | K | 013 | ÚRS 2011/2 | 968082021 | Vybourání plastových zárubní dveří plochy do 2 m2 | m2 | 12.555 |  | 0 | 0 | 0 | 0.083 | 1.0421 | 21 | 4 | 2
58 | K | 013 | ÚRS 2011/2 | 968082022 | Vybourání plastových zárubní dveří plochy do 4 m2 | m2 | 8.51 |  | 0 | 0 | 0 | 0.062 | 0.52762 | 21 | 4 | 2
59 | K | 013 | ÚRS 2011/2 | 978015321 | Otlučení vnějších omítek MV nebo MVC v rozsahu do 10 % | m2 | 1615.264 |  | 0 | 0 | 0 | 0.008 | 12.9221 | 21 | 4 | 2
60 | K | 013 | ÚRS 2011/2 | 978015351 | Otlučení vnějších omítek MV nebo MVC v rozsahu do 40 % | m2 | 941.377 |  | 0 | 0 | 0 | 0.036 | 33.8896 | 21 | 4 | 2
61 | K | 013 | ÚRS 2011/2 | 978059641 | Odsekání a odebrání obkladů stěn z vnějších obkládaček plochy přes 1 m2 | m2 | 101.13 |  | 0 | 0 | 0 | 0.089 | 9.0006 | 21 | 4 | 2
62 | K | 013 | ÚRS 2011/2 | 979011111 | Svislá doprava suti a vybouraných hmot za prvé podlaží | t | 367.534 |  | 0 | 0 | 0 | 0 | 0 | 21 | 4 | 2
63 | K | 013 | ÚRS 2011/2 | 979011121 | Svislá doprava suti a vybouraných hmot ZKD podlaží | t | 183.767 |  | 0 | 0 | 0 | 0 | 0 | 21 | 4 | 2
64 | K | 013 | ÚRS 2011/2 | 979081111 | Odvoz suti a vybouraných hmot na skládku do 1 km | t | 183.767 |  | 0 | 0 | 0 | 0 | 0 | 21 | 4 | 2
65 | K | 013 | ÚRS 2011/2 | 979081121 | Odvoz suti a vybouraných hmot na skládku ZKD 1 km přes 1 km | t | 1653.903 |  | 0 | 0 | 0 | 0 | 0 | 21 | 4 | 2
66 | K | 013 | ÚRS 2011/2 | 979082111 | Vnitrostaveništní vodorovná doprava suti a vybouraných hmot do 10 m | t | 183.767 |  | 0 | 0 | 0 | 0 | 0 | 21 | 4 | 2
67 | K | 013 | ÚRS 2011/2 | 979082121 | Vnitrostaveništní vodorovná doprava suti a vybouraných hmot ZKD 5 m přes 10 m | t | 1837.67 |  | 0 | 0 | 0 | 0 | 0 | 21 | 4 | 2
68 | K | 013 | ÚRS 2011/2 | 979098231 | Poplatek za uložení stavebního směsného odpadu na skládce (skládkovné) | t | 147.057 |  | 0 | 0 | 0 | 0 | 0 | 21 | 4 | 2
69 | K | 013 |  | 9790982R | Ekologická likvidce vybouraných oken a dveří | t | 36.681 |  | 0 | 0 | 0 | 0 | 0 | 21 | 4 | 2
70 | K | 011 |  | R-001 | Držáky vlajek - demontáž, očištění, nátěr a zpětná montáž - prostupy utěsnit dle ETICS | kus | 2 |  | 0 | 0.22759 | 0.45518 | 0 | 0 | 21 | 4 | 2
71 | K | 011 |  | R-002 | Demontáž, dodávka a montáž plechování rohů - rozměr a umístění jako stávající - prostupy utěsnit dle ETICS | m | 3 |  | 0 | 0.22759 | 0.68277 | 0 | 0 | 21 | 4 | 2
72 | K | 011 |  | R-003 | Oplechování rohů -nové, barevné značení, umístění a rozměr jako stávající - prostupy utěsnit dle ETICS | m | 3 |  | 0 | 0.22759 | 0.68277 | 0 | 0 | 21 | 4 | 2
73 | K | 011 |  | R-004 | Pororošty anglických dvorků demontovat, dodávka a montáž nových - v pozinkové úpravě | m2 | 11.919 |  | 0 | 0.22759 | 2.7126 | 0 | 0 | 21 | 4 | 2
74 | K | 011 |  | R-005 | Dvířka inženýrských sítí, instal. dvířka do 0,25m2 - vynechat zateplení a osadit zpět do nastavovacího límce pro plné otevření dvířek, dvířka nová - dle ETICS | kus | 6 |  | 0 | 0.22759 | 1.3655 | 0 | 0 | 21 | 4 | 2
75 | K | 011 |  | R-006 | Dvířka inženýrských sítí, instal. dvířka do 0,9 m2 - vynechat zateplení a osadit zpět do nastavovacího límce pro plné otevření dvířek, dvířka nová - dle ETICS | kus | 1 |  | 0 | 0.22759 | 0.22759 | 0 | 0 | 21 | 4 | 2
76 | K | 011 |  | R-0071 | Demontáž a zpětná montáž stávajícího zábradlí, očistit, nátěr 2x, případná úprava výšky | m | 22.65 |  | 0 | 0.22759 | 5.1549 | 0 | 0 | 21 | 4 | 2
77 | K | 011 |  | R-008 | Mříže na oknech - demontovat, natřít a po zateplení osadit zpět, prostupy utěsnit dle ETICS | kus | 5 |  | 0 | 0.22759 | 1.138 | 0 | 0 | 21 | 4 | 2
78 | K | 011 |  | R-009 | Dem+M jednotky VZT na budově odpojit a demont., očistit, po zateplení objektu osadit zpět na nový plášť, připojit dopojení kabeláže prostupy utěsnit- dle ETICS | kus | 2 |  | 0 | 0.22759 | 0.45518 | 0 | 0 | 21 | 4 | 2
79 | K | 011 |  | R-010 | Protidešťové ventilační žaluzie do 30x30 cm - kovové - demontovat, po prodloužení prostupu osadit nové, prostupy utěsnit- dle ETICS | kus | 3 |  | 0 | 0.22759 | 0.68277 | 0 | 0 | 21 | 4 | 2
80 | K | 011 |  | R-011 | Protidešťové ventilační žaluzie do 50x50 cm - kovové - demontovat, po prodloužení prostupu osadit nové, prostupy utěsnit- dle ETICS | kus | 2 |  | 0 | 0.22759 | 0.45518 | 0 | 0 | 21 | 4 | 2
81 | K | 011 |  | R-012 | Informační cedule do 20x15 cm - kovové - demontovat, očistit/ příp nová/ osadit zpět, prostupy utěsnit- dle ETICS | kus | 2 |  | 0 | 0.22759 | 0.45518 | 0 | 0 | 21 | 4 | 2
| D |  |  | 99 | Přesun hmot |  |  |  | 0 |  | 0 |  | 0 |  |  | 2
82 | K | 011 | ÚRS 2011/2 | 998011003 | Přesun hmot pro budovy zděné v do 24 m | t | 182.788 |  | 0 | 0 | 0 | 0 | 0 | 21 | 4 | 3
| D |  |  | PSV | Práce a dodávky PSV |  |  |  | 0 |  | 36.233 |  | 24.1379 |  |  | 0
| D |  |  | 712 | Povlakové krytiny |  |  |  | 0 |  | 0.53305 |  | 5.4904 |  |  | 1
83 | K | 712 |  | 712001R | Očištění povrchu střechy, prořezání boulí a případné vyspravení | m2 | 365.706 |  | 0 | 0 | 0 | 0.002 | 0.73141 | 21 | 16 | 2
84 | K | 712 |  | 712002R | D+M hydroizolační střešní fólie TPO (FPO) vícevrstevná,vložka skelná rohož a mřížka, tl. 1,8 mm krycí vrstva flexibilní polyolefin s vytažením na atiky a zdi a římsy, včetně systém. doplňků, opracování prostupů a poplast. oplechování | m2 | 510.574 |  | 0 | 0.00036 | 0.18381 | 0 | 0 | 21 | 16 | 2
85 | K | 712 | ÚRS 2011/2 | 712300845 | Odstranění ventilační hlavice na ploché střeše sklonu do 10 stupňů | kus | 12 |  | 0 | 0 | 0 | 0.0003 | 0.0036 | 21 | 16 | 2
86 | K | 712 | ÚRS 2011/2 | 712311101 | Provedení povlakové krytiny střech do 10° za studena lakem penetračním nebo asfaltovým | m2 | 118.429 |  | 0 | 0 | 0 | 0 | 0 | 21 | 16 | 2
87 | M | MAT |  | 1116315R | asfaltový penetrační nátěr | t | 0.036 |  | 0 | 1 | 0.036 | 0 | 0 | 21 | 32 | 2
88 | K | 712 | ÚRS 2011/2 | 712331101 | Provedení povlakové krytiny střech do 10° podkladní vrstvy pásy na sucho AIP nebo NAIP | m2 | 59.214 |  | 0 | 0 | 0 | 0 | 0 | 21 | 16 | 2
89 | M | MAT | ÚRS 2011/2 | 6285600 | pás asfaltový modifikovaný s hliníkovou vložkou, parotěsná zábrana | m2 | 68.096 |  | 0 | 0.0046 | 0.31324 | 0 | 0 | 21 | 32 | 2
90 | K | 712 |  | 7129908R | Očištění podkladního betonu | m2 | 56.612 |  | 0 | 0 | 0 | 0.084 | 4.7554 | 21 | 16 | 2
91 | K | 712 | ÚRS 2011/2 | 998712103 | Přesun hmot tonážní pro krytiny povlakové v objektech v do 24 m | t | 1.817 |  | 0 | 0 | 0 | 0 | 0 | 21 | 16 | 2
| D |  |  | 713 | Izolace tepelné |  |  |  | 0 |  | 18.8489 |  | 0 |  |  | 1
92 | K | 713 | ÚRS 2011/2 | 713111125 | Montáž izolace tepelné spodem stropů lepením rohoží, pásů, dílců, desek | m2 | 12.285 |  | 0 | 0.0007 | 0.0085995 | 0 | 0 | 21 | 16 | 2
93 | M | MAT | ÚRS 2011/2 | 283759380 | deska fasádní polystyrénová EPS 70 F 1000 x 500 x 100 mm | m2 | 13.514 |  | 0 | 0.0017 | 0.022974 | 0 | 0 | 21 | 32 | 2
94 | K | 713 | ÚRS 2011/2 | 713141131 | Montáž izolace tepelné střech plochých lepené za studena 1 vrstva rohoží, pásů, dílců, desek | m2 | 837.8 |  | 0 | 0.00116 | 0.97185 | 0 | 0 | 21 | 16 | 2
95 | M | MAT | ÚRS 2011/2 | 283723120 | deska z pěnového polystyrenu bílá EPS 100 S 1000 x 1000 x 120 mm | m2 | 406.499 |  | 0 | 0.003 | 1.2195 | 0 | 0 | 21 | 32 | 2
96 | M | MAT | ÚRS 2011/2 | 283723090 | deska z pěnového polystyrenu bílá EPS 100 S 1000 x 1000 x 100 mm | m2 | 163.885 |  | 0 | 0.0025 | 0.40971 | 0 | 0 | 21 | 32 | 2
97 | M | MAT | ÚRS 2011/2 | 283723010 | deska z pěnového polystyrenu bílá EPS 100 S 1000 x 1000 x 20 mm | m2 | 391.928 |  | 0 | 0.0005 | 0.19596 | 0 | 0 | 21 | 32 | 2
98 | K | 713 | ÚRS 2011/2 | 713141131 | Montáž izolace tepelné střech plochých lepené za studena 1 vrstva rohoží, pásů, dílců, desek | m2 | 13.512 |  | 0 | 0.00116 | 0.015674 | 0 | 0 | 21 | 16 | 2
99 | M | MAT | ÚRS 2011/2 | 631481040 | deska minerální střešní izolační tl.100 mm | m2 | 14.863 |  | 0 | 0.0035 | 0.05202 | 0 | 0 | 21 | 32 | 2
100 | K | 713 | ÚRS 2011/2 | 713141151 | Montáž izolace tepelné střech plochých kladené volně 1 vrstva rohoží, pásů, dílců, desek | m2 | 2637.19 |  | 0 | 0 | 0 | 0 | 0 | 21 | 16 | 2
101 | M | MAT | ÚRS 2011/2 | 631481050 | deska minerální střešní izolační tl.120 mm | m2 | 2673.348 |  | 0 | 0.0042 | 11.2281 | 0 | 0 | 21 | 32 | 2
102 | M | MAT |  | 6315147R | deska minerální izolační tuhá tl.130 mm - pochozí vata | m2 | 227.563 |  | 0 | 0.018 | 4.0961 | 0 | 0 | 21 | 32 | 2
103 | K | 713 | ÚRS 2011/2 | 713141176 | Montáž izolace tepelné střech plochých tl do 170 mm šrouby krajní pole, budova v do 32 m | m2 | 14.744 |  | 0 | 0.00031 | 0.0045706 | 0 | 0 | 21 | 16 | 2
104 | M | MAT | ÚRS 2011/2 | 283764330 | deska z extrudovaného polystyrénu XPS 140 mm | m2 | 15.481 |  | 0 | 0.0041 | 0.063472 | 0 | 0 | 21 | 32 | 2
105 | K | 713 | ÚRS 2011/2 | 713141182 | Montáž izolace tepelné střech plochých tl přes 170 mm šrouby krajní pole, budova v do 20 m | m2 | 8.772 |  | 0 | 0.00027 | 0.0023684 | 0 | 0 | 21 | 16 | 2
106 | M | MAT |  | 28376436R | deska z extrudovaného polystyrénu XPS 360 mm | m2 | 9.211 |  | 0 | 0.006 | 0.055266 | 0 | 0 | 21 | 32 | 2
107 | K | 713 |  | 713191R | Izolace tepelné střech překrytí paropropustnou difůzní pojistnou hydroizolační fólií | m2 | 1226.161 |  | 0 | 0.00041 | 0.50273 | 0 | 0 | 21 | 16 | 2
108 | K | 713 | ÚRS 2011/2 | 998713103 | Přesun hmot tonážní pro izolace tepelné v objektech v do 24 m | t | 18.849 |  | 0 | 0 | 0 | 0 | 0 | 21 | 16 | 2
| D |  |  | 721 | Zdravotechnika - vnitřní kanalizace |  |  |  | 0 |  | 0.01373 |  | 0.02011 |  |  | 1
109 | K | 721 |  | 721194R | Dopojení dešťových svodů do stávající kanalizace | kus | 1 |  | 0 | 0 | 0 | 0 | 0 | 21 | 16 | 2
110 | K | 721 | ÚRS 2011/2 | 721210823 | Demontáž vpustí střešních DN 125 | kus | 1 |  | 0 | 0 | 0 | 0.02011 | 0.02011 | 21 | 16 | 2
111 | K | 721 |  | 721300R | Prohlídka odpadů svislých v jednom podlaží do DN 200 | kus | 1 |  | 0 | 0 | 0 | 0 | 0 | 21 | 16 | 2
112 | K | 721 |  | R7212332R | D+M dvoustupňová střešní vpusť svislý odtok DN 125 včetně nástavce, ochran. koše, zápach. uzávěrky a stavební úpravy prostupu | kus | 1 |  | 0 | 0.00365 | 0.00365 | 0 | 0 | 21 | 16 | 2
113 | K | 721 |  | R7212731R | D+M hlavice ventilační plastové UV odolné DN 110 včetně prodloužení a stavební úpravy prostupu | kus | 12 |  | 0 | 0.00084 | 0.01008 | 0 | 0 | 21 | 16 | 2
114 | K | 721 | ÚRS 2011/2 | 998721203 | Přesun hmot procentní pro vnitřní kanalizace v objektech v do 24 m | % | 0 |  | 0 | 0 | 0 | 0 | 0 | 21 | 16 | 2
| D |  |  | 734 | Ústřední vytápění - armatury |  |  |  | 0 |  | 0.22692 |  | 0 |  |  | 1
115 | K | 731 |  | 734449R | Montáž a dodávka termoregulačních ventilů s hlavicemi na stávající otopná tělesa pod okny-dimenze a typ šroubení dle stávajících topidel, manuální bílé barvy se stupnicí 1-5, s kapalinovým čidlem a blokovací zarážkou | kus | 244 |  | 0 | 0.00093 | 0.22692 | 0 | 0 | 21 | 16 | 2
116 | K | 731 | ÚRS 2011/2 | 998734103 | Přesun hmot tonážní pro armatury v objektech v do 24 m | t | 0.122 |  | 0 | 0 | 0 | 0 | 0 | 21 | 16 | 2
| D |  |  | 762 | Konstrukce tesařské |  |  |  | 0 |  | 3.9263 |  | 3.0456 |  |  | 1
117 | K | 762 | ÚRS 2011/2 | 762341034 | Bednění střech rovných z desek OSB tl 18 mm na sraz šroubovaných na rošt | m2 | 17.09 |  | 0 | 0.01164 | 0.19893 | 0 | 0 | 21 | 16 | 2
118 | K | 762 | ÚRS 2011/2 | 762342214 | Montáž laťování na střechách jednoduchých sklonu do 60° osové vzdálenosti do 360 mm | m2 | 435.09 |  | 0 | 0 | 0 | 0 | 0 | 21 | 16 | 2
119 | M | MAT | ÚRS 2011/2 | 605141130 | řezivo jehličnaté,střešní latě impregnované dl 2 - 3,5 m | m3 | 3.446 |  | 0 | 0.55 | 1.8953 | 0 | 0 | 21 | 32 | 2
120 | K | 762 | ÚRS 2011/2 | 762342216 | Montáž laťování na střechách jednoduchých sklonu do 60° osové vzdálenosti do 600 mm | m2 | 435.09 |  | 0 | 0 | 0 | 0 | 0 | 21 | 16 | 2
121 | M | MAT | ÚRS 2011/2 | 605141130 | řezivo jehličnaté,střešní latě impregnované dl 2 - 3,5 m | m3 | 1.149 |  | 0 | 0.55 | 0.63195 | 0 | 0 | 21 | 32 | 2
122 | K | 762 | ÚRS 2011/2 | 762342811 | Demontáž laťování střech z latí osové vzdálenosti do 0,22 m | m2 | 435.09 |  | 0 | 0 | 0 | 0.007 | 3.0456 | 21 | 16 | 2
123 | K | 762 | ÚRS 2011/2 | 762395000 | Spojovací prostředky pro montáž krovu, bednění, laťování, světlíky, klíny | m3 | 1.33 |  | 0 | 0.02431 | 0.032332 | 0 | 0 | 21 | 16 | 2
124 | K | 762 | ÚRS 2011/2 | 762511214 | Podlahové kce podkladové z desek OSB tl 18 mm na pero a drážku, lepených na izolaci | m2 | 103.438 |  | 0 | 0.01129 | 1.1678 | 0 | 0 | 21 | 16 | 2
125 | K | 762 | ÚRS 2011/2 | 998762103 | Přesun hmot tonážní pro kce tesařské v objektech v do 24 m | t | 3.926 |  | 0 | 0 | 0 | 0 | 0 | 21 | 16 | 2
| D |  |  | 764 | Konstrukce klempířské |  |  |  | 0 |  | 3.1435 |  | 7.0922 |  |  | 1
126 | K | 764 |  | 76417143R | Okapnička z poplast. plechu kotvená na dřevěnou lať | m | 118.295 |  | 0 | 0.00262 | 0.30993 | 0 | 0 | 21 | 16 | 2
127 | K | 764 |  | 7641714R | Závětrná lišta rš 500 mm | m | 121.815 |  | 0 | 0.00472 | 0.57497 | 0 | 0 | 21 | 16 | 2
128 | K | 764 |  | 76417911R | Montáž střešní krytin z profilovaného plechu do 30°, vč. nového poplastovaného oplechování | m2 | 499.46 |  | 0 | 0 | 0 | 0 | 0 | 21 | 16 | 2
129 | M | MAT |  | 553442R | doplnění krytiny pro montáž - 5% | m2 | 25 |  | 0 | 0.00339 | 0.08475 | 0 | 0 | 21 | 32 | 2
130 | K | 764 |  | 7642523R | Montáž žlab podokapní půlkruhový poplast plech. vč. doplňků - hákz, čela, rohy rš do 330 mm | m | 263.22 |  | 0 | 6e-05 | 0.015793 | 0 | 0 | 21 | 16 | 2
131 | K | 764 |  | 764275R | Lemování štítu s lištou poplast. plech | m | 26.4 |  | 0 | 0.00568 | 0.14995 | 0 | 0 | 21 | 16 | 2
132 | K | 764 | ÚRS 2011/2 | 764311822 | Demontáž krytina hladká tabule 2000x1000 mm sklon do 30° plocha přes 25 m2 | m2 | 56.612 |  | 0 | 0 | 0 | 0.00732 | 0.4144 | 21 | 16 | 2
133 | K | 764 |  | 7643118R | Demontáž střešní krytiny z profilovaného plechu, vč. oplechování | m2 | 499.46 |  | 0 | 0 | 0 | 0.00732 | 3.656 | 21 | 16 | 2
134 | K | 764 | ÚRS 2011/2 | 764321820 | Demontáž oplechování říms pod nadřímsovým žlabem rš 500 mm do 30° | m | 90.09 |  | 0 | 0 | 0 | 0.00426 | 0.38378 | 21 | 16 | 2
135 | K | 764 | ÚRS 2011/2 | 764331850 | Demontáž lemování zdí tvrdá krytina rš 500 mm do 30° | m | 27.05 |  | 0 | 0 | 0 | 0.00298 | 0.080609 | 21 | 16 | 2
136 | K | 764 |  | 76433185R | Demontáž lemování štítů střech rš 500 mm do 30° | m | 26.4 |  | 0 | 0 | 0 | 0.00298 | 0.078672 | 21 | 16 | 2
137 | K | 764 | ÚRS 2011/2 | 764351810 | Demontáž žlab podokapní hranatý rovný rš 330 mm do 30° | m | 263.22 |  | 0 | 0 | 0 | 0.00347 | 0.91337 | 21 | 16 | 2
138 | K | 764 | ÚRS 2011/2 | 764351836 | Demontáž háků podokapních hranatých do 30° | kus | 260 |  | 0 | 0 | 0 | 0.00096 | 0.2496 | 21 | 16 | 2
139 | K | 764 | ÚRS 2011/2 | 764410850 | Demontáž oplechování parapetu rš do 330 mm | m | 344.6 |  | 0 | 0 | 0 | 0.00135 | 0.46521 | 21 | 16 | 2
140 | K | 764 | ÚRS 2011/2 | 764430810 | Demontáž oplechování zdí rš do 250 mm | m | 97.5 |  | 0 | 0 | 0 | 0.00142 | 0.13845 | 21 | 16 | 2
141 | K | 764 | ÚRS 2011/2 | 764451804 | Demontáž odpadní trouba čtvercová | m | 170.36 |  | 0 | 0 | 0 | 0.00418 | 0.7121 | 21 | 16 | 2
142 | K | 764 |  | 7645545R | Odpadní trouby poplast. plech kruhové průměr 150 mm | m | 170.36 |  | 0 | 0.00323 | 0.55026 | 0 | 0 | 21 | 16 | 2
143 | K | 764 |  | 764711R | Oplechování parapetu poplast plech rš 400 mm | m | 344.6 |  | 0 | 0.00333 | 1.1475 | 0 | 0 | 21 | 16 | 2
144 | K | 764 |  | 76472111R | Oplechování říms poplast. plech rš 200 mm | m | 100.29 |  | 0 | 0.00165 | 0.16548 | 0 | 0 | 21 | 4 | 2
145 | K | 764 |  | 7647311R | Oplechování zdí poplast. plech rš 400 mm | m | 43.9 |  | 0 | 0.0033 | 0.14487 | 0 | 0 | 21 | 16 | 2
146 | K | 764 | ÚRS 2011/2 | 998764203 | Přesun hmot procentní pro konstrukce klempířské v objektech v do 24 m | % | 0 |  | 0 | 0 | 0 | 0 | 0 | 21 | 16 | 2
| D |  |  | 765 | Konstrukce pokrývačské |  |  |  | 0 |  | 0.19006 |  | 0 |  |  | 1
147 | K | 765 |  | 7653117R | Ochranný větrací pás proti ptákům - ptáčnice | m2 | 15.42 |  | 0 | 0.00052 | 0.0080184 | 0 | 0 | 21 | 16 | 2
148 | K | 765 |  | 7659012R | Zakrytí izolace střech parotěsnou polyolefínovou zábranou folií | m2 | 1400.289 |  | 0 | 0.00013 | 0.18204 | 0 | 0 | 21 | 16 | 2
149 | K | 765 | ÚRS 2011/2 | 998765103 | Přesun hmot tonážní pro krytiny tvrdé v objektech v do 24 m | t | 0.364 |  | 0 | 0 | 0 | 0 | 0 | 21 | 16 | 2
| D |  |  | 766 | Konstrukce truhlářské |  |  |  | 0 |  | 4.8 |  | 8.4895 |  |  | 1
150 | K | 766 | ÚRS 2011/2 | 766441811 | Demontáž parapetních desek dřevěných, laminovaných šířky do 30 cm délky do 1,0 m | kus | 59 |  | 0 | 0 | 0 | 0.003 | 0.177 | 21 | 16 | 2
151 | K | 766 | ÚRS 2011/2 | 766441821 | Demontáž parapetních desek dřevěných, laminovaných šířky do 30 cm délky přes 1,0 m | kus | 185 |  | 0 | 0 | 0 | 0.005 | 0.925 | 21 | 16 | 2
152 | K | 766 | ÚRS 2011/2 | 766621211 | Montáž oken zdvojených otevíravých výšky do 1,5m s rámem do zdiva | m2 | 116.254 |  | 0 | 0.00025 | 0.029063 | 0 | 0 | 21 | 16 | 2
153 | K | 766 | ÚRS 2011/2 | 766621212 | Montáž oken zdvojených otevíravých výšky do 2,5m s rámem do zdiva | m2 | 485.206 |  | 0 | 0.00025 | 0.1213 | 0 | 0 | 21 | 16 | 2
154 | M | MAT |  | 61141R | okno plastové W1 120 x 120 cm, provedení dle PD a tabulky prvků | kus | 1 |  | 0 | 0.0072 | 0.0072 | 0 | 0 | 21 | 32 | 2
155 | M | MAT |  | 61142R | okno plastové W2 120 x 142,5 cm, provedení dle PD a tabulky prvků, na oknech osazeny vnitřní žaluzie | kus | 9 |  | 0 | 0.0072 | 0.0648 | 0 | 0 | 21 | 32 | 2
156 | M | MAT |  | 61143R | okno plastové W3 135 x 147,5 cm, provedení dle PD a tabulky prvků | kus | 1 |  | 0 | 0.0072 | 0.0072 | 0 | 0 | 21 | 32 | 2
157 | M | MAT |  | 61144R | okno plastové W4 135 x 155 cm, provedení dle PD a tabulky prvků, na oknech osazeny vnitřní žaluzie | kus | 1 |  | 0 | 0.0072 | 0.0072 | 0 | 0 | 21 | 32 | 2
158 | M | MAT |  | 61145R | okno plastové W5 130 x 160 cm, provedení dle PD a tabulky prvků, na oknech osazeny vnitřní žaluzie | kus | 5 |  | 0 | 0.0072 | 0.036 | 0 | 0 | 21 | 32 | 2
159 | M | MAT |  | 61146R | okno plastové W6 135 x 182,5 cm, provedení dle PD a tabulky prvků, na oknech osazeny vnitřní žaluzie a sítě proti hmyzu ve spodní části | kus | 1 |  | 0 | 0.0072 | 0.0072 | 0 | 0 | 21 | 32 | 2
160 | M | MAT |  | 61147R | okno plastové W7 135 x 195 cm, provedení dle PD a tabulky prvků, na oknech osazeny vnitřní žaluzie a sítě proti hmyzu ve spodní části | kus | 10 |  | 0 | 0.0072 | 0.072 | 0 | 0 | 21 | 32 | 2
161 | M | MAT |  | 61148R | okno plastové W8 135 x 240 cm, provedení dle PD a tabulky prvků, na oknech osazeny vnitřní žaluzie a sítě proti hmyzu ve spodní části | kus | 89 |  | 0 | 0.0072 | 0.6408 | 0 | 0 | 21 | 32 | 2
162 | M | MAT |  | 61149R | okno plastové W9 195 x 120 cm, provedení dle PD a tabulky prvků, na oknech osazeny vnitřní žaluzie | kus | 1 |  | 0 | 0.0072 | 0.0072 | 0 | 0 | 21 | 32 | 2
163 | M | MAT |  | 61150R | okno plastové W10 195 x 160 cm, provedení dle PD a tabulky prvků, na oknech osazeny vnitřní žaluzie | kus | 2 |  | 0 | 0.0072 | 0.0144 | 0 | 0 | 21 | 32 | 2
164 | M | MAT |  | 61151R | okno plastové W11 205 x 120 cm, provedení dle PD a tabulky prvků, na oknech osazeny vnitřní žaluzie | kus | 1 |  | 0 | 0.0072 | 0.0072 | 0 | 0 | 21 | 32 | 2
165 | M | MAT |  | 61152R | okno plastové W12 205 x 155 cm, provedení dle PD a tabulky prvků, na oknech osazeny vnitřní žaluzie | kus | 1 |  | 0 | 0.0072 | 0.0072 | 0 | 0 | 21 | 32 | 2
166 | M | MAT |  | 61153R | okno plastové W13 205 x 160 cm, provedení dle PD a tabulky prvků, na oknech osazeny vnitřní žaluzie | kus | 7 |  | 0 | 0.0072 | 0.0504 | 0 | 0 | 21 | 32 | 2
167 | M | MAT |  | 61154R | okno plastové W14 210 x 120 cm, provedení dle PD a tabulky prvků, na oknech osazeny vnitřní žaluzie | kus | 17 |  | 0 | 0.0072 | 0.1224 | 0 | 0 | 21 | 32 | 2
168 | M | MAT |  | 61155R | okno plastové W15 210 x 160 cm, provedení dle PD a tabulky prvků, na oknech osazeny vnitřní žaluzie | kus | 34 |  | 0 | 0.0072 | 0.2448 | 0 | 0 | 21 | 32 | 2
169 | M | MAT |  | 61156R | okno plastové W16 240 x 150 cm, provedení dle PD a tabulky prvků, na oknech osazeny vnitřní žaluzie | kus | 1 |  | 0 | 0.0072 | 0.0072 | 0 | 0 | 21 | 32 | 2
170 | M | MAT |  | 61157R | okno plastové W17 240 x 180 cm, provedení dle PD a tabulky prvků | kus | 2 |  | 0 | 0.0072 | 0.0144 | 0 | 0 | 21 | 32 | 2
171 | M | MAT |  | 61158R | okno plastové W18 60 x 120 cm, provedení dle PD a tabulky prvků | kus | 6 |  | 0 | 0.0072 | 0.0432 | 0 | 0 | 21 | 32 | 2
172 | M | MAT |  | 61159R | okno plastové W19 60 x 55 cm, provedení dle PD a tabulky prvků | kus | 3 |  | 0 | 0.0072 | 0.0216 | 0 | 0 | 21 | 32 | 2
173 | M | MAT |  | 61160R | okno plastové W20 60 x 60 cm, provedení dle PD a tabulky prvků | kus | 2 |  | 0 | 0.0072 | 0.0144 | 0 | 0 | 21 | 32 | 2
174 | M | MAT |  | 61161R | okno plastové W21 60 x 90 cm, provedení dle PD a tabulky prvků | kus | 5 |  | 0 | 0.0072 | 0.036 | 0 | 0 | 21 | 32 | 2
175 | M | MAT |  | 61162R | okno plastové W22 62,5 x 160 cm, provedení dle PD a tabulky prvků | kus | 2 |  | 0 | 0.0072 | 0.0144 | 0 | 0 | 21 | 32 | 2
176 | M | MAT |  | 61163R | okno plastové W23 75 x 120 cm, provedení dle PD a tabulky prvků | kus | 4 |  | 0 | 0.0072 | 0.0288 | 0 | 0 | 21 | 32 | 2
177 | M | MAT |  | 61164R | okno plastové W24 90 x 120 cm, provedení dle PD a tabulky prvků | kus | 18 |  | 0 | 0.0072 | 0.1296 | 0 | 0 | 21 | 32 | 2
178 | M | MAT |  | 61165R | okno plastové W25 90 x 125 cm, provedení dle PD a tabulky prvků | kus | 1 |  | 0 | 0.0072 | 0.0072 | 0 | 0 | 21 | 32 | 2
179 | M | MAT |  | 61166R | okno plastové W26 90 x 60 cm, provedení dle PD a tabulky prvků | kus | 17 |  | 0 | 0.0072 | 0.1224 | 0 | 0 | 21 | 32 | 2
180 | M | MAT |  | 61167R | okno plastové W27 135 x 65 cm, provedení dle PD a tabulky prvků | kus | 2 |  | 0 | 0.0072 | 0.0144 | 0 | 0 | 21 | 32 | 2
181 | M | MAT |  | 61168R | okno plastové W28 600 x 45 cm, provedení dle PD a tabulky prvků | kus | 1 |  | 0 | 0.0072 | 0.0072 | 0 | 0 | 21 | 32 | 2
182 | K | 766 | ÚRS 2011/2 | 766622861 | Vyvěšení nebo zavěšení křídel dřevěných nebo plastových okenních do 1,5 m2 | kus | 591 |  | 0 | 0 | 0 | 0.0125 | 7.3875 | 21 | 16 | 2
183 | K | 766 | ÚRS 2011/2 | 766641131 | Montáž balkónových dveří zdvojených 1křídlových bez nadsvětlíku včetně rámu do zdiva | kus | 2 |  | 0 | 0.00024 | 0.00048 | 0 | 0 | 21 | 16 | 2
184 | M | MAT |  | 6111R | dveře P4 balkonové plastové 700 x 1600 mm, 2/3 prosklené, podrobný popis dle tabulky prvků | kus | 1 |  | 0 | 0.035 | 0.035 | 0 | 0 | 21 | 32 | 2
185 | M | MAT |  | 6112R | dveře P5 balkonové plastové 800 x 1700 mm, 2/3 prosklené, podrobný popis dle tabulky prvků | kus | 1 |  | 0 | 0.035 | 0.035 | 0 | 0 | 21 | 32 | 2
186 | K | 766 | ÚRS 2011/2 | 766660411 | Montáž vchodových dveří 1křídlových bez nadsvětlíku do zdiva | kus | 7 |  | 0 | 0.00087 | 0.00609 | 0 | 0 | 21 | 16 | 2
187 | M | MAT |  | 6111167R | dveře H2 vchodové hliníkové1100x2100 mm, prosklené 2/3,samozavírač, el. vrátník, podrobný popis dle tabulky prvků 800x1930 mm | kus | 1 |  | 0 | 0.035 | 0.035 | 0 | 0 | 21 | 32 | 2
188 | M | MAT |  | 6111168R | dveře H3 vchodové hliníkové 800x1970 mm, plné, samozavírač, podrobný popis dle tabulky prvků 800x1930 mm | kus | 1 |  | 0 | 0.035 | 0.035 | 0 | 0 | 21 | 32 | 2
189 | M | MAT |  | 61111R | dveře P2 vchodové plastové 900 x 1970 mm, plné, samozavírač, podrobný popis dle tabulky prvků | kus | 2 |  | 0 | 0.035 | 0.07 | 0 | 0 | 21 | 32 | 2
190 | M | MAT |  | 61112R | dveře P3 vchodové plastové 1100 x 1970 mm, plné, samozavírač, podrobný popis dle tabulky prvků | kus | 1 |  | 0 | 0.035 | 0.035 | 0 | 0 | 21 | 32 | 2
191 | M | MAT |  | 61113R | dveře P6 vchodové plastové 900 x 1970 mm, 2/3 prosklené, samozavírač, podrobný popis dle tabulky prvků | kus | 1 |  | 0 | 0.035 | 0.035 | 0 | 0 | 21 | 32 | 2
192 | M | MAT |  | 61114R | dveře P7 vchodové plastové 600 x 1970 mm, plné,samozavírač, podrobný popis dle tabulky prvků | kus | 1 |  | 0 | 0.035 | 0.035 | 0 | 0 | 21 | 32 | 2
193 | K | 766 | ÚRS 2011/2 | 766660461 | Montáž vchodových dveří 2křídlových s nadsvětlíkem do zdiva | kus | 1 |  | 0 | 0.00081 | 0.00081 | 0 | 0 | 21 | 16 | 2
194 | M | MAT |  | 6111166R | dveře H1 vchodové hliníkové1400x2500 mm, prosklené 2/3,samozavírač,koordinátor, el. vrátník, podrobný popis dle tabulky prvků 800x1930 mm | kus | 1 |  | 0 | 0.035 | 0.035 | 0 | 0 | 21 | 32 | 2
195 | K | 766 | ÚRS 2011/2 | 766694111 | Montáž parapetních desek plastových | m | 344.6 |  | 0 | 0 | 0 | 0 | 0 | 21 | 16 | 2
196 | M | MAT |  | 60794105R | deska parapetní vnitřní plast | m | 361.83 |  | 0 | 0.007 | 2.5328 | 0 | 0 | 21 | 32 | 2
197 | K | 766 |  | 766R | Montáž a dodávka dveře vchodové A 1 280 x 290 cm s nadsvětlíkem a bočními díly, jednokřídlé, vč. připojení, automatické posuvné s pohybovým senzorem, sklo Diterm | kus | 1 |  | 0 | 0.00089 | 0.00089 | 0 | 0 | 21 | 16 | 2
198 | K | 766 |  | 767R | Montáž a dodávka dveře vchodové A 2 280 x 290 cm s nadsvětlíkem a bočními díly, dvoukřídlé vč. připojení, automatické posuvné s pohybovým senzorem, sklo Diterm | kus | 1 |  | 0 | 0.00089 | 0.00089 | 0 | 0 | 21 | 16 | 2
199 | K | 766 |  | 768R | Montáž a dodávka dveře vchodové A 3 310 x 210 cm s bočními díly, dvoukřídlé vč. připojení, automatické posuvné s pohybovým senzorem, sklo Diterm | kus | 1 |  | 0 | 0.00089 | 0.00089 | 0 | 0 | 21 | 16 | 2
200 | K | 766 | ÚRS 2011/2 | 998766203 | Přesun hmot procentní pro konstrukce truhlářské v objektech v do 24 m | % | 0 |  | 0 | 0 | 0 | 0 | 0 | 21 | 16 | 2
| D |  |  | 767 | Konstrukce zámečnické |  |  |  | 0 |  | 0.45133 |  | 0 |  |  | 1
201 | K | 767 |  | 76765122R | Montáž vrat garážových otočných do ocelového rámu plochy do 9 m2 | kus | 1 |  | 0 | 0.00033 | 0.00033 | 0 | 0 | 21 | 16 | 2
202 | M | MAT |  | 5534464R | P1 vrata ocelová 320x280 cm 2 křídlová zateplená otočná s rámem | kus | 1 |  | 0 | 0.451 | 0.451 | 0 | 0 | 21 | 32 | 2
203 | K | 767 | ÚRS 2011/2 | 998767203 | Přesun hmot procentní pro zámečnické konstrukce v objektech v do 24 m | % | 0 |  | 0 | 0 | 0 | 0 | 0 | 21 | 16 | 2
| D |  |  | 784 | Dokončovací práce - malby |  |  |  | 0 |  | 4.0992 |  | 0 |  |  | 1
204 | K | 784 | ÚRS 2011/2 | 784402801 | Odstranění maleb oškrabáním v místnostech v do 3,8 m | m2 | 10247.927 |  | 0 | 0 | 0 | 0 | 0 | 21 | 16 | 2
205 | K | 784 |  | 78445346R | Malby z malířských směsí tekuté disperzní tónované omyvatelné dvojnásobné s penetrací místnost v do 3,8 m - odstín dle požadavku investora | m2 | 10247.927 |  | 0 | 0.0004 | 4.0992 | 0 | 0 | 21 | 16 | 2
| D |  |  | M | Práce a dodávky M |  |  |  | 0 |  | 0 |  | 0 |  |  | 0
| D |  |  | 21-M | Elektromontáže |  |  |  | 0 |  | 0 |  | 0 |  |  | 1
206 | K | 921 |  | 210002 | Elektroinstalace - hromosvod , viz samostatná příloha č.1. | kpl | 1 |  | 0 | 0 | 0 | 0 | 0 | 21 | 64 | 2
[5 empty] | Celkem |  |  |  | 0 |  | 218.8553 |  | 183.7668

## 5. Rozpočet s výkazem výměr a p
ROZPOČET S VÝKAZEM VÝMĚR
Stavba: Realizace úspor energie - LDN - Rybitví
Objekt: Zateplení a výměna otvorů objektu | [5 empty] | JKSO: 801 13 12
Objednatel:
Účastník:
P.Č. | KCN | Cen. soustava | Kód položky | Popis | MJ | Množství celkem | Cena jednotková | Cena celkem | Sazba DPH
1 | 2 | 3 | 4 | 5 | 6 | 7 | 8 | 9 | 10
|  |  | HSV | Práce a dodávky HSV
|  |  | 3 | Svislé a kompletní konstrukce
1 | 014 | ÚRS 2011/2 | 310237241 | Zazdívka otvorů pl do 0,25 m2 ve zdivu nadzákladovém cihlami pálenými tl do 300 mm | kus | 1 |  |  | 21
|  |  |  | "podezdění dveří na střeše a balkonu"1 |  | 1
2 | 014 | ÚRS 2011/2 | 310237251 | Zazdívka otvorů ve zdivu nadzákladovém cihlami pálenými plochy přes 0,09 m2 do 0,25 m2, ve zdi tl. přes 300 do 450 mm | kus | 9 |  |  | 21
Přizdívky oken
|  |  |  | 9 |  | 9
3 | 014 | ÚRS 2011/2 | 310239211 | Zazdívka otvorů ve zdivu nadzákladovém cihlami pálenými plochy přes 1 m2 do 4 m2 na maltu vápenocementovou | m3 | 0.377 |  |  | 21
Zazdívka otvoru po vybourání schodiště
|  |  |  | 1,37*1,1*0,25 |  | 0.377
|  |  | 6 | Úpravy povrchů, podlahy a osazování výplní
4 | 011 | ÚRS 2011/2 | 611321121 | Omítka vápenocementová vnitřních ploch nanášená ručně jednovrstvá, tloušťky do 10 mm hladká vodorovných konstrukcí stropů rovných | m2 | 12.285 |  |  | 21
Strop výtahové šachty - zadní budova
|  |  |  | 2,7*4,55 |  | 12.285
5 | 014 | ÚRS 2011/2 | 612325222 | Vápenocementová nebo vápenná omítka jednotlivých malých ploch štuková na stěnách, plochy jednotlivě přes 0,09 do 0,25 m2 | kus | 9 |  |  | 21
Přizdívky oken
|  |  |  | 9 |  | 9
6 | 014 | ÚRS 2011/2 | 612325223 | Vápenocementová štuková omítka malých ploch do 1,0 m2 na stěnách | kus | 2 |  |  | 21
|  |  |  | "podezdění dveří na střeše balkonu"2 |  | 2
7 | 014 | ÚRS 2011/2 | 612325302 | Vápenocementová štuková omítka ostění nebo nadpraží | m2 | 568.081 |  |  | 21
Úprava otvorů po vybourání ostění
Okna
|  |  |  | (1,2*106+1,425*18+1,35*109+1,475*2+1,6*100+1,55*4+1,85*2+1,95*23+2,4*181+2,05*9+2,1*51)*0,45 |  | 484.943
|  |  |  | (1,5*2+1,8*4+0,6*54+0,55*6+0,9*46+0,75*4+0,625*2+1,25*2+0,65*4+0,45*2)*0,45 |  | 43.898
Dveře
|  |  |  | (2,0*2*7+2,1*2+1,7*2+1,6*2+2,5*2+0,7*2+0,6+0,8*2+0,9*3+1,1*2+1,6+3,2+3,2+2,8+2,8*6+3,1+2,1*2)*0,45 |  | 39.24
|  |  |  | Součet |  | 568.081
8 | 011 | ÚRS 2011/2 | 621221021 | Montáž kontaktního zateplení z desek z minerální vlny s podélnou orientací vláken na vnější podhledy, tloušťky desek přes 80 do 120 mm | m2 | 40.497 |  |  | 21
Římsa
|  |  |  | 0,15*(31,52*2+13,52*2) |  | 13.512
Vchod do hlavní budovy
|  |  |  | 2,9*3,9+2,9*4,35 |  | 23.925
Vchod do přístavku hlavní budovy
|  |  |  | 1,8*1,7 |  | 3.06
|  |  |  | Součet |  | 40.497
9 | 631 | ÚRS 2011/2 | 631515270 | deska minerální izolační tl.100 mm | m2 | 44.547 |  |  | 21
|  |  |  | 40,497*1,1 |  | 44.547
10 | 011 | ÚRS 2011/2 | 621521021 | Omítka tenkovrstvá silikátová vnějších ploch probarvená, včetně penetrace podkladu zrnitá, tloušťky 2,0 mm podhledů | m2 | 40.497 |  |  | 21
Římsa
|  |  |  | 0,15*(31,52*2+13,52*2) |  | 13.512
Vchod do hlavní budovy
|  |  |  | 2,9*3,9+2,9*4,35 |  | 23.925
Vchod do přístavku hlavní budovy
|  |  |  | 1,8*1,7 |  | 3.06
|  |  |  | Součet |  | 40.497
11 | 011 | ÚRS 2011/2 | 622142001 | Potažení vnějších ploch pletivem v ploše nebo pruzích, na plném podkladu sklovláknitým vtlačením do tmelu stěn | m2 | 707.37 |  |  | 21
|  |  |  | 2,0*(13,2*2+31,2*2) |  | 177.6
|  |  |  | 12,6*2*2,0 |  | 50.4
|  |  |  | 2,0*(33,5+28+6,2+7,95) |  | 151.3
|  |  |  | 2,0*(2,55+9,8+1,5+4,2+3,0+1,8+1,5+7,4+7,5+12,75) |  | 104
|  |  |  | 2,0*(8,6+2,7+2,7+3+6+4,2+6+3,65+3,75+1,5+4,95) |  | 94.1
|  |  |  | 4,0*(2,7+2,7+1,56+1,5+6,15+17,71+6,1+3,62) |  | 168.16
|  |  |  | -(3,95*3,25+2,55*2,35+3,2*3,25+3,2*2,8) |  | -38.19
|  |  |  | Součet |  | 707.37
12 | 011 | ÚRS 2011/2 | 622211021 | Montáž kontaktního zateplení z polystyrenových desek na vnější stěny, tloušťky desek přes 80 do 120 mm | m2 | 22.104 |  |  | 21
Zateplení vnitřních atik
|  |  |  | 0,6*(7,0+4,3)+0,39*(8,8*2)+3,6*1,1+0,25*(3,0*2+12,0) |  | 22.104
13 | 283 | ÚRS 2011/2 | 283759380 | deska fasádní polystyrénová EPS 70 F 1000 x 500 x 100 mm | m2 | 24.314 |  |  | 21
Vnitřní zateplení atik
|  |  |  | 22,104*1,1 |  | 24.314
|  |  |  | Součet |  | 24.314
14 | 011 | ÚRS 2011/2 | 622221021 | Montáž kontaktního zateplení z desek z minerální vlny s podélnou orientací vláken na vnější stěny, tloušťky desek přes 80 do 120 mm | m2 | 208.596 |  |  | 21
Zateplení garáže
|  |  |  | 4,0*(2,7+2,7+1,56+1,5+6,15+17,71+6,1+3,62) |  | 168.16
|  |  |  | -(3,95*3,25+2,55*2,35+3,2*3,25+3,2*2,8) |  | -38.19
Rampa do zadní budovy
|  |  |  | 2,0*2 |  | 4
Výtahová šachta
|  |  |  | (3,0+4,9)*2*3,02-0,6*0,45-0,9*2,0 |  | 45.646
Půda hlavní budova
|  |  |  | 6,3*2,3*2 |  | 28.98
|  |  |  | Součet |  | 208.596
15 | 631 | ÚRS 2011/2 | 631515270 | deska minerální izolační tl.100 mm | m2 | 229.456 |  |  | 21
|  |  |  | 208,596*1,1 |  | 229.456
16 | 011 | ÚRS 2011/2 | 622221031 | Montáž kontaktního zateplení z desek z minerální vlny s podélnou orientací vláken na vnější stěny, tloušťky desek přes 120 do 160 mm | m2 | 2488.686 |  |  | 21
Zadní budova
|  |  |  | (10,35+0,7)*13,2+6,6*4,5 |  | 175.56
|  |  |  | (10,4+1,0)*31,2 |  | 355.68
|  |  |  | 8,05*3,45*2 |  | 55.545
|  |  |  | 31,2*(10,1+1,0) |  | 346.32
|  |  |  | (10,35+0,75)*13,2+6,6*4,5 |  | 176.22
|  |  |  | 5,1*3,46+2,5*(2,1+1,8)+1,0*8,1*2 |  | 43.596
Otvory - okna a dveře
|  |  |  | -(2,1*1,6*18+2,05*1,6*2+2,1*1,2*9+2,05*1,2*1) |  | -92.18
|  |  |  | -(2,1*1,6*4+2,05*1,6*2) |  | -20
|  |  |  | -(2,1*1,6*8+2,05*1,6*3+2,1*1,2*8+2,05*1,2*1+0,9*1,2*4+0,75*1,2*4+0,63*1,6*2+1,6*2,1+0,7*1,6) |  | -73.756
|  |  |  | -(1,2*1,2+2,05*1,6+0,7*1,7) |  | -5.91
|  |  |  | Mezisoučet |  | 961.075
Spojovací krček
|  |  |  | 4,25*12,6+0,85*5,4+0,9*3,6*2 |  | 64.62
|  |  |  | 4,25*12,6+0,85*5,4 |  | 58.14
|  |  |  | Mezisoučet |  | 122.76
Hlavní budova a přístavky
|  |  |  | 4,15*22,1 |  | 91.715
|  |  |  | 4,15*(3,5+9,3) |  | 53.12
|  |  |  | 12,7*43,8-10,35*4,7 |  | 507.615
|  |  |  | 8,3*12,9+(6,35*1,35)/2 |  | 111.356
|  |  |  | 12,75*12,9+6,45*1,45-4,95*3,65-(4,95*1,4)/2+(6,35*1,35)/2 |  | 156.581
|  |  |  | 11,8*28,1 |  | 331.58
|  |  |  | 12,55*8,1 |  | 101.655
|  |  |  | 3,9*(2,55+9,77+1,5+4,2+3,0+1,8+1,5+7,36+7,5+12,75)+3*0,8*1,5 |  | 206.127
|  |  |  | 14,65*(5,0+7,7+5,0) |  | 259.305
|  |  |  | 4,0*(3,75+1,5*3,75) |  | 37.5
Otvory - okna a dveře
|  |  |  | -(1,35*1,6*5+1,35*1,95*6) |  | -26.595
|  |  |  | -(1,35*1,825+0,9*1,2*2+0,8*2,0) |  | -6.224
|  |  |  | -(1,35*2,4*61) |  | -197.64
|  |  |  | -(1,35*2,4*7) |  | -22.68
|  |  |  | -(0,9*1,2*12+1,35*2,4*21+0,6*1,2*6+1,35*1,95*1+1,35*1,48*1+1,1*2,1) |  | -92.26
|  |  |  | -(1,2*1,43*9+0,6*0,55*3+3,1*2,1+0,9*2,0) |  | -24.744
|  |  |  | -(0,6*0,9*5+2,4*1,8*2+2,4*1,5+2,8*2,9*2+1,1*2,0) |  | -33.38
|  |  |  | -(3,95*3,25+2,55*2,35+3,2*3,25+3,2*2,8) |  | -38.19
|  |  |  | -(1,35*1,95*3+1,35*1,55) |  | -9.99
|  |  |  | Mezisoučet |  | 1404.851
|  |  |  | Součet |  | 2488.686
17 | 631 | ÚRS 2011/2 | 631515380 | izolace stěn deska minerální pro zateplovací systémy s podélnou orientací vláken tl.160 mm | m2 | 2737.555 |  |  | 21
|  |  |  | 2488,686*1,1 |  | 2737.555
18 | 011 | ÚRS 2011/2 | 622222051 | Montáž kontaktního zateplení vnějšího ostění nebo nadpraží z desek z minerální vlny s podélnou nebo kolmou orientací vláken hloubky špalet přes 200 do 400 mm, tloušťky desek do 40 mm | m | 1267.72 |  |  | 21
Okna
|  |  |  | (1,2*106+1,425*18+1,35*109+1,475*2+1,6*100+1,55*4+1,85*2+1,95*23+2,4*181+2,05*9+2,1*51) |  | 1077.65
|  |  |  | (1,5*2+1,8*4+0,6*54+0,55*6+0,9*46+0,75*4+0,625*2+1,25*2+0,65*4+0,45*2) |  | 97.55
Dveře
|  |  |  | (2,0*2*7+2,1*2+1,7*2+1,6*2+2,5*2+0,7*2+0,6+0,8*2+0,9*3+1,1*2+1,6+2,8*6+3,1*2,1*2+3,2+2,8*2) |  | 92.52
|  |  |  | Součet |  | 1267.72
19 | 631 | ÚRS 2011/2 | 631515180 | minerální vata pro izolace stěn deska tl. 40 mm | m2 | 304.341 |  |  | 21
Okna
|  |  |  | (1,2*106+1,425*18+1,35*109+1,475*2+1,6*100+1,55*4+1,85*2+1,95*23+2,4*181+2,05*9+2,1*51)*0,2*1,1 |  | 237.083
|  |  |  | (1,5*2+1,8*4+0,6*54+0,55*6+0,9*46+0,75*4+0,625*2+1,25*2+0,65*4+0,45*2)*0,2*1,1 |  | 21.461
Dveře
|  |  |  | (2,0*2*7+2,1*2+1,7*2+1,6*2+2,5*2+0,7*2+0,6+0,8*2+0,9*3+1,1*2+1,6+2,8*6+3,1*2,1*2+3,2+2,8*2)*0,45*1,1 |  | 45.797
|  |  |  | Součet |  | 304.341
20 | 011 | ÚRS 2011/2 | 622252001 | Montáž zakládacích soklových lišt zateplení | m | 417.658 |  |  | 21
Zateplení 100 mm
Zadní budova
|  |  |  | (2,1+2,1) |  | 4.2
Hlavní budova
|  |  |  | (1,34*4+3,61+6,2+17,91+6,35+3,1) |  | 42.53
|  |  |  | Mezisoučet |  | 46.73
Zateplení 160 mm
Zadní budova
|  |  |  | (8,09+1,2+2,18+9,175+2,173+31,51+13,53+9,45+3,61+12,76+3,61+12,92+12,43+12,43) |  | 135.068
Spojovací krček
|  |  |  | (3,5+13,22+22,21+9,3) |  | 48.23
Hlavní budova a přístavky
|  |  |  | (33,34+27,89+6,15+7,95+2,55+9,8+1,66+4,5+3,16+1,8+1,66+7,67+7,82+12,75+8,7+3,91+1,5+4,8+7,81+5,11+5,1+16,0+6,0) |  | 187.63
|  |  |  | Mezisoučet |  | 370.928
|  |  |  | Součet |  | 417.658
21 | 590 | ÚRS 2011/2 | 590514160 | lišta zakládací LO 103 mm tl 1,0 mm | m | 51.403 |  |  | 21
Přidružené kce.
Zadní budova
|  |  |  | (2,1+2,1)*1,1 |  | 4.62
Hlavní budova
|  |  |  | (1,34*4+3,61+6,2+17,91+6,35+3,1)*1,1 |  | 46.783
|  |  |  | Součet |  | 51.403
22 | 590 | ÚRS 2011/2 | 590516380 | kontaktní zateplovací systémy příslušenství kontaktních zateplovacích systémů lišta soklová - zakládací LO délka 2 m délka 2 m 163 mm tl.1,0 mm | m | 408.021 |  |  | 21
Zadní budova
|  |  |  | (8,09+1,2+2,18+9,175+2,173+31,51+13,53+9,45+3,61+12,76+3,61+12,92+12,43+12,43)*1,1 |  | 148.575
Spojovací krček
|  |  |  | (3,5+13,22+22,21+9,3)*1,1 |  | 53.053
Hlavní budova a přístavky
|  |  |  | (33,34+27,89+6,15+7,95+2,55+9,8+1,66+4,5+3,16+1,8+1,66+7,67+7,82+12,75+8,7+3,91+1,5+4,8+7,81+5,11+5,1+16,0+6,0)*1,1 |  | 206.393
|  |  |  | Součet |  | 408.021
23 | 011 | ÚRS 2011/2 | 622252002 | Montáž ostatních lišt zateplení | m | 1776.6 |  |  | 21
rohovníky
|  |  |  | 85*2,0 |  | 170
lišty okenní
Okna
|  |  |  | (1,2*106+1,425*18+1,35*109+1,475*2+1,6*100+1,55*4+1,85*2+1,95*23+2,4*181+2,05*9+2,1*51) |  | 1077.65
|  |  |  | (1,5*2+1,8*4+0,6*54+0,55*6+0,9*46+0,75*4+0,625*2+1,25*2+0,65*4+0,45*2) |  | 97.55
Dveře
|  |  |  | (2,0*2*7+2,1*2+1,7*2+1,6*2+2,5*2+0,7*2+0,6+0,8*2+0,9*3+1,1*2+1,6+3,2+2,8*6+2,1*2+3,1+2,8*2) |  | 86.8
|  |  |  | Mezisoučet |  | 1432
lišty parapetní
|  |  |  | 1,2*10+1,35*(20+89)+1,95*3+2,05*9+2,1*51+2,4*3+0,6*17+0,75*4+0,625*2+0,9*36 |  | 344.6
|  |  |  | Součet |  | 1776.6
24 | 590 | ÚRS 2011/2 | 590514800 | rohovník Al 10/10 cm bal. 2,5 m | m | 187 |  |  | 21
Rohy budov
|  |  |  | 85*2,0*1,1 |  | 187
|  |  |  | Součet |  | 187
25 | 590 | ÚRS 2011/2 | 590514940 | lišta parapetní PVC UV 10, 2 m | m | 361.83 |  |  | 21
|  |  |  | 344,6*1,05 |  | 361.83
|  |  |  | Součet |  | 361.83
26 | 590 | ÚRS 2011/2 | 590515100 | profil okenní LT plast | m | 1325.101 |  |  | 21
Okna
|  |  |  | (1,2*106+1,425*18+1,35*109+1,475*2+1,6*100+1,55*4+1,85*2+1,95*23+2,4*181+2,05*9+2,1*51)*1,05 |  | 1131.533
|  |  |  | (1,5*2+1,8*4+0,6*54+0,55*6+0,9*46+0,75*4+0,625*2+1,25*2+0,65*4+0,45*2)*1,05 |  | 102.428
Dveře
|  |  |  | (2,0*2*7+2,1*2+1,7*2+1,6*2+2,5*2+0,7*2+0,6+0,8*2+0,9*3+1,1*2+1,6+3,1+3,2+2,1*2+2,8*2+2,8*6)*1,05 |  | 91.14
|  |  |  | Součet |  | 1325.101
27 | 011 | ÚRS 2011/2 | 622321121 | Omítka vápenocementová vnějších ploch nanášená ručně jednovrstvá, tloušťky do 15 mm hladká stěn | m2 | 101.13 |  |  | 21
otlučení obkladů
|  |  |  | 0,3*(13,2*2+31,2*2+12,6*2+13,2+22,2+3,5+9,5+33,5+28+6,2+7,95+2,55+9,8+1,5+4,2+3,0+1,8+1,5+7,4+7,5+12,75) |  | 87.015
|  |  |  | 0,3*(8,6+2,7+2,7+3+6+4,2+6+3,65+3,75+1,5+4,95) |  | 14.115
|  |  |  | Součet |  | 101.13
28 | 014 | ÚRS 2011/2 | 622325101 | Oprava vápenocementové hladké omítky vnějších stěn v rozsahu do 10% | m2 | 1615.264 |  |  | 21
Spojovací krček
|  |  |  | 3,95*12,6+0,85*5,4 |  | 54.36
|  |  |  | 3,95*12,6+0,85*5,4 |  | 54.36
Hlavní budova
|  |  |  | 3,85*22,1 |  | 85.085
|  |  |  | 3,855*(3,5+9,3) |  | 49.344
|  |  |  | 12,4*43,8-10,35*4,7 |  | 494.475
|  |  |  | 8,3*12,9+(6,35*1,35)/2 |  | 111.356
|  |  |  | 12,45*12,9+6,45*1,45-4,95*3,65-(4,95*1,4)/2+(6,35*1,35)/2 |  | 152.711
|  |  |  | 11,5*28,1 |  | 323.15
|  |  |  | 12,25*8,1 |  | 99.225
|  |  |  | 3,6*(2,55+9,77+1,5+4,2+3,0+1,8+1,5+7,36+7,5+12,75)+3*0,8*1,5 |  | 190.548
|  |  |  | 14,65*(5,0+7,7+5,0) |  | 259.305
|  |  |  | 4,0*(3,75+1,5*3,75) |  | 37.5
|  |  |  | 3,7*(2,7+2,7+1,56+1,5+6,15+17,71+6,1+3,62) |  | 155.548
Otvory - okna a dveře
|  |  |  | -(1,35*1,6*5+1,35*1,95*6) |  | -26.595
|  |  |  | -(1,35*1,825+0,9*1,2*2+0,8*2,0) |  | -6.224
|  |  |  | -(1,35*2,4*61) |  | -197.64
|  |  |  | -(1,35*2,4*7) |  | -22.68
|  |  |  | -(0,9*1,2*12+1,35*2,4*21+0,6*1,2*6+1,35*1,95*1+1,35*1,48*1+1,1*2,1) |  | -92.26
|  |  |  | -(1,2*1,43*9+0,6*0,55*3+3,1*2,1+0,9*2,0) |  | -24.744
|  |  |  | -(0,6*0,9*5+2,4*1,8*2+2,4*1,5+2,8*2,9*2+1,1*2,0) |  | -33.38
|  |  |  | -(3,95*3,25+2,55*2,35+3,2*3,25+3,2*2,8) |  | -38.19
|  |  |  | -(1,35*1,95*3+1,35*1,55) |  | -9.99
|  |  |  | Součet |  | 1615.264
29 | 014 | ÚRS 2011/2 | 622325103 | Oprava vápenocementové omítky vnějších ploch hladké stěn přes 30 do 50% | m2 | 941.377 |  |  | 21
Zadní budova
|  |  |  | (10,05+0,7)*13,2+6,6*4,5 |  | 171.6
|  |  |  | (10,1+1,0)*31,2 |  | 346.32
|  |  |  | 7,85*3,45*2 |  | 54.165
|  |  |  | 31,2*(10,1+1,0) |  | 346.32
|  |  |  | (10,05+0,75)*13,2+6,6*4,5 |  | 172.26
|  |  |  | 4,8*3,46+2,5*(2,1+1,8)+1,0*8,1*2 |  | 42.558
Otvory - okna a dveře
|  |  |  | -(2,1*1,6*18+2,05*1,6*2+2,1*1,2*9+2,05*1,2*1) |  | -92.18
|  |  |  | -(2,1*1,6*4+2,05*1,6*2) |  | -20
|  |  |  | -(2,1*1,6*8+2,05*1,6*3+2,1*1,2*8+2,05*1,2*1+0,9*1,2*4+0,75*1,2*4+0,63*1,6*2+1,6*2,1+0,7*1,6) |  | -73.756
|  |  |  | -(1,2*1,2+2,05*1,6+0,7*1,7) |  | -5.91
|  |  |  | Součet |  | 941.377
30 | 011 | ÚRS 2011/2 | 622511121 | Tenkovrstvá akrylátová mozaiková hrubozrnná omítka vnějších stěn | m2 | 134.84 |  |  | 21
Solk - 1PP
Sokl
|  |  |  | 0,4*(13,2*2+31,2*2+12,6*2+13,2+22,2+3,5+9,5+33,5+28+6,2+7,95+2,55+9,8+1,5+4,2+3,0+1,8+1,5+7,4+7,5+12,75) |  | 116.02
|  |  |  | 0,4*(8,6+2,7+2,7+3+6+4,2+6+3,65+3,75+1,5+4,95) |  | 18.82
|  |  |  | Součet |  | 134.84
31 | 011 | ÚRS 2011/2 | 622521021 | Omítka tenkovrstvá silikátová vnějších ploch probarvená, včetně penetrace podkladu zrnitá, tloušťky 2,0 mm stěn | m2 | 2822.256 |  |  | 21
Okna
|  |  |  | (1,2*106+1,425*18+1,35*109+1,475*2+1,6*100+1,55*4+1,85*2+1,95*23+2,4*181+2,05*9+2,1*51)*0,2 |  | 215.53
|  |  |  | (1,5*2+1,8*4+0,6*54+0,55*6+0,9*46+0,75*4+0,625*2+1,25*2+0,65*4+0,45*2)*0,2 |  | 19.51
Dveře
|  |  |  | (2,0*2*7+2,1*2+1,7*2+1,6*2+2,5*2+0,7*2+0,6+0,8*2+0,9*3+1,1*2+1,6+3,2+3,2+2,8+2,8*6+3,1+2,1*2)*0,25 |  | 21.8
Zadní budova
|  |  |  | (10,05+0,7)*13,2+6,6*4,5 |  | 171.6
|  |  |  | (10,1+1,0)*31,2 |  | 346.32
|  |  |  | 7,85*3,45*2 |  | 54.165
|  |  |  | 31,2*(10,1+1,0) |  | 346.32
|  |  |  | (10,05+0,75)*13,2+6,6*4,5 |  | 172.26
|  |  |  | 4,8*3,46+2,5*(2,1+1,8)+1,0*8,1*2 |  | 42.558
Otvory - okna a dveře
|  |  |  | -(2,1*1,6*18+2,05*1,6*2+2,1*1,2*9+2,05*1,2*1) |  | -92.18
|  |  |  | -(2,1*1,6*4+2,05*1,6*2) |  | -20
|  |  |  | -(2,1*1,6*8+2,05*1,6*3+2,1*1,2*8+2,05*1,2*1+0,9*1,2*4+0,75*1,2*4+0,63*1,6*2+1,6*2,1+0,7*1,6) |  | -73.756
|  |  |  | -(1,2*1,2+2,05*1,6+0,7*1,7) |  | -5.91
|  |  |  | Mezisoučet |  | 1198.217
Spojovací krček
|  |  |  | 3,95*12,6+0,85*5,4+0,9*3,6*2 |  | 60.84
|  |  |  | 3,95*12,6+0,85*5,4 |  | 54.36
|  |  |  | Mezisoučet |  | 115.2
Hlavní budova a přístavky
|  |  |  | 3,85*22,1 |  | 85.085
|  |  |  | 3,855*(3,5+9,3) |  | 49.344
|  |  |  | 12,4*43,8-10,35*4,7 |  | 494.475
|  |  |  | 8,3*12,9+(6,35*1,35)/2 |  | 111.356
|  |  |  | 12,45*12,9+6,45*1,45-4,95*3,65-(4,95*1,4)/2+(6,35*1,35)/2 |  | 152.711
|  |  |  | 11,5*28,1 |  | 323.15
|  |  |  | 12,25*8,1 |  | 99.225
|  |  |  | 3,6*(2,55+9,77+1,5+4,2+3,0+1,8+1,5+7,36+7,5+12,75)+3*0,8*1,5 |  | 190.548
|  |  |  | 14,65*(5,0+7,7+5,0) |  | 259.305
|  |  |  | 4,0*(3,75+1,5*3,75) |  | 37.5
|  |  |  | 3,7*(2,7+2,7+1,56+1,5+6,15+17,71+6,1+3,62)+0,45*5,1 |  | 157.843
Otvory - okna a dveře
|  |  |  | -(1,35*1,6*5+1,35*1,95*6) |  | -26.595
|  |  |  | -(1,35*1,825+0,9*1,2*2+0,8*2,0) |  | -6.224
|  |  |  | -(1,35*2,4*61) |  | -197.64
|  |  |  | -(1,35*2,4*7) |  | -22.68
|  |  |  | -(0,9*1,2*12+1,35*2,4*21+0,6*1,2*6+1,35*1,95*1+1,35*1,48*1+1,1*2,1) |  | -92.26
|  |  |  | -(1,2*1,43*9+0,6*0,55*3+3,1*2,1+0,9*2,0) |  | -24.744
|  |  |  | -(0,6*0,9*5+2,4*1,8*2+2,4*1,5+2,8*2,9*2+1,1*2,0) |  | -33.38
|  |  |  | -(3,95*3,25+2,55*2,35+3,2*3,25+3,2*2,8) |  | -38.19
|  |  |  | -(1,35*1,95*3+1,35*1,55) |  | -9.99
|  |  |  | Mezisoučet |  | 1508.839
|  |  |  | Součet |  | 2822.256
32 | 011 | ÚRS 2011/2 | 629991011 | Zakrytí výplní otvorů a svislých ploch fólií přilepenou lepící páskou | m2 | 653.76 |  |  | 21
Okna a dveře
|  |  |  | 1,2*1,2+1,2*1,425*9+1,35*1,475+1,35*1,55+1,95*1,2+2,05*1,2+2,1*1,2*17+2,4*1,5+0,6*1,2*6+0,6*0,55*3+0,6*0,6*2+0,6*0,9*22 |  | 90.064
|  |  |  | 0,75*1,2*4+0,9*1,2*18+0,9*1,25+1,35*0,65*2+0,6*0,45 |  | 26.19
|  |  |  | 1,35*1,6*5+1,35*1,825+1,35*1,95*10+1,35*2,4*89+1,95*1,6*2+2,05*1,55+2,05*1,6*7+2,1*1,6*34+2,4*1,8*2+0,625*1,6*2 |  | 485.206
|  |  |  | 2,0*(0,7+0,9*2+1,1+0,8+0,9+0,6)+2,1*1,1+1,7*0,8+1,6*0,7+1,6*2,5+2,8*2,9*2+3,1*2,1+3,2*2,8 |  | 52.3
|  |  |  | Součet |  | 653.76
33 | 014 | ÚRS 2011/2 | 629995101 | Očištění vnějších ploch omytím tlakovou vodou | m2 | 2657.771 |  |  | 21
Omítky vnějších stěn
|  |  |  | 101,13+1615,264+941,377 |  | 2657.771
|  |  |  | Součet |  | 2657.771
34 | 011 | ÚRS 2011/2 | 632450122 | Potěr cementový vyrovnávací ze suchých směsí v pásu o průměrné (střední) tl. přes 20 do 30 mm | m2 | 210.206 |  |  | 21
Pod parapety
|  |  |  | 344,6*0,61 |  | 210.206
35 | 011 |  | R64402 | Ventilační mřížky na fasádě demontovat, dodat a osadit nové plastové do upraveného prostupu zateplením vel. do 0,09m2 - dle ETICS | kus | 10 |  |  | 21
|  |  | 9 | Ostatní konstrukce a práce-bourání
36 | 003 | ÚRS 2011/2 | 941111132 | Montáž lešení řadového trubkového lehkého s podlahami zatížení do 200 kg/m2 š do 1,5 m v do 25 m | m2 | 3373.705 |  |  | 21
Zadní budova
|  |  |  | 10,27*(1,5+2,2+2,2+1,5)+11,5*4,0+13*3,0+14,5*2,5 |  | 197.248
|  |  |  | 10,27*(1,5+9,3+9,3+1,5)+2,3*(1,5+12,8+1,5)+7,1*(3,45+1,5+1,5+12,6+1,5+1,5+3,45) |  | 439.222
|  |  |  | 10,4*(1,5+31,5+1,5) |  | 358.8
|  |  |  | 7,2*(1,5+2,2+2,2+1,5)+8,5*(2,2+2,2)+10,0*4,5 |  | 135.68
|  |  |  | Mezisoučet |  | 1130.95
Spojovací krček
|  |  |  | (4,0*(12,53+1,5))*2 |  | 112.24
|  |  |  | Mezisoučet |  | 112.24
Hlavní budova - přízemní objekt
|  |  |  | 2,8*(1,5+22,21+1,5)+3,5*(1,5+13,22+1,5+1,5+3,5) |  | 144.858
Hlavní budova - 3NP objekt
|  |  |  | 12*(1,5+43,8+1,5)+8,3*(1,5+12,9+1,5)+13*(1,5+12,9+1,5)+11*(1,5+8,15+28,1+1,5) |  | 1332.02
Hlavní budova - přístavky
|  |  |  | 2,9*(2,6+1,5+1,5+9,9+1,7+1,5+1,5+4,5+1,5+1,5+3,2+1,8+1,7+1,5+1,5+7,7+1,5+1,5+7,8+1,5+1,5+12,9) |  | 208.22
|  |  |  | 2,9*(7,8+3,0+1,5+1,5+6,15+1,5+1,5+17,9+1,5+1,5+6,2+1,5+1,5+3,55+3,8+1,5+1,5+1,5+4,63)+10,2*(4,95+1,5+1,5+8,0+1,5+1,5+4,95) |  | 445.417
|  |  |  | Mezisoučet |  | 2130.515
|  |  |  | Součet |  | 3373.705
37 | 003 | ÚRS 2011/2 | 941111232 | Příplatek k lešení řadovému trubkovému lehkému s podlahami š 1,5 m v 25 m za první a ZKD den použití | m2 | 303633.45 |  |  | 21
90 dní
|  |  |  | 90*3373,705 |  | 303633.45
38 | 003 | ÚRS 2011/2 | 941111832 | Demontáž lešení řadového trubkového lehkého s podlahami zatížení do 200 kg/m2 š do 1,5 m v do 25 m | m2 | 3373.705 |  |  | 21
39 | 003 | ÚRS 2011/2 | 944511111 | Montáž ochranné sítě z textilie z umělých vláken | m2 | 3373.705 |  |  | 21
40 | 003 | ÚRS 2011/2 | 944511211 | Příplatek k ochranné síti za první a ZKD den použití | m2 | 303633.45 |  |  | 21
41 | 003 | ÚRS 2011/2 | 944511811 | Demontáž ochranné sítě z textilie z umělých vláken | m2 | 3373.705 |  |  | 21
42 | 003 | ÚRS 2011/2 | 949101111 | Lešení pomocné pro objekty pozemních staveb s lešeňovou podlahou v do 1,9 m zatížení do 150 kg/m2 | m2 | 712.4 |  |  | 21
Okna a dveře
Okna a dveře
|  |  |  | 344,6*2*1,0 |  | 689.2
Stříšky nad vchody
|  |  |  | 2,9*(3,8+4,2) |  | 23.2
|  |  |  | Součet |  | 712.4
43 | 011 | ÚRS 2011/2 | 952901111 | Vyčištění budov bytové a občanské výstavby při výšce podlaží do 4 m | m2 | 2359.68 |  |  | 21
Výmalby pokojů
Stropy - pokoje, chodby, schodiště. vyšetřovny
1.NP-A+krček
|  |  |  | 37,45+35,92+26,74+53,16+53,82+33,1+8,0+20,86+23,94+23,94+14,5 |  | 331.43
1NP-B
|  |  |  | 36,36+20,05+27,82+23,4+24,53+8,0+7,02+13,65+11,91+14,99+24,75+14,03 |  | 226.51
|  |  |  | 20,6+22,22+27,78+16,55+27,01+28,43 |  | 142.59
1:NP-byt
|  |  |  | 17,47+9,15+11,84+18,63+6,38 |  | 63.47
2.NP-A
|  |  |  | 37,45+35,92+26,74+18,88+17,82+35,33+16,71+17,78+27,48 |  | 234.11
2.NP-B
|  |  |  | 23,13+33,6+14,25+16,33+16,16+38,06+23,78+37,4+25,04+23,08+38,03 |  | 288.86
|  |  |  | 23,29+37,9+24,57 |  | 85.76
3.NP-A
|  |  |  | 33,05+18,32+17,07+51,43+9,37+29,33+22,5 |  | 181.07
3.NP-B
|  |  |  | 23,13+33,6+16,33+16,16+38,06+23,78+37,4+25,04+23,08+38,03+23,29 |  | 297.9
|  |  |  | 37,9+24,57 |  | 62.47
Stropy - zázemí, sklady, soc. zařízení
1.NP
|  |  |  | 7,59+6,75+18,75+9,26+11,25 |  | 53.6
|  |  |  | 16,12+5,0+5,21+4,4+2,63+3,15*2+1,26*2+18,41+16,3+4,05+15,24+16,78+9,6 |  | 122.56
|  |  |  | 28,37+7,86+2,43 |  | 38.66
1.NP-byt
|  |  |  | 3,35+1,6+6,18+1,2 |  | 12.33
2.NP
|  |  |  | 3,42+6,75+18,75+9,26+11,25+4,64+8,21+7,99+4,0+8,1 |  | 82.37
3.NP
|  |  |  | 17,62+16,92+3,42+18,78+5,24+6,0+17,93+18,78+1,1+1,9+8,21+7,99+4,0+8,1 |  | 135.99
|  |  |  | Součet |  | 2359.68
44 | 011 |  | 9569511R | Dodání a osazení dřevěných latí do 60x100 mm do betonových konstrukcí | m | 298.475 |  |  | 21
římsa
|  |  |  | (31,52*2+13,525*2)*2 |  | 180.18
atiky
|  |  |  | 12,42*2+3,3*2+12,9+8,0+4,9*2+5,75*2+12,765+5,1*3+3,99+6,3*2 |  | 118.295
|  |  |  | Součet |  | 298.475
45 | 011 |  | 9569512R | Dodání a osazení dřevěných latí do 60x100 mm do betonových konstrukcí | m | 121.815 |  |  | 21
římsa
|  |  |  | (31,52*2+13,525*2) |  | 90.09
Střechy přístavků
|  |  |  | 8,97+12,765+6,0+3,99 |  | 31.725
|  |  |  | Součet |  | 121.815
46 | 013 | ÚRS 2011/2 | 961044111 | Bourání základů z betonu prostého | m3 | 4.878 |  |  | 21
|  |  |  | (9,5*0,4+1,35*3*0,4)*0,9 |  | 4.878
47 | 013 | ÚRS 2011/2 | 962032231 | Bourání zdiva z cihel pálených nebo vápenopískových na MV nebo MVC | m3 | 11.194 |  |  | 21
Ubourání schodiště
|  |  |  | (4,95/2*9,31)*0,15+4,96*(1,35*2+2,5)*0,3 |  | 11.194
48 | 013 | ÚRS 2011/2 | 963053935 | Bourání železobetonových monolitických schodišťových ramen zazděných oboustranně | m2 | 5.265 |  |  | 21
|  |  |  | 1,35*(1,4+1,3+1,2) |  | 5.265
49 | 013 | ÚRS 2011/2 | 963054949 | Bourání železobetonových schodnic jakékoliv délky | m | 24.3 |  |  | 21
|  |  |  | 1,35*18 |  | 24.3
50 | 013 | ÚRS 2011/2 | 967031132 | Přisekání rovných ostění v cihelném zdivu na MV nebo MVC | m2 | 568.081 |  |  | 21
Úprava otvorů po vybourání výplní
Okna
|  |  |  | (1,2*106+1,425*18+1,35*109+1,475*2+1,6*100+1,55*4+1,85*2+1,95*23+2,4*181+2,05*9+2,1*51)*0,45 |  | 484.943
|  |  |  | (1,5*2+1,8*4+0,6*54+0,55*6+0,9*46+0,75*4+0,625*2+1,25*2+0,65*4+0,45*2)*0,45 |  | 43.898
Dveře
|  |  |  | (2,0*2*7+2,1*2+1,7*2+1,6*2+2,5*2+0,7*2+0,6+0,8*2+0,9*3+1,1*2+1,6+2,8*6+3,1+2,1*2+3,2*2+2,8)*0,45 |  | 39.24
|  |  |  | Součet |  | 568.081
51 | 013 | ÚRS 2011/2 | 968062354 | Vybourání dřevěných rámů oken dvojitých včetně křídel pl do 1 m2 | m2 | 25.535 |  |  | 21
|  |  |  | 0,6*1,2*6+0,6*0,55*3+0,6*0,6*2+0,6*0,9*5+0,75*1,2*4+0,9*0,6*17+1,35*0,65*2+0,6*0,45+0,625*1,6*2 |  | 25.535
|  |  |  | Součet |  | 25.535
52 | 013 | ÚRS 2011/2 | 968062355 | Vybourání dřevěných rámů oken dvojitých včetně křídel pl do 2 m2 | m2 | 39.386 |  |  | 21
|  |  |  | 0,9*1,25+1,2*1,2+1,2*1,425*9+1,35*1,475+0,9*1,2*18 |  | 39.386
|  |  |  | Součet |  | 39.386
53 | 013 | ÚRS 2011/2 | 968062356 | Vybourání dřevěných rámů oken dvojitých včetně křídel pl do 4 m2 | m2 | 536.573 |  |  | 21
|  |  |  | 1,35*1,55+1,95*1,2+2,05*1,2+2,1*1,2*17+2,4*1,5+1,35*1,6*5+1,35*1,85+1,35*1,95*10+1,35*2,4*89+1,95*1,6*2+2,05*1,55+2,05*1,6*7+2,1*1,6*34+2,4*1,8*2 |  | 536.573
|  |  |  | Součet |  | 536.573
54 | 013 | ÚRS 2011/2 | 968062455 | Vybourání dřevěných rámů oken s křídly, dveřních zárubní, vrat, stěn, ostění nebo obkladů dveřních zárubní, plochy do 2 m2 | m2 | 3 |  |  | 21
Dveře na balkon a střechu
|  |  |  | 0,7*2,0+0,8*2,0 |  | 3
55 | 013 | ÚRS 2011/2 | 968072559 | Vybourání kovových rámů oken s křídly, dveřních zárubní, vrat, stěn, ostění nebo obkladů vrat, mimo posuvných a skládacích, plochy přes 5 m2 | m2 | 8.96 |  |  | 21
|  |  |  | 3,2*2,8 |  | 8.96
56 | 013 |  | 968072R | Vybourání kovových rámů oken s křídly, dveřních zárubní, vrat, stěn, ostění nebo obkladů vrat, mimo posuvných a skládacích, plochy přes 5 m2 | m2 | 22.96 |  |  | 21
|  |  |  | 2,8*2,9*2+3,2*2,1 |  | 22.96
57 | 013 | ÚRS 2011/2 | 968082021 | Vybourání plastových rámů oken s křídly, dveřních zárubní, vrat dveřních zárubní, plochy do 2 m2 | m2 | 12.555 |  |  | 21
|  |  |  | 0,7*2,0+0,9*2,0*2+0,7*1,97+0,8*1,97+0,8*2,0+0,9*2,0+0,6*2,0 |  | 12.555
58 | 013 | ÚRS 2011/2 | 968082022 | Vybourání plastových rámů oken s křídly, dveřních zárubní, vrat dveřních zárubní, plochy přes 2 do 4 m2 | m2 | 8.51 |  |  | 21
|  |  |  | 1,1*2,1+1,1*2,0+1,6*2,5 |  | 8.51
59 | 013 | ÚRS 2011/2 | 978015321 | Otlučení vnějších omítek MV nebo MVC v rozsahu do 10 % | m2 | 1615.264 |  |  | 21
Spojovací krček
|  |  |  | 3,95*12,6+0,85*5,4 |  | 54.36
|  |  |  | 3,95*12,6+0,85*5,4 |  | 54.36
Hlavní budova
|  |  |  | 3,85*22,1 |  | 85.085
|  |  |  | 3,855*(3,5+9,3) |  | 49.344
|  |  |  | 12,4*43,8-10,35*4,7 |  | 494.475
|  |  |  | 8,3*12,9+(6,35*1,35)/2 |  | 111.356
|  |  |  | 12,45*12,9+6,45*1,45-4,95*3,65-(4,95*1,4)/2+(6,35*1,35)/2 |  | 152.711
|  |  |  | 11,5*28,1 |  | 323.15
|  |  |  | 12,25*8,1 |  | 99.225
|  |  |  | 3,6*(2,55+9,77+1,5+4,2+3,0+1,8+1,5+7,36+7,5+12,75)+3*0,8*1,5 |  | 190.548
|  |  |  | 14,65*(5,0+7,7+5,0) |  | 259.305
|  |  |  | 4,0*(3,75+1,5*3,75) |  | 37.5
|  |  |  | 3,7*(2,7+2,7+1,56+1,5+6,15+17,71+6,1+3,62) |  | 155.548
Otvory - okna a dveře
|  |  |  | -(1,35*1,6*5+1,35*1,95*6) |  | -26.595
|  |  |  | -(1,35*1,825+0,9*1,2*2+0,8*2,0) |  | -6.224
|  |  |  | -(1,35*2,4*61) |  | -197.64
|  |  |  | -(1,35*2,4*7) |  | -22.68
|  |  |  | -(0,9*1,2*12+1,35*2,4*21+0,6*1,2*6+1,35*1,95*1+1,35*1,48*1+1,1*2,1) |  | -92.26
|  |  |  | -(1,2*1,43*9+0,6*0,55*3+3,1*2,1+0,9*2,0) |  | -24.744
|  |  |  | -(0,6*0,9*5+2,4*1,8*2+2,4*1,5+2,8*2,9*2+1,1*2,0) |  | -33.38
|  |  |  | -(3,95*3,25+2,55*2,35+3,2*3,25+3,2*2,8) |  | -38.19
|  |  |  | -(1,35*1,95*3+1,35*1,55) |  | -9.99
|  |  |  | Součet |  | 1615.264
60 | 013 | ÚRS 2011/2 | 978015351 | Otlučení omítek vápenných nebo vápenocementových stěn, stropů vnějších, s vyškrabáním spár, s očištěním zdiva 40 % | m2 | 941.377 |  |  | 21
Zadní budova
|  |  |  | (10,05+0,7)*13,2+6,6*4,5 |  | 171.6
|  |  |  | (10,1+1,0)*31,2 |  | 346.32
|  |  |  | 7,85*3,45*2 |  | 54.165
|  |  |  | 31,2*(10,1+1,0) |  | 346.32
|  |  |  | (10,05+0,75)*13,2+6,6*4,5 |  | 172.26
|  |  |  | 4,8*3,46+2,5*(2,1+1,8)+1,0*8,1*2 |  | 42.558
Otvory - okna a dveře
|  |  |  | -(2,1*1,6*18+2,05*1,6*2+2,1*1,2*9+2,05*1,2*1) |  | -92.18
|  |  |  | -(2,1*1,6*4+2,05*1,6*2) |  | -20
|  |  |  | -(2,1*1,6*8+2,05*1,6*3+2,1*1,2*8+2,05*1,2*1+0,9*1,2*4+0,75*1,2*4+0,63*1,6*2+1,6*2,1+0,7*1,6) |  | -73.756
|  |  |  | -(1,2*1,2+2,05*1,6+0,7*1,7) |  | -5.91
|  |  |  | Součet |  | 941.377
61 | 013 | ÚRS 2011/2 | 978059641 | Odsekání obkladů stěn včetně otlučení podkladní omítky až na zdivo z obkládaček vnějších, z jakýchkoliv materiálů, plochy přes 1 m2 | m2 | 101.13 |  |  | 21
|  |  |  | 0,3*(13,2*2+31,2*2+12,6*2+13,2+22,2+3,5+9,5+33,5+28+6,2+7,95+2,55+9,8+1,5+4,2+3,0+1,8+1,5+7,4+7,5+12,75) |  | 87.015
|  |  |  | 0,3*(8,6+2,7+2,7+3+6+4,2+6+3,65+3,75+1,5+4,95) |  | 14.115
|  |  |  | Součet |  | 101.13
62 | 013 | ÚRS 2011/2 | 979011111 | Svislá doprava suti a vybouraných hmot za prvé podlaží | t | 367.534 |  |  | 21
63 | 013 | ÚRS 2011/2 | 979011121 | Svislá doprava suti a vybouraných hmot ZKD podlaží | t | 183.767 |  |  | 21
64 | 013 | ÚRS 2011/2 | 979081111 | Odvoz suti a vybouraných hmot na skládku do 1 km | t | 183.767 |  |  | 21
65 | 013 | ÚRS 2011/2 | 979081121 | Odvoz suti a vybouraných hmot na skládku ZKD 1 km přes 1 km | t | 1653.903 |  |  | 21
66 | 013 | ÚRS 2011/2 | 979082111 | Vnitrostaveništní vodorovná doprava suti a vybouraných hmot do 10 m | t | 183.767 |  |  | 21
67 | 013 | ÚRS 2011/2 | 979082121 | Vnitrostaveništní vodorovná doprava suti a vybouraných hmot ZKD 5 m přes 10 m | t | 1837.67 |  |  | 21
68 | 013 | ÚRS 2011/2 | 979098231 | Poplatek za uložení stavebního směsného odpadu na skládce (skládkovné) | t | 147.057 |  |  | 21
|  |  |  | 183,738-36,681 |  | 147.057
69 | 013 |  | 9790982R | Ekologická likvidce vybouraných oken a dveří | t | 36.681 |  |  | 21
|  |  |  | 0,528+1,042+1,515+0,264+28,975+2,442+1,915 |  | 36.681
70 | 011 |  | R-001 | Držáky vlajek - demontáž, očištění, nátěr a zpětná montáž - prostupy utěsnit dle ETICS | kus | 2 |  |  | 21
|  |  |  | 2 |  | 2
71 | 011 |  | R-002 | Demontáž, dodávka a montáž plechování rohů - rozměr a umístění jako stávající - prostupy utěsnit dle ETICS | m | 3 |  |  | 21
Oplechování rohů vchodu do hlavní budovy
|  |  |  | 1,5*2 |  | 3
72 | 011 |  | R-003 | Oplechování rohů -nové, barevné značení, umístění a rozměr jako stávající - prostupy utěsnit dle ETICS | m | 3 |  |  | 21
Barevně značené oplechování rohů vchodu do hlavní budovy
|  |  |  | 1,5*2 |  | 3
73 | 011 |  | R-004 | Pororošty anglických dvorků demontovat, dodávka a montáž nových - v pozinkové úpravě | m2 | 11.919 |  |  | 21
|  |  |  | 4*1,45*0,6+4,45*0,6++1,315*0,6+2,5*0,6+1,15*0,6*2+3,5*0,6 |  | 11.919
74 | 011 |  | R-005 | Dvířka inženýrských sítí, instal. dvířka do 0,25m2 - vynechat zateplení a osadit zpět do nastavovacího límce pro plné otevření dvířek, dvířka nová - dle ETICS | kus | 6 |  |  | 21
75 | 011 |  | R-006 | Dvířka inženýrských sítí, instal. dvířka do 0,9 m2 - vynechat zateplení a osadit zpět do nastavovacího límce pro plné otevření dvířek, dvířka nová - dle ETICS | kus | 1 |  |  | 21
76 | 011 |  | R-0071 | Demontáž a zpětná montáž stávajícího zábradlí na atice balkonu, zábradlí přiléhající ke stáv. fasádě ukončit před novým pláštěm / případně výškově upravit/, očistit, nátěr 2x | m | 22.65 |  |  | 21
zábradlí na atice balkonu a na střeše zadní budovy
|  |  |  | 3,3*2+12,6+1,15*3 |  | 22.65
77 | 011 |  | R-008 | Mříže na oknech - demontovat, natřít a po zateplení osadit zpět, prostupy utěsnit dle ETICS | kus | 5 |  |  | 21
78 | 011 |  | R-009 | Dem+M jednotky VZT na budově odpojit a demont., očistit, po zateplení objektu osadit zpět na nový plášť, připojit dopojení kabeláže prostupy utěsnit- dle ETICS | kus | 2 |  |  | 21
79 | 011 |  | R-010 | Protidešťové ventilační žaluzie do 30x30 cm - kovové - demontovat, po prodloužení prostupu osadit nové, prostupy utěsnit- dle ETICS | kus | 3 |  |  | 21
80 | 011 |  | R-011 | Protidešťové ventilační žaluzie do 50x50 cm - kovové - demontovat, po prodloužení prostupu osadit nové, prostupy utěsnit- dle ETICS | kus | 2 |  |  | 21
81 | 011 |  | R-012 | Informační cedule do 20x15 cm - kovové - demontovat, očistit/ příp nová/ osadit zpět, prostupy utěsnit- dle ETICS | kus | 2 |  |  | 21
Značení vodovodních šoupat
|  |  | 99 | Přesun hmot
82 | 011 | ÚRS 2011/2 | 998011003 | Přesun hmot pro budovy zděné v do 24 m | t | 182.788 |  |  | 21
|  |  | PSV | Práce a dodávky PSV
|  |  | 712 | Povlakové krytiny
83 | 712 |  | 712001R | Očištění povrchu střechy, prořezání boulí a případné vyspravení | m2 | 365.706 |  |  | 21
Střecha výtahové šachty a garáží
|  |  |  | 7,05*4,33+6,3*2,3+12,762*5,75+5,098*6,0 |  | 148.986
Střecha spojovacího krčku
|  |  |  | 8,6*12,6*2 |  | 216.72
|  |  |  | Součet |  | 365.706
84 | 712 |  | 712002R | D+M hydroizolační střešní fólie TPO (FPO) vícevrstevná,vložka skelná rohož a mřížka, tl. 1,8 mm krycí vrstva flexibilní polyolefin s vytažením na atiky a zdi a římsy, včetně systém. doplňků, opracování prostupů a poplast. oplechování | m2 | 510.574 |  |  | 21
Lepeno k podkladu v kombinaci s mechanickým kotvením
lepeno k podkladu v kombinaci s mechanickým kotvením
Plocha střech
Střecha výtahové šachty a garáží -tl. 100 mm
|  |  |  | 7,05*4,33+6,3*2,3+12,762*5,75+5,098*6,0 |  | 148.986
Střechy nad přístavkem hlavní budovy -tl. 240 mm
|  |  |  | (8,06*3,99+4,95*8,94) |  | 76.412
Střecha spojovacího krčku -tl. 240 mm
|  |  |  | 8,6*12,6*2 |  | 216.72
podél atik a zdí
|  |  |  | 0,2*(6,55+3,99+1,51+4,95+12,76+6,0+5,1+9,7*2+12,9) |  | 14.632
|  |  |  | 0,65*(6,6+4,0*2)+0,35*8,8*2+0,2*3,6*2+0,28*(3,0*2+11,6) |  | 22.018
atiky vrchem
navýšení atik - střecha výtahové šachty
|  |  |  | 0,6*(7,65+4,33*2) |  | 9.786
Navýšení atik - spojovací krček
|  |  |  | 8,6*2*0,6 |  | 10.32
Balkon zadní budovy
|  |  |  | 0,6*(3,3*2+12,9) |  | 11.7
|  |  |  | Součet |  | 510.574
85 | 712 | ÚRS 2011/2 | 712300845 | Odstranění ventilační hlavice na ploché střeše sklonu do 10 stupňů | kus | 12 |  |  | 21
86 | 712 | ÚRS 2011/2 | 712311101 | Provedení povlakové krytiny střech do 10° za studena lakem penetračním nebo asfaltovým | m2 | 118.429 |  |  | 21
Střecha nad vchodem do hlavní budovy
Penetrace provedena ve 2 vrstvách
|  |  |  | (8,06*3,99+4,94*4,95+0,2*(4,95+6,55+1,51))*2 |  | 118.429
|  |  |  | Součet |  | 118.429
87 | 111 |  | 1116315R | výrobky asfaltové izolační a zálivkové hmoty asfalty oxidované stavebně-izolační k penetraci suchých a očištěných podkladů pod asfaltové izolační krytiny a izolace | t | 0.036 |  |  | 21
Spotřeba 0,3-0,4kg/m2 dle povrchu, ředidlo technický benzín
|  |  |  | 118,429 * 0,0003 |  | 0.036
88 | 712 | ÚRS 2011/2 | 712331101 | Provedení povlakové krytiny střech do 10° podkladní vrstvy pásy na sucho AIP nebo NAIP | m2 | 59.214 |  |  | 21
Střecha nad vchodem do hlavní budovy
Penetrace provedena ve 2 vrstvách
|  |  |  | (8,06*3,99+4,94*4,95+0,2*(4,95+6,55+1,51)) |  | 59.214
|  |  |  | Součet |  | 59.214
89 | 628 | ÚRS 2011/2 | 6285600 | pás asfaltový modifikovaný s hliníkovou vložkou, parotěsná zábrana | m2 | 68.096 |  |  | 21
|  |  |  | 59,214*1,15 |  | 68.096
90 | 712 |  | 7129908R | Očištění podkladního betonu | m2 | 56.612 |  |  | 21
Střecha nad vchodem do hlavní budovy
|  |  |  | (8,06*3,99+4,94*4,95) |  | 56.612
|  |  |  | Součet |  | 56.612
91 | 712 | ÚRS 2011/2 | 998712103 | Přesun hmot pro povlakové krytiny stanovený z hmotnosti přesunovaného materiálu vodorovná dopravní vzdálenost do 50 m v objektech výšky přes 12 do 24 m | t | 1.817 |  |  | 21
|  |  | 713 | Izolace tepelné
92 | 713 | ÚRS 2011/2 | 713111125 | Montáž tepelné izolace běžných stavebních konstrukcí stropů rohožemi, pásy, dílci, deskami, bloky (izolační materiál ve specifikaci) rovných spodem lepením | m2 | 12.285 |  |  | 21
Výtahová šachta - zadní budova
|  |  |  | 2,7*4,55 |  | 12.285
93 | 283 | ÚRS 2011/2 | 283759380 | deska fasádní polystyrénová EPS 70 F 1000 x 500 x 100 mm | m2 | 13.514 |  |  | 21
|  |  |  | 2,7*4,55*1,1 |  | 13.514
94 | 713 | ÚRS 2011/2 | 713141131 | Montáž izolace tepelné střech plochých lepené za studena 1 vrstva rohoží, pásů, dílců, desek | m2 | 837.8 |  |  | 21
Střecha výtahové šachty a garáží -tl. 100 mm - 1 vrstva
|  |  |  | 7,05*4,33+6,3*2,3+12,762*5,75+5,098*6,0 |  | 148.986
Střech nad přístavkem hlavní budovy -tl. 240 mm - 2x 120 mm dvě vrstvy
|  |  |  | (8,06*3,99+4,95*8,94)*2 |  | 152.825
Střecha spojovacího krčku -tl. 240 mm - 2x 120 mm dvě vrstvy
|  |  |  | 8,6*12,6*2 |  | 216.72
na střechy položeno 20 mm EPS na vyrovnání
|  |  |  | 134,496+152,825/2+8,6*12,6 |  | 319.269
|  |  |  | Součet |  | 837.8
95 | 283 | ÚRS 2011/2 | 283723120 | desky z lehčených plastů desky z pěnového polystyrénu - samozhášivého EN 13 163 - EPS 002/03 rozměry desek - 1000 x 1000 mm nebo 1000 x 500 mm typ EPS 100 S stabil, objemová hmotnost 20 - 25 kg/m3 tepelně izolační desky pro izolace ploché střechy nebo podlahy s běžným zatížením formát 1000 x 500 mm 120 mm | m2 | 406.499 |  |  | 21
Střech nad přístavkem hlavní budovy -tl. 240 mm - 2x 120 mm, dvě vrstvy
|  |  |  | (8,06*3,99+4,95*8,94)*2*1,1 |  | 168.107
Střecha spojovacího krčku -tl. 240 mm - 2x 120 mm, dvě vrstvy
|  |  |  | 8,6*12,6*2*1,1 |  | 238.392
|  |  |  | Součet |  | 406.499
96 | 283 | ÚRS 2011/2 | 283723090 | desky z lehčených plastů desky z pěnového polystyrénu - samozhášivého EN 13 163 - EPS 002/03 rozměry desek - 1000 x 1000 mm nebo 1000 x 500 mm typ EPS 100 S stabil, objemová hmotnost 20 - 25 kg/m3 tepelně izolační desky pro izolace ploché střechy nebo podlahy s běžným zatížením formát 1000 x 500 mm 100 mm | m2 | 163.885 |  |  | 21
Střecha výtahové šachty a garáží -tl. 100 mm - 1 vrstva
|  |  |  | (7,05*4,33+6,3*2,3+12,762*5,75+5,098*6,0)*1,1 |  | 163.885
|  |  |  | Součet |  | 163.885
97 | 283 | ÚRS 2011/2 | 283723010 | desky z lehčených plastů desky z pěnového polystyrénu - samozhášivého EN 13 163 - EPS 002/03 rozměry desek - 1000 x 1000 mm nebo 1000 x 500 mm typ EPS 100 S stabil, objemová hmotnost 20 - 25 kg/m3 tepelně izolační desky pro izolace ploché střechy nebo podlahy s běžným zatížením formát 1000 x 500 mm 20 mm | m2 | 391.928 |  |  | 21
na střechy položeno 20 mm EPS na vyrovnání
|  |  |  | (163,885+168,107/2+8,6*12,6)*1,1 |  | 391.928
|  |  |  | Součet |  | 391.928
98 | 713 | ÚRS 2011/2 | 713141131 | Montáž izolace tepelné střech plochých lepené za studena 1 vrstva rohoží, pásů, dílců, desek | m2 | 13.512 |  |  | 21
Římsa
|  |  |  | 0,15*(31,52*2+13,52*2) |  | 13.512
|  |  |  | Součet |  | 13.512
99 | 631 | ÚRS 2011/2 | 631481040 | deska minerální střešní izolační tl.100 mm | m2 | 14.863 |  |  | 21
|  |  |  | 13,512*1,1 |  | 14.863
100 | 713 | ÚRS 2011/2 | 713141151 | Montáž tepelné izolace běžných stavebních konstrukcí střech plochých rohožemi, pásy, deskami, dílci, bloky (izolační materiál ve specifikaci) kladenými volně jednovrstvá | m2 | 2637.19 |  |  | 21
Zateplení půd střech šikmých tl. 240 mm - 2 vrsvy vaty 120 mm
2NP - Halvní budova
|  |  |  | 2*(21,75*13,22+3,75*10,35-1,5*9,6+8,7*5,4+7,05*7,2) |  | 819.375
3NP - Hlavní budova
|  |  |  | 2*(43,5*12,6-0,825*3,9) |  | 1089.765
3NP - Zadní budova
|  |  |  | 2*(30,5*12,65-6,25*3,2-0,5*0,5*2-1,0*1,3) |  | 728.05
|  |  |  | Součet |  | 2637.19
101 | 631 | ÚRS 2011/2 | 631481050 | izolace pro suchou výstavbu deska minerální střešní tl.120 mm | m2 | 2673.348 |  |  | 21
Zateplení půd střech šikmých tl. 240 mm - 2 vrsvy vaty 120 mm
2NP - Halvní budova
|  |  |  | 1,1*2*(21,75*13,22+3,75*10,35-1,5*9,6+8,7*5,4+7,05*7,2) |  | 901.313
3NP - Hlavní budova
|  |  |  | 1,1*2*(43,5*12,6-0,825*3,9) |  | 1198.742
3NP - Zadní budova
|  |  |  | 1,1*2*(30,5*12,65-6,25*3,2-0,5*0,5*2-1,0*1,3) |  | 800.855
|  |  |  | Mezisoučet |  | 2900.91
Hlavní budova 260 mm - 2 vrstvy tl 130 mm - pochozí vata
|  |  |  | -1,1*2*(0,8*43,5+1,7*3,225+1,025*1,4+1,8*6,3) |  | -116.726
Zadní budova 260 mm - 2 vrstvy tl 130 mm - pochozí vata
|  |  |  | -1,1*2*(0,8*(30,5+2,45+5,15)+4,0*4,975) |  | -110.836
|  |  |  | Mezisoučet |  | -227.562
|  |  |  | Součet |  | 2673.348
102 | 631 |  | 6315147R | izolace minerální deska, pro tlakově namáhané izolace - pochozí vata tl.130 mm | m2 | 227.563 |  |  | 21
Hlavní budova 260 mm - 2 vrstvy tl 130 mm
|  |  |  | 1,1*2*(0,8*43,5+1,7*3,225+1,025*1,4+1,8*6,3) |  | 116.727
Zadní budova 260 mm - 2 vrstvy tl 130 mm
|  |  |  | 1,1*2*(0,8*(30,5+2,45+5,15)+4,0*4,975) |  | 110.836
|  |  |  | Součet |  | 227.563
103 | 713 | ÚRS 2011/2 | 713141176 | Montáž tepelné izolace běžných stavebních konstrukcí střech plochých rohožemi, pásy, deskami, dílci, bloky (izolační materiál ve specifikaci) přišroubovanými šrouby tl. izolace přes 130 do 170 mm budovy výšky přes 20 do 32 m okrajové pole | m2 | 14.744 |  |  | 21
navýšení atik - střecha výtahové šachty
|  |  |  | 0,51*(7,65+4,33*2+6,3*2) |  | 14.744
104 | 283 | ÚRS 2011/2 | 283764330 | deska z extrudovaného polystyrénu XPS 140 mm | m2 | 15.481 |  |  | 21
|  |  |  | 14,744*1,05 |  | 15.481
105 | 713 | ÚRS 2011/2 | 713141182 | Montáž tepelné izolace běžných stavebních konstrukcí střech plochých rohožemi, pásy, deskami, dílci, bloky (izolační materiál ve specifikaci) přišroubovanými šrouby tl. izolace přes 170 mm budovy výšky do 20 m okrajové pole | m2 | 8.772 |  |  | 21
Navýšení atik - spojovací krček
|  |  |  | 8,6*2*0,51 |  | 8.772
|  |  |  | Součet |  | 8.772
106 | 283 |  | 28376436R | deska z extrudovaného polystyrénu XPS 360 mm | m2 | 9.211 |  |  | 21
|  |  |  | 8,772*1,05 |  | 9.211
107 | 713 |  | 713191R | Izolace tepelné střech překrytí paropropustnou difůzní pojistnou hydroizolační fólií | m2 | 1226.161 |  |  | 21
Zateplení půd střech šikmých tl. 240 mm -nepochozí vrstva
2NP - Halvní budova
|  |  |  | (21,75*13,63+3,85*10,35-1,5*9,6+8,79*5,4+7,05*7,28) |  | 420.69
3NP - Hlavní budova
|  |  |  | (43,5*12,6-0,825*3,9) |  | 544.883
3NP - Zadní budova
|  |  |  | (30,5*12,65-6,25*3,2-0,5*0,5*2-1,0*1,3) |  | 364.025
Hlavní budova 260 mm pochozí vrstvy
|  |  |  | -(0,8*43,5+1,7*3,225+1,025*1,4+1,8*6,3) |  | -53.057
Zadní budova 260 mm pochozí vrstva
|  |  |  | -(0,8*(30,5+2,45+5,15)+4,0*4,975) |  | -50.38
|  |  |  | Součet |  | 1226.161
108 | 713 | ÚRS 2011/2 | 998713103 | Přesun hmot pro izolace tepelné stanovený z hmotnosti přesunovaného materiálu vodorovná dopravní vzdálenost do 50 m v objektech výšky přes 12 m do 24 m | t | 18.849 |  |  | 21
|  |  | 721 | Zdravotechnika - vnitřní kanalizace
109 | 721 |  | 721194R | Zřízení přípojek na potrubí vyvedení a upevnění odpadních výpustek DN 100 | kus | 1 |  |  | 21
110 | 721 | ÚRS 2011/2 | 721210823 | Demontáž vpustí střešních DN 125 | kus | 1 |  |  | 21
111 | 721 |  | 721300R | Prohlídka odpadů svislých v jednom podlaží do DN 200 | kus | 1 |  |  | 21
112 | 721 |  | R7212332R | D+M dvoustupňová střešní vpusť svislý odtok DN 125 včetně nástavce, ochran. koše, zápach. uzávěrky a stavební úpravy prostupu | kus | 1 |  |  | 21
113 | 721 |  | R7212731R | D+M hlavice ventilační plastové UV odolné DN 110 včetně prodloužení a stavební úpravy prostupu | kus | 12 |  |  | 21
114 | 721 | ÚRS 2011/2 | 998721203 | Přesun hmot pro vnitřní kanalizace stanovený procentní sazbou z ceny vodorovná dopravní vzdálenost do 50 m v objektech výšky přes 12 do 24 m | % |  |  |  | 21
|  |  | 734 | Ústřední vytápění - armatury
115 | 731 |  | 734449R | Montáž a dodávka termoregulačních ventilů s hlavicemi na stávající otopná tělesa pod okny -dimenze a typ šroubení dle stávajících topidel, manuální bílé barvy se stupnicí 1-5, s kapalinovým čidlem a blokovací zarážkou | kus | 244 |  |  | 21
|  |  |  | 11+6+4+2+19+17+185 |  | 244
116 | 731 | ÚRS 2011/2 | 998734103 | Přesun hmot pro armatury stanovený z hmotnosti přesunovaného materiálu vodorovná dopravní vzdálenost do 50 m v objektech výšky přes 6 do 24 m | t | 0.122 |  |  | 21
|  |  | 762 | Konstrukce tesařské
117 | 762 | ÚRS 2011/2 | 762341034 | Bednění střech rovných z desek OSB tl 18 mm na sraz šroubovaných na rošt | m2 | 17.09 |  |  | 21
Atiky
|  |  |  | 8,772+8,318 |  | 17.09
118 | 762 | ÚRS 2011/2 | 762342214 | Bednění a laťování montáž laťování střech jednoduchých sklonu do 60 st. při osové vzdálenosti latí přes 150 do 360 mm | m2 | 435.09 |  |  | 21
Zateplení půd střech šikmých tl. 240 mm -nepochozí vrstva
2NP - Halvní budova
|  |  |  | (21,75*13,63+3,85*10,35+8,79*5,4+7,05*7,28) |  | 435.09
|  |  |  | Součet |  | 435.09
119 | 605 | ÚRS 2011/2 | 605141130 | řezivo jehličnaté drobné, neopracované (lišty a latě), (ČSN 49 1503, ČSN 49 2100) řezivo jehličnaté - latě střešní latě délka 2 - 3,5 m latě impregnované | m3 | 3.446 |  |  | 21
|  |  |  | 435,09*0,0072*1,1 |  | 3.446
|  |  |  | Součet |  | 3.446
120 | 762 | ÚRS 2011/2 | 762342216 | Bednění a laťování montáž laťování střech jednoduchých sklonu do 60 st. při osové vzdálenosti latí přes 360 do 600 mm | m2 | 435.09 |  |  | 21
Zateplení půd střech šikmých tl. 240 mm -nepochozí vrstva
2NP - Halvní budova - kontralatě
|  |  |  | (21,75*13,63+3,85*10,35+8,79*5,4+7,05*7,28) |  | 435.09
|  |  |  | Součet |  | 435.09
121 | 605 | ÚRS 2011/2 | 605141130 | řezivo jehličnaté drobné, neopracované (lišty a latě), (ČSN 49 1503, ČSN 49 2100) řezivo jehličnaté - latě střešní latě délka 2 - 3,5 m latě impregnované | m3 | 1.149 |  |  | 21
|  |  |  | 435,09*0,0024*1,1 |  | 1.149
122 | 762 | ÚRS 2011/2 | 762342811 | Demontáž bednění a laťování laťování střech sklonu do 60 st. se všemi nadstřešními konstrukcemi, z latí průřezové plochy do 25 cm2 při osové vzdálenosti do 0,22 m | m2 | 435.09 |  |  | 21
Zateplení půd střech šikmých tl. 240 mm -nepochozí vrstva
2NP - Halvní budova
|  |  |  | (21,75*13,63+3,85*10,35+8,79*5,4+7,05*7,28) |  | 435.09
|  |  |  | Součet |  | 435.09
123 | 762 | ÚRS 2011/2 | 762395000 | Spojovací prostředky pro montáž krovu, bednění, laťování, světlíky, klíny | m3 | 1.33 |  |  | 21
124 | 762 | ÚRS 2011/2 | 762511214 | Podlahové konstrukce podkladové z dřevoštěpkových desek OSB jednovrstvých pero-drážka, lepených na izolaci, tloušťky desky 18 mm | m2 | 103.438 |  |  | 21
Hlavní budova 260 mm - 2 vrstvy tl 130 mm
|  |  |  | (0,8*43,5+1,7*3,225+1,025*1,4+1,8*6,3) |  | 53.058
Zadní budova 260 mm - 2 vrstvy tl 130 mm
|  |  |  | (0,8*(30,5+2,45+5,15)+4,0*4,975) |  | 50.38
|  |  |  | Součet |  | 103.438
125 | 762 | ÚRS 2011/2 | 998762103 | Přesun hmot pro konstrukce tesařské stanovený z hmotnosti přesunovaného materiálu vodorovná dopravní vzdálenost do 50 m v objektech výšky přes 12 do 24 m | t | 3.926 |  |  | 21
|  |  | 764 | Konstrukce klempířské
126 | 764 |  | 76417143R | Okapnička z poplast. plechu kotvená na dřevěnou lať | m | 118.295 |  |  | 21
Atiky
|  |  |  | 12,42*2+3,3*2+12,9+8,0+4,9*2+5,75*2+12,765+5,1*3+3,99+6,3*2 |  | 118.295
|  |  |  | Součet |  | 118.295
127 | 764 |  | 76417143R | Závětrná lišta rš 500 mm | m | 121.815 |  |  | 21
Střechy přístavků
|  |  |  | 8,97+12,765+6,0+3,99 |  | 31.725
Ukončení zateplení nad římsou
|  |  |  | 31,52*2+13,525*2 |  | 90.09
|  |  |  | Součet |  | 121.815
128 | 764 |  | 76417911R | Montáž střešní krytin z profilovaného plechu do 30°, vč. nového poplast. oplechování | m2 | 499.46 |  |  | 21
Sedlové střechy nad přízemními objekty
|  |  |  | 21,75*14,9+4,6*10,5+10,9*5,45+9,4*7,2 |  | 499.46
|  |  |  | Součet |  | 499.46
129 | 553 |  | 553442R | doplnění krytiny pro montáž - 5% | m2 | 25 |  |  | 21
|  |  |  | 499,46*0,05+0,027 |  | 25
130 | 764 |  | 7642523R | Montáž žlab podokapní půlkruhový poplast plech. vč. doplňků - hákz, čela, rohy rš do 330 mm | m | 263.22 |  |  | 21
|  |  |  | 2,1+31,4+2,1+31,4+66+23,26+12,91+8,1+28,1+18,86+7,35+8,98+12,76+5,85+4,05 |  | 263.22
131 | 764 |  | 764275R | Lemování štítu s lištou poplast. plech | m | 26.4 |  |  | 21
Hlavní budova
|  |  |  | "3NP"6,6*4 |  | 26.4
|  |  |  | Součet |  | 26.4
132 | 764 | ÚRS 2011/2 | 764311822 | Demontáž krytiny hladké střešní z tabulí vel. 2000 x 1000 mm, sklonu do 30 st., v ploše jednotlivě přes 25 m2 | m2 | 56.612 |  |  | 21
Střecha nad vchodem do hlavní budovy
|  |  |  | 8,06*3,99+4,94*4,95 |  | 56.612
133 | 764 |  | 7643118R | Demontáž střešní krytiny z profilovaného plechu, vč. oplechování | m2 | 499.46 |  |  | 21
134 | 764 | ÚRS 2011/2 | 764321820 | Demontáž oplechování říms pod nadřímsovým žlabem s podkladním plechem rš 500 mm, sklonu do 30 st. | m | 90.09 |  |  | 21
|  |  |  | 31,52*2+13,525*2 |  | 90.09
135 | 764 | ÚRS 2011/2 | 764331850 | Demontáž lemování zdí na střechách s tvrdou krytinou rš 400 mm a 500 mm, sklonu do 30 st. | m | 27.05 |  |  | 21
štít hlavní budovy
|  |  |  | 13,525*2 |  | 27.05
136 | 764 |  | 76433185R | Demontáž lemování štítů střech rš 500 mm do 30° | m | 26.4 |  |  | 21
Hlavní budova
|  |  |  | "3NP"6,6*4 |  | 26.4
|  |  |  | Součet |  | 26.4
137 | 764 | ÚRS 2011/2 | 764351810 | Demontáž žlab podokapní hranatý rovný rš 330 mm do 30° | m | 263.22 |  |  | 21
|  |  |  | 2,1+31,4+2,1+31,4+66+23,26+12,91+8,1+28,1+18,86+7,35+8,98+12,76+5,85+4,05 |  | 263.22
138 | 764 | ÚRS 2011/2 | 764351836 | Demontáž háků podokapních hranatých do 30° | kus | 260 |  |  | 21
139 | 764 | ÚRS 2011/2 | 764410850 | Demontáž oplechování parapetu rš do 330 mm | m | 344.6 |  |  | 21
|  |  |  | 1,2*10+1,35*(20+89)+1,95*3+2,05*9+2,1*51+2,4*3+0,6*17+0,75*4+0,625*2+0,9*36 |  | 344.6
140 | 764 | ÚRS 2011/2 | 764430810 | Demontáž oplechování zdí a nadezdívek(atik) rš do 250 mm | m | 97.5 |  |  | 21
Atiky - výtahová šachta, spojovací krček, balkon, garáž
|  |  |  | 7,6+4,5*2+12,5*2+3,3*2+12,6+5,1 |  | 65.9
Zadní budova - štít
|  |  |  | 7,9*4 |  | 31.6
|  |  |  | Součet |  | 97.5
141 | 764 | ÚRS 2011/2 | 764451804 | Demontáž odpadní trouba čtvercová | m | 170.36 |  |  | 21
|  |  |  | 11,2*4+3*4+12,35+12,35+3,25+8+3,25+3,25+12,62+10+3,72+3,75+13,97+11,7+11,7+3,65 |  | 170.36
142 | 764 |  | 7645545R | Odpadní trouby poplast. plech kruhové průměr 150 mm | m | 170.36 |  |  | 21
|  |  |  | 11,2*4+3*4+12,35+12,35+3,25+8+3,25+3,25+12,62+10+3,72+3,75+13,97+11,7+11,7+3,65 |  | 170.36
143 | 764 |  | 764711R | Oplechování parapetu poplast plech rš 400 mm | m | 344.6 |  |  | 21
|  |  |  | 1,2*10+1,35*(20+89)+1,95*3+2,05*9+2,1*51+2,4*3+0,6*17+0,75*4+0,625*2+0,9*36 |  | 344.6
144 | 764 |  | 76472111R | Oplechování říms poplast. plech rš 200 mm | m | 100.29 |  |  | 21
|  |  |  | 31,52*2+13,525*2+2,4*2+5,4 |  | 100.29
145 | 764 |  | 7647311R | Oplechování zdí poplast. plech rš 400 mm | m | 43.9 |  |  | 21
Atika - garáž a spojovací krček
|  |  |  | 5,1+3,6*2 |  | 12.3
Zadní budova - štít
|  |  |  | 7,9*4 |  | 31.6
|  |  |  | Součet |  | 43.9
146 | 764 | ÚRS 2011/2 | 998764203 | Přesun hmot procentní pro konstrukce klempířské v objektech v do 24 m | % |  |  |  | 21
|  |  | 765 | Konstrukce pokrývačské
147 | 765 |  | 7653117R | Ochranný větrací pás proti ptákům - ptáčnice | m2 | 15.42 |  |  | 21
|  |  |  | 0,2*(15,75+5,4+5,4+7,05+21,75*2) |  | 15.42
148 | 765 |  | 7659012R | Zakrytí izolace střech parotěsnou polyolefínovou zábranou folií | m2 | 1400.289 |  |  | 21
Zateplení půd střech šikmých tl. 240 mm
2NP - Halvní budova
|  |  |  | (21,75*13,22+3,75*10,35-1,5*9,6+8,7*5,4+7,05*7,2+0,24*2*(21,75+13,22+7,2+1,5+15,75+7,05)) |  | 441.593
3NP - Hlavní budova
|  |  |  | (43,5*12,6-0,825*3,9+0,24*2*(12,6+30,5+0,825+3,9)) |  | 567.839
3NP - Zadní budova
|  |  |  | (30,5*12,65-6,25*3,2-0,5*0,5*2-1,0*1,3+0,24*2*(30,5+12,65+6,25+3,2+0,5*2+1,0+1,3)) |  | 390.857
|  |  |  | Součet |  | 1400.289
149 | 765 | ÚRS 2011/2 | 998765103 | Přesun hmot tonážní pro krytiny tvrdé v objektech v do 24 m | t | 0.364 |  |  | 21
|  |  | 766 | Konstrukce truhlářské
150 | 766 | ÚRS 2011/2 | 766441811 | Demontáž parapetních desek dřevěných, laminovaných nebo z plastů šířky do 300 mm délky do 1m | kus | 59 |  |  | 21
|  |  |  | 11+6+4+2+19+17 |  | 59
151 | 766 | ÚRS 2011/2 | 766441821 | Demontáž parapetních desek dřevěných, laminovaných nebo z plastů šířky do 300 mm délky přes 1m | kus | 185 |  |  | 21
|  |  |  | 10+7+11+89+2+3+9+17+34+3 |  | 185
152 | 766 | ÚRS 2011/2 | 766621211 | Montáž oken zdvojených otevíravých výšky do 1,5m s rámem do zdiva | m2 | 116.254 |  |  | 21
|  |  |  | 1,2*1,2+1,2*1,425*9+1,35*1,475+1,35*1,55+1,95*1,2+2,05*1,2+2,1*1,2*17+2,4*1,5+0,6*1,2*6+0,6*0,55*3+0,6*0,6*2+0,6*0,9*22 |  | 90.064
|  |  |  | 0,75*1,2*4+0,9*1,2*18+0,9*1,25+1,35*0,65*2+0,6*0,45 |  | 26.19
|  |  |  | Součet |  | 116.254
153 | 766 | ÚRS 2011/2 | 766621212 | Montáž oken dřevěných nebo plastových včetně montáže rámu, na PUR pěnu zdvojených otevíravých, sklápěcích do zdiva, výšky do 2,5 m | m2 | 485.206 |  |  | 21
|  |  |  | 1,35*1,6*5+1,35*1,825+1,35*1,95*10+1,35*2,4*89+1,95*1,6*2+2,05*1,55+2,05*1,6*7+2,1*1,6*34+2,4*1,8*2+0,625*1,6*2 |  | 485.206
154 | 611 |  | 61141R | okno plastové W1 120 x 120 cm, provedení dle PD a tabulky prvků | kus | 1 |  |  | 21
155 | 611 |  | 61142R | okno plastové W2 120 x 142,5 cm, provedení dle PD a tabulky prvků, na oknech osazeny vnitřní žaluzie | kus | 9 |  |  | 21
156 | 611 |  | 61143R | okno plastové W3 135 x 147,5 cm, provedení dle PD a tabulky prvků | kus | 1 |  |  | 21
157 | 611 |  | 61144R | okno plastové W4 135 x 155 cm, provedení dle PD a tabulky prvků, na oknech osazeny vnitřní žaluzie | kus | 1 |  |  | 21
158 | 611 |  | 61145R | okno plastové W5 130 x 160 cm, provedení dle PD a tabulky prvků, na oknech osazeny vnitřní žaluzie | kus | 5 |  |  | 21
159 | 611 |  | 61146R | okno plastové W6 135 x 182,5 cm, provedení dle PD a tabulky prvků, na oknech osazeny vnitřní žaluzie a sítě proti hmyzu ve spodní části | kus | 1 |  |  | 21
160 | 611 |  | 61147R | okno plastové W7 135 x 195 cm, provedení dle PD a tabulky prvků, na oknech osazeny vnitřní žaluzie a sítě proti hmyzu ve spodní části | kus | 10 |  |  | 21
161 | 611 |  | 61148R | okno plastové W8 135 x 240 cm, provedení dle PD a tabulky prvků, na oknech osazeny vnitřní žaluzie a sítě proti hmyzu ve spodní části | kus | 89 |  |  | 21
162 | 611 |  | 61149R | okno plastové W9 195 x 120 cm, provedení dle PD a tabulky prvků, na oknech osazeny vnitřní žaluzie | kus | 1 |  |  | 21
163 | 611 |  | 61150R | okno plastové W10 195 x 160 cm, provedení dle PD a tabulky prvků, na oknech osazeny vnitřní žaluzie | kus | 2 |  |  | 21
164 | 611 |  | 61151R | okno plastové W11 205 x 120 cm, provedení dle PD a tabulky prvků, na oknech osazeny vnitřní žaluzie | kus | 1 |  |  | 21
165 | 611 |  | 61152R | okno plastové W12 205 x 155 cm, provedení dle PD a tabulky prvků, na oknech osazeny vnitřní žaluzie | kus | 1 |  |  | 21
166 | 611 |  | 61153R | okno plastové W13 205 x 160 cm, provedení dle PD a tabulky prvků, na oknech osazeny vnitřní žaluzie | kus | 7 |  |  | 21
167 | 611 |  | 61154R | okno plastové W14 210 x 120 cm, provedení dle PD a tabulky prvků, na oknech osazeny vnitřní žaluzie | kus | 17 |  |  | 21
168 | 611 |  | 61155R | okno plastové W15 210 x 160 cm, provedení dle PD a tabulky prvků, na oknech osazeny vnitřní žaluzie | kus | 34 |  |  | 21
169 | 611 |  | 61156R | okno plastové W16 240 x 150 cm, provedení dle PD a tabulky prvků, na oknech osazeny vnitřní žaluzie | kus | 1 |  |  | 21
170 | 611 |  | 61157R | okno plastové W17 240 x 180 cm, provedení dle PD a tabulky prvků | kus | 2 |  |  | 21
171 | 611 |  | 61158R | okno plastové W18 60 x 120 cm, provedení dle PD a tabulky prvků | kus | 6 |  |  | 21
172 | 611 |  | 61159R | okno plastové W19 60 x 55 cm, provedení dle PD a tabulky prvků | kus | 3 |  |  | 21
173 | 611 |  | 61160R | okno plastové W20 60 x 60 cm, provedení dle PD a tabulky prvků | kus | 2 |  |  | 21
174 | 611 |  | 61161R | okno plastové W21 60 x 90 cm, provedení dle PD a tabulky prvků | kus | 5 |  |  | 21
175 | 611 |  | 61162R | okno plastové W22 62,5 x 160 cm, provedení dle PD a tabulky prvků | kus | 2 |  |  | 21
176 | 611 |  | 61163R | okno plastové W23 75 x 120 cm, provedení dle PD a tabulky prvků | kus | 4 |  |  | 21
177 | 611 |  | 61164R | okno plastové W24 90 x 120 cm, provedení dle PD a tabulky prvků | kus | 18 |  |  | 21
178 | 611 |  | 61165R | okno plastové W25 90 x 125 cm, provedení dle PD a tabulky prvků | kus | 1 |  |  | 21
179 | 611 |  | 61166R | okno plastové W26 90 x 60 cm, provedení dle PD a tabulky prvků | kus | 17 |  |  | 21
180 | 611 |  | 61167R | okno plastové W27 135 x 65 cm, provedení dle PD a tabulky prvků | kus | 2 |  |  | 21
181 | 611 |  | 61168R | okno plastové W28 600 x 45 cm, provedení dle PD a tabulky prvků | kus | 1 |  |  | 21
182 | 766 | ÚRS 2011/2 | 766622861 | Vyvěšení nebo zavěšení křídel dřevěných nebo plastových okenních do 1,5 m2 | kus | 591 |  |  | 21
|  |  |  | 34+42+267+180+68 |  | 591
183 | 766 | ÚRS 2011/2 | 766641131 | Montáž balkónových dveří dřevěných nebo plastových včetně rámu na PU pěnu zdvojených do zdiva jednokřídlových bez nadsvětlíku | kus | 2 |  |  | 21
184 | 611 |  | 6111R | dveře P4 balkonové plastové 700 x 1600 mm, 2/3 prosklené, podrobný popis dle tabulky prvků | kus | 1 |  |  | 21
185 | 611 |  | 6112R | dveře P5 balkonové plastové 800 x 1700 mm, 2/3 prosklené, podrobný popis dle tabulky prvků | kus | 1 |  |  | 21
186 | 766 | ÚRS 2011/2 | 766660411 | Montáž dveřních křídel dřevěných nebo plastových vchodových dveří včetně rámu do zdiva jednokřídlových bez nadsvětlíku | kus | 7 |  |  | 21
|  |  |  | 2+1+4 |  | 7
187 | 611 |  | 6111167R | dveře H2 vchodové hliníkové1100x2100 mm, prosklené 2/3,samozavírač, el. vrátník, podrobný popis dle tabulky prvků 800x1930 mm | kus | 1 |  |  | 21
188 | 611 |  | 6111168R | dveře H3 vchodové hliníkové 800x1970 mm, plné, samozavírač, podrobný popis dle tabulky prvků 800x1930 mm | kus | 1 |  |  | 21
189 | 611 |  | 61111R | dveře P2 vchodové plastové 900 x 1970 mm, plné, samozavírač, podrobný popis dle tabulky prvků | kus | 2 |  |  | 21
190 | 611 |  | 61112R | dveře P3 vchodové plastové 1100 x 1970 mm, plné, samozavírač, podrobný popis dle tabulky prvků | kus | 1 |  |  | 21
191 | 611 |  | 61113R | dveře P6 vchodové plastové 900 x 1970 mm, 2/3 prosklené, samozavírač, podrobný popis dle tabulky prvků | kus | 1 |  |  | 21
192 | 611 |  | 61114R | dveře P7 vchodové plastové 600 x 1970 mm, plné,samozavírač, podrobný popis dle tabulky prvků | kus | 1 |  |  | 21
193 | 766 | ÚRS 2011/2 | 766660461 | Montáž dveřních křídel dřevěných nebo plastových vchodových dveří včetně rámu do zdiva dvoukřídlových s nadsvětlíkem | kus | 1 |  |  | 21
194 | 611 |  | 6111166R | dveře H1 vchodové hliníkové1400x2500 mm, prosklené 2/3,samozavírač,koordinátor, el. vrátník, podrobný popis dle tabulky prvků 800x1930 mm | kus | 1 |  |  | 21
195 | 766 | ÚRS 2011/2 | 766694111 | Montáž parapetních desek plastových | m | 344.6 |  |  | 21
|  |  |  | 1,2*10+1,35*(20+89)+1,95*3+2,05*9+2,1*51+2,4*3+0,6*17+0,75*4+0,625*2+0,9*36 |  | 344.6
|  |  |  | Součet |  | 344.6
196 | 607 |  | 60794105R | deska parapetní vnitřní plast | m | 361.83 |  |  | 21
|  |  |  | (1,2*10+1,35*7+1,35*100+1,95*3+2,05*9+2,1*17+2,1*34+2,4*3+0,6*11+0,6*5+0,625*2+0,75*4+0,9*19+0,9*17+1,35*2+0,6)*1,05 |  | 361.83
|  |  |  | Součet |  | 361.83
197 | 766 |  | 766R | Montáž a dodávka dveře vchodové A 1 280 x 290 cm s nadsvětlíkem a bočními díly, jednokřídlé, vč. připojení, automatické posuvné s pohybovým senzorem, sklo Diterm | kus | 1 |  |  | 21
198 | 766 |  | 767R | Montáž a dodávka dveře vchodové A 2 280 x 290 cm s nadsvětlíkem a bočními díly, dvoukřídlé vč. připojení, automatické posuvné s pohybovým senzorem, sklo Diterm | kus | 1 |  |  | 21
199 | 766 |  | 768R | Montáž a dodávka dveře vchodové A 3 310 x 210 cm s bočními díly, dvoukřídlé vč. připojení, automatické posuvné s pohybovým senzorem, sklo Diterm | kus | 1 |  |  | 21
200 | 766 | ÚRS 2011/2 | 998766203 | Přesun hmot procentní pro konstrukce truhlářské v objektech v do 24 m | % |  |  |  | 21
|  |  | 767 | Konstrukce zámečnické
201 | 767 |  | 76765122R | Montáž vrat garážových otočných do ocelového rámu plochy do 9 m2 | kus | 1 |  |  | 21
202 | 553 |  | 5534464R | P1 vrata ocelová 320x280 cm 2 křídlová zateplená otočná s rámem | kus | 1 |  |  | 21
203 | 767 | ÚRS 2011/2 | 998767203 | Přesun hmot pro zámečnické konstrukce stanovený procentní sazbou z ceny vodorovná dopravní vzdálenost do 50 m v objektech výšky přes 12 do 24 m | % |  |  |  | 21
|  |  | 784 | Dokončovací práce - malby
204 | 784 | ÚRS 2011/2 | 784402801 | Odstranění maleb oškrabáním v místnostech v do 3,8 m | m2 | 10247.927 |  |  | 21
Odstranění maleb pod novou výmalbu
|  |  |  | 10247,927 |  | 10247.927
205 | 784 |  | 78445346R | Malby z malířských směsí tekuté disperzní tónované omyvatelné dvojnásobné s penetrací místnost v do 3,8 m - odstín dle požadavku investora | m2 | 10247.927 |  |  | 21
Stropy - pokoje, chodby, schodiště. vyšetřovny
1.NP-A+krček
|  |  |  | 37,45+35,92+26,74+53,16+53,82+33,1+8,0+20,86+23,94+23,94+14,5 |  | 331.43
1NP-B
|  |  |  | 36,36+20,05+27,82+23,4+24,53+8,0+7,02+13,65+11,91+14,99+24,75+14,03 |  | 226.51
|  |  |  | 20,6+22,22+27,78+16,55+27,01+28,43 |  | 142.59
1:NP-byt
|  |  |  | 17,47+9,15+11,84+18,63+6,38 |  | 63.47
2.NP-A
|  |  |  | 37,45+35,92+26,74+18,88+17,82+35,33+16,71+17,78+27,48 |  | 234.11
2.NP-B
|  |  |  | 23,13+33,6+14,25+16,33+16,16+38,06+23,78+37,4+25,04+23,08+38,03 |  | 288.86
|  |  |  | 23,29+37,9+24,57 |  | 85.76
3.NP-A
|  |  |  | 33,05+18,32+17,07+51,43+9,37+29,33+22,5 |  | 181.07
3.NP-B
|  |  |  | 23,13+33,6+16,33+16,16+38,06+23,78+37,4+25,04+23,08+38,03+23,29 |  | 297.9
|  |  |  | 37,9+24,57 |  | 62.47
Stropy - zázemí, sklady, soc. zařízení
1.NP
|  |  |  | 7,59+6,75+18,75+9,26+11,25 |  | 53.6
|  |  |  | 16,12+5,0+5,21+4,4+2,63+3,15*2+1,26*2+18,41+16,3+4,05+15,24+16,78+9,6 |  | 122.56
|  |  |  | 28,37+7,86+2,43 |  | 38.66
1.NP-byt
|  |  |  | 3,35+1,6+6,18+1,2 |  | 12.33
2.NP
|  |  |  | 3,42+6,75+18,75+9,26+11,25+4,64+8,21+7,99+4,0+8,1 |  | 82.37
3.NP
|  |  |  | 17,62+16,92+3,42+18,78+5,24+6,0+17,93+18,78+1,1+1,9+8,21+7,99+4,0+8,1 |  | 135.99
Stěny - pokoje, vyšetřovny, chodby, schodiště
1.NP-A+krček+nízká
|  |  |  | (6,275+5,95+0,3*3)*2*3,3+5,95*0,35*2 |  | 90.79
|  |  |  | (6,275+5,65+0,3*2)*2*3,3+5,65*0,35*2 |  | 86.62
|  |  |  | (6,275+3,1+0,4+0,2)*2*3,3+2,8*0,35*2 |  | 67.795
|  |  |  | (9,125+5,8+0,1+0,3*2)*2*3,3+5,8*0,35*2 |  | 107.185
|  |  |  | (9,125+5,95+0,3*3)*2*3,3+5,95*0,35*2 |  | 109.6
|  |  |  | (2,5+5,8*2)*3,5+(3,2+2,4)*2*3,3+(12,304+2,475+0,3*2)*2*3,3 |  | 187.811
|  |  |  | (11,36+2,4)*2*3,0+(5,7+3,66)*2*3,0+(5,7+4,2)*2*3,0+(5,7+4,2)*2*3,0 |  | 257.52
|  |  |  | (11,4+7,05*3)*2*3,45+(0,45*3,45*2)+(5,625+7,05)*2*3,45 |  | 315.158
1.NP-B
|  |  |  | (5,325+3,0+2,4)*3,7+(7,575+2,4+1,8)*3,7+(12,5*2+1,65)*3,9 |  | 187.185
|  |  |  | (5,7+4,9+0,8)*2*3,7+(4,9*0,35)*2 |  | 87.79
|  |  |  | (3,825+3,9+3,7+2,55)*2*3,7+(2,0+3,9)*2*3,7+(1,8+3,9)*2*3,7+(3,5+3,9)*2*3,7 |  | 244.015
|  |  |  | (5,6+3,9)*2*3,7+(3,85+3,72+3,65+3,75+3,9+6,6*5)*2*3,7 |  | 454.138
byt
|  |  |  | (3,45+5,1)*2*3,7+(4,0+3,0)*2*3,7+(5,4+3,4)*2*3,7+(3,15+2,25+3,5+2,6)*2*3,7 |  | 265.29
2.NP-A
|  |  |  | (6,2754+5,95+0,3*3)*2*3,25+(5,95*0,35)*2+(6,275+5,65+0,3*2)*2*3,25 |  | 170.893
|  |  |  | (5,65+0,35)*2+(6,275+2,8+0,45+0,15)*2*3,25+(2,8*0,35)*2+(3,05*0,35)*2 |  | 78.983
|  |  |  | (6,275+3,05+0,15)*2*3,1+(6,275+2,9+0,5)*2*3,25+(2,9*0,35)*2+(5,7+0,35)*2 |  | 135.763
|  |  |  | (6,275+5,7+0,3)*2*3,25+(3,125+6,2+0,3)*2*3,1+(3,125+5,4+0,3)*2*3,1 |  | 194.178
|  |  |  | (2,5+5,7*2)*3,9+(2,4+11,4)*2*3,1 |  | 139.77
2.NP-B
|  |  |  | (4,875+4,8)*2*3,7+(7,0*2+2,4)*3,7+(9,5*2)*3,9+(3,75+4,03)*2*3,7+(3,9+4,8)*2*3,7 |  | 328.327
|  |  |  | (5,875+6,6)*2*3,7+(3,675+6,6)*2*3,7+(5,775+6,6)*2*3,7+(3,825+6,6)*2*3,7 |  | 337.07
|  |  |  | (3,6+6,6)*2*3,7+(5,775+6,6)*2*3,7+(3,6+6,6)*2*3,7+(5,9+6,6+3,7+6,6)*2*3,7 |  | 411.255
3.NP-A
|  |  |  | (6,3+5,55+0,3*2)*2*3,0+5,55*0,35*2+(6,3+3,05+0,6+0,15)*2*3,0+3,05*0,35*2 |  | 141.32
|  |  |  | (3,125+5,55+0,3)*2*3,0+5,55*0,35*2+(5,55+9,35+0,3)*2*3,0+9,35*0,35*2 |  | 155.48
|  |  |  | (8,8+5,35+0,25)*2*3,0+2,4*0,35*2+(2,8+5,2)*2*3,0+(3,2+3,1)*2*3,0 |  | 173.88
3.NP-B
|  |  |  | (4,875+4,8)*2*3,65+(6,9*2+2,4)*3,65+(3,75+4,03)*2*3,65+(3,9+4,8)*2*3,65 |  | 250.062
|  |  |  | (5,875+6,6)*2*3,65+(3,675+6,6)*2*3,65+(5,775+6,6)*2*3,65+(3,825+6,6)*2*3,65 |  | 332.515
|  |  |  | (3,6+6,6)*2*3,65+(5,775+6,6)*2*3,65+(3,6+6,6)*2*3,65+(5,85+6,6+3,8+6,6)*2*3,65 |  | 406.063
sklady, zázemí, soc. zařízení
1.NP
|  |  |  | (3,075+2,5)*2*3,3+(2,25+3,0)*2*3,3+(3,125+6,228+0,3)*2*3,3+(3,2+4,3)*2*3,3*2 |  | 234.155
|  |  |  | (2,1+2,7+0,15)*2*3,45+(2,7*0,35)*4+(1,8+3,0)*2*3,45+(1,7+3,0)*2*3,45 |  | 103.485
|  |  |  | (1,7+2,5)*2*3,45+(3,825+2,4)*2*3,45+(0,9+2,7*2)*3,45+(1,2+1,2)*2*3,45 |  | 110.228
|  |  |  | (2,5+1,0+1,1)*2*3,7+(2,0+2,25)*2*3,7*2+(0,9+1,4)*2*3,7*2+(2,7+1,4)*2*3,7 |  | 161.32
|  |  |  | (5,6+3,2+0,4)*2*3,7+(3,2*0,35)*4+(4,4+3,6)*2*3,7+(5,875+2,6)*2*3,7+(2,6*0,35)*2 |  | 196.295
|  |  |  | (8,025+0,25+2,1)*2*3,7+(2,1*0,35)*2+(2,3+4,6)*2*3,7+(5,85+4,8)*2*3,7 |  | 208.115
|  |  |  | (1,35*0,35)*6+(0,9+0,45)*2*3,7*2 |  | 22.815
|  |  |  | "byt"(1,8+3,0)*2*3,7+(2,5+3,0+0,8+1,2)*2*3,7+(1,0+1,1)*2*3,7 |  | 106.56
2.NP
|  |  |  | (1,3+2,85)*2*3,25+(2,25+3,0)*2*3,25+(3,125+6,25+0,3)*2*3,25+(3,45+4,5)*2*3,25*2 |  | 227.338
|  |  |  | (1,1+1,1)*2*3,7+(2,0+2,2)*2*3,7+(0,8+1,1)*2*3,7+(3,6+2,2)*2*3,7*2+(2,7+1,5)*2*3,7 |  | 178.34
|  |  |  | (4,6+1,4)*2*3,7 |  | 44.4
3.NP
|  |  |  | (6,3+3,0+0,3)*2*3,0+(6,3+2,85+0,25)*2*3,0+(1,2+2,85)*2*3,0+(2,0+3,0)*2*3,0 |  | 168.3
|  |  |  | (3,125+5,9+0,3)*2*3,0+(3,125+6,2+0,3)*2*3,0*2+(2,4+3,0)*2*3,0 |  | 203.85
|  |  |  | (1,0+1,1)*2*3,65+(1,0+1,9)*2*3,65+(3,6+2,25)*2*3,65*2+(2,7+2,5)*2*3,65 |  | 159.87
|  |  |  | (4,9+1,5)*2*3,65 |  | 46.72
|  |  |  | Součet |  | 10247.927
|  |  | M | Práce a dodávky M
|  |  | 21-M | Elektromontáže
206 | 921 |  | 210002 | Elektroinstalace - hromosvod , viz samostatná příloha č.1. | kpl | 1 |  |  | 21
Celkem