## Krycí list rozpočtu
KRYCÍ LIST ROZPOČTU
| Název stavby |  |  | REALIZACE ÚSPOR ENERGIE - GYMNÁZIUM, PARDUBICE, MOZARTOVA | [7 empty] | JKSO
| Název objektu |  |  | SO 02 - objekt A3 | [7 empty] | EČO
[12 empty] | Místo |  | Pardubice
[12 empty] | IČ |  | DIČ
| Objednatel |  |  | Gymnázium Pardubice Mozartova 449,530 09 Pardubice
| Projektant |  |  | EVČ s.r.o. Arnošta z Pardubic 676,530 02 Pardubice
Zhotovitel
| Zpracoval |  |  | R.Janošová | [7 empty] | 47461331
|  |  |  | Rozpočet číslo | [7 empty] | Dne
18.03.2014
Měrné a účelové jednotky
Počet |  |  |  | Náklady / 1 m.j. | Počet |  |  | Náklady / 1 m.j. | Počet |  |  |  |  | Náklady / 1 m.j.
|  |  | 0 | 0 |  |  | 0 | 0 |  |  |  |  | 0 |  | 0
|  |  |  | Rozpočtové náklady v |  |  |  | CZK
A |  | Základní rozp. náklady |  |  | B |  | Doplňkové náklady |  | C |  | Náklady na umístění stavby
1 | HSV |  | Dodávky | 0 | 8 | Práce přesčas |  | 0 | 13 | Zařízení staveniště |  |  |  |  | 0
2 |  |  | Montáž | 0 | 9 | Bez pevné podl. |  | 0 | 14 | Projektové práce |  |  |  |  | 0
3 | PSV |  | Dodávky | 0 | 10 | Kulturní památka |  | 0 | 15 | Územní vlivy |  |  |  |  | 0
4 |  |  | Montáž | 0 | 11 |  |  | 0 | 16 | Provozní vlivy |  |  |  |  | 0
5 | "M" |  | Dodávky | 0 |  |  |  |  | 17 | Jiné VRN |  |  |  |  | 0
6 |  |  | Montáž | 0 |  |  |  |  | 18 | VRN z rozpočtu |  |  |  |  | 0
7 | ZRN (ř. 1-6) |  |  | 0 | 12 | DN (ř. 8-11) |  |  | 19 | VRN (ř. 13-18) |  |  |  |  | 0
20 | HZS |  |  | 0 | 21 | Kompl. činnost |  | 0 | 22 | Ostatní náklady |  |  |  |  | 0
|  | Projektant, Zhotovitel, Objednatel | [6 empty] | D |  | Celkem bez DPH |  |  |  | 0
[10 empty] | DPH |  | % |  | Základ daně | DPH celkem
[10 empty] | snížená |  | 15 | 0 |  | 0
[10 empty] | základní |  | 21 | 0 |  | 0
[10 empty] | Cena s DPH |  |  |  |  | 0
[9 empty] | E |  | Přípočty a odpočty
[10 empty] | Dodá zadavatel |  |  |  |  | 0
[10 empty] | Klouzavá doložka |  |  |  |  | 0
[10 empty] | Zvýhodnění |  |  |  |  | 0

## Rekapitulace rozpočtu
REKAPITULACE ROZPOČTU
Stavba: REALIZACE ÚSPOR ENERGIE - GYMNÁZIUM, PARDUBICE, MOZARTOVA
Objekt: SO 02 - objekt A3
Objednatel: Gymnázium Pardubice Mozartova 449,530 09 Pardubice
Zhotovitel: |  |  |  |  | Zpracoval: R.Janošová
Místo: Pardubice |  |  |  |  | Datum: 18.3.2014
Kód | Popis | Dodávka | Montáž | Cena celkem | Hmotnost celkem | Suť celkem
1 | 2 | 3 | 4 | 5 | 6 | 7
0 | Nepojmenovaný díl | 0 | 0 | 0 | 0 | 0
1 | Zemní práce | 0 | 0 | 0 | 0 | 0
5 | Komunikace | 0 | 0 | 0 | 0 | 0
6 | Úpravy povrchů, podlahy a osazování výplní | 0 | 0 | 0 | 3.5657 | 0
712 | Povlakové krytiny | 0 | 0 | 0 | 0 | 0
713 | Izolace tepelné | 0 | 0 | 0 | 0 | 0
721 | Zdravotechnika - vnitřní kanalizace | 0 | 0 | 0 | 0 | 0
748 | Elektromontáže | 0 | 0 | 0 | 0 | 0
764 | Konstrukce klempířské | 0 | 0 | 0 | 0 | 0
766 | Konstrukce truhlářské | 0 | 0 | 0 | 0 | 0
767 | Konstrukce zámečnické | 0 | 0 | 0 | 0 | 0
784 | Dokončovací práce - malby | 0 | 0 | 0 | 0 | 0
786 | Dokončovací práce - čalounické úpravy | 0 | 0 | 0 | 0 | 0
8 | Trubní vedení | 0 | 0 | 0 | 0 | 0
9 | Ostatní konstrukce a práce-bourání | 0 | 0 | 0 | 0 | 0
99 | Přesun hmot | 0 | 0 | 0 | 0 | 0
OST | Ostatní | 0 | 0 | 0 | 0 | 0
| Celkem | 0 | 0 | 0 | 0 | 0

## Zadání
ZADÁNÍ S VÝKAZEM VÝMĚR
Stavba: REALIZACE ÚSPOR ENERGIE - GYMNÁZIUM, PARDUBICE, MOZARTOVA
Objekt: SO 02 - objekt A3
Objednatel: Gymnázium Pardubice Mozartova 449,530 09 Pardubice
Zhotovitel: | [5 empty] | Zpracoval: R.Janošová
Místo: Pardubice | [5 empty] | Datum: 18.3.2014
Č. | KCN | Kód položky | Popis | MJ | Množství celkem | Jednotková cena zadání | Celková cena zadání
1 | 2 | 3 | 4 | 5 | 6 | 7 | 8
|  | 0 | Nepojmenovaný díl
1 | R | 766991R | Demontáž a následná montáž vnitřního zatemnění oken | kpl | 8
výkres č.9,10 - 2.NP,3.NP
|  |  | "2.NP" 4 |  | 4
|  |  | "3.NP" 4 |  | 4
'Součet
|  |  | Součet |  | 8
2 | R | 766993R | Demontáž a montáž tabulky s ozn. ZUŠ | kpl | 1
3 | R | 766993R | Demontáž a montáž tabulky s označením energetických sítí | kpl | 1
výkres č.9 -pohledy
|  |  | 1 |  | 1
|  |  | Součet |  | 1
|  | 1 | Zemní práce
4 | R | 113106121 | Rozebrání dlažeb nebo dílců komunikací pro pěší z betonových nebo kamenných dlaždic | m2 | 36
výkres č.02 - poznámka
|  |  | 72*0,5 |  | 36
|  |  | Součet |  | 36
5 | R | 11991R | Provedení výtažných zkoušek na stěnách a na střeše a podle nich navržení ukotvení zateplení | kpl | 1
|  | 5 | Komunikace
6 | R | 596841220R | Kladení betonové dlažby komunikací pro pěší do lože z betonu C16/20 ve spádu 1% | m2 | 35.123
výkres č.08 - půdorys 1.NP
|  |  | (36,58-2,4+16,03+20,035)*0,5 |  | 35.123
|  |  | Součet |  | 35.123
7 | 592 | 592456010R | dlažba desková betonová 50x50x5 cm šedá | m2 | 35.474
viz pol.č.3
|  |  | 35,123*1,01 |  | 35.474
|  |  | Součet |  | 35.474
|  | 6 | Úpravy povrchů, podlahy a osazování výplní
8 | R | 612409991 | Začištění omítek kolem oken, dveří, podlah nebo obkladů po výměně,vč zaštukování | m | 184.05
viz pol.č.
|  |  | 184,05 |  | 184.05
|  |  | Součet |  | 184.05
9 | R | 621131321 | Penetrace akrylát-silikon zateplovaného stropu nanášená strojně | m2 | 681.956
výkres 08- 1NP
|  |  | 35,9*15,83*1,2 |  | 681.956
|  |  | Součet |  | 681.956
10 | R | 621211021R | Montáž zateplení vnitřního stropu z polystyrénových desek tl do 120 mm -přilepení a kotvení k ŽB stropu,nízký prostor (příplatek) | m2 | 681.956
viz pol.č.6
|  |  | 681,956 |  | 681.956
|  |  | Součet |  | 681.956
11 | 283 | 283759500 | deska fasádní polystyrénová šedá tl. 100 mm,0,033W/mK | m2 | 695.595
viz pol.č.7
|  |  | 681,956*1,02 |  | 695.595
|  |  | Součet |  | 695.595
12 | R | 621221031 | Montáž zateplení vnějších podhledů z minerální vlny s podélnou orientací vláken tl do 160 mm | m2 | 3.78
výkres č.06 - 1.NP
|  |  | "vstup" 1,8*2,1 |  | 3.78
|  |  | Součet |  | 3.78
13 | 631 | 631515380 | deska minerální izolační tl.160 mm,0,036 W/mK | m2 | 3.856
viz pol.č.9
|  |  | 3,78*1,02 |  | 3.856
|  |  | Součet |  | 3.856
14 | 011 | 621251105 | Příplatek k cenám zateplení vnějších podhledů za použití tepelněizolačních zátek z minerální vlny | m2 | 3.78
|  |  | 3,78 |  | 3.78
15 | R | 622131321 | Penetrace akrylát-silikon vnějších stěn nanášená strojně | m2 | 297.399
výkres č.08 - půdorys 1.NP
|  |  | "stěny" (36,58+16,08+20,035)*4,35-18*2,4*2,1-1,5*2,1-1,2*2,1-1,6*2,15 |  | 216.393
|  |  | "ostění" 65,706 |  | 65.706
|  |  | "vchod" 11,52 |  | 11.52
|  |  | "podhled" 3,78 |  | 3.78
'Součet
|  |  | Součet |  | 297.399
16 | R | 622135001 | Vyrovnání podkladu po otlučení obkladů | m2 | 17.636
výkres č.8 -půdorys 1NP
|  |  | (36,58-2,1+16,03+20,035)*0,25 |  | 17.636
|  |  | Součet |  | 17.636
17 | R | 622211001 | Montáž zateplení vnějších stěn z polystyrénových desek tl do 40 mm | m2 | 11.52
výkres č.06 - 1.NP
|  |  | "u vchodu" 2*1,8*3,2 |  | 11.52
|  |  | Součet |  | 11.52
18 | 283 | 283761010 | deska fasádní polystyrénová šedá tl.30 mm, 0,033W/mK | m2 | 11.75
viz pol.č.13
|  |  | 11,52*1,02 |  | 11.75
|  |  | Součet |  | 11.75
19 | R | 622211021 | Montáž zateplení vnějších stěn z polystyrénových desek tl do 120 mm - sokl | m2 | 17.636
viz pol.č.12
|  |  | "sokl" 17,636 |  | 17.636
|  |  | Součet |  | 17.636
20 | 283 | 283764220 | deska z extrudovaného polystyrénu tl.100 mm, 0,035W/mK | m2 | 17.989
viz pol.č.15
|  |  | "sokl" 17,636*1,02 |  | 17.989
|  |  | Součet |  | 17.989
21 | R | 622211031 | Montáž zateplení vnějších stěn z polystyrénových desek tl do 160 mm | m2 | 216.393
výkres č.08 - 1.NP
|  |  | 216,393 |  | 216.393
|  |  | Součet |  | 216.393
22 | 283 | 283761010 | deska fasádní polystyrénová šedá tl.160 mm, 0,033W/mK | m2 | 220.721
viz pol.č.17
|  |  | 216,393*1,02 |  | 220.721
|  |  | Součet |  | 220.721
23 | R | 622212051 | Montáž zateplení vnějšího ostění hl. špalety do 400 mm z polystyrénových desek tl do 40 mm | m | 184.05
výkres č.09- pohledy
|  |  | "pol.č.P/1" 18*(2,4*2+2,1*2) |  | 162
|  |  | "pol.č.P/2" 1*(1,5*2+2,1*2) |  | 7.2
|  |  | "pol.č.P/3" 1*(1,2*2+2,1*2) |  | 6.6
|  |  | "pol.č.H/1" 1,75+3,25*2 |  | 8.25
'Součet
|  |  | Součet |  | 184.05
24 | 283 | 2837610101R | deska fasádní polystyrénová šedá tl.30 mm, 0,033 W/mK | m2 | 65.706
viz pol.č.19
|  |  | 184,05*0,35*1,02 |  | 65.706
|  |  | Součet |  | 65.706
25 | 011 | 622251001R | Příplatek k cenám zateplení vnějších stěn za vrtané hmoždiny - cihelné zdivo | m2 | 245.549
|  |  | 245,549 |  | 245.549
26 | 011 | 622251101 | Příplatek k cenám zateplení vnějších stěn za použití tepelněizolačních zátek z polystyrenu | m2 | 245.549
|  |  | 11,52+17,636+216,393 |  | 245.549
27 | R | 622252001 | Montáž zakládacích soklových lišt zateplení | m | 70.545
výkres č.06 -půdorys 1.NP
|  |  | 36,58-2,1+16,03+20,035 |  | 70.545
|  |  | Součet |  | 70.545
28 | 590 | 590516380 | lišta zakládací 163 mm tl.1,0mm | m | 71.25
viz pol.č.21
|  |  | 70,545*1,01 |  | 71.25
|  |  | Součet |  | 71.25
29 | R | 622252002 | Montáž ostatních lišt zateplení | m | 382.05
viz pol.č.19; výkres č.9
|  |  | "lišty těsnící kolem oken" 184,05 |  | 184.05
|  |  | "lišty rohové kolem oken" 184,05 |  | 184.05
|  |  | "lišty rohové" 3*4,65 |  | 13.95
'Součet
|  |  | Součet |  | 382.05
30 | 590 | 590514700 | lišta rohová Al 25 / 25 mm perforovaná | m | 187.731
|  |  | "viz pol. č.19" 184,05*1,02 |  | 187.731
|  |  | Součet |  | 187.731
31 | 590 | 5905991R | těsnící lišty kolem oken | m | 187.731
viz pol.č.19
|  |  | 184,05*1,02 |  | 187.731
|  |  | Součet |  | 187.731
32 | 590 | 590514800 | rohovník Al 10/10 cm bal. 2,5 m | m | 14.229
výkres č.12
|  |  | "lišty rohové" 3*4,65*1,02 |  | 14.229
|  |  | Součet |  | 14.229
33 | R | 622252002 | Montáž ostatních lišt zateplení | m | 18.6
výkres č.6 -1.NP
|  |  | 4*4,65 |  | 18.6
|  |  | Součet |  | 18.6
34 | 590 | 590515000 | lišta dilatační průběžná AL 2 m | m | 18.972
viz pol.č.27
|  |  | 18,6*1,02 |  | 18.972
|  |  | Součet |  | 18.972
35 | R | 622321121 | Vápenocementová omítka hladká jednovrstvá vnějších stěn nanášená ručně | m2 | 36.81
|  |  | "viz pol.č." 184,05*0,2 |  | 36.81
|  |  | Součet |  | 36.81
36 | 014 | 622325102 | Oprava vápenocementové hladké omítky vnějších stěn v rozsahu do 30% | m2 | 245.549
|  |  | 11,52+17,636+216,393 |  | 245.549
37 | R | 622511111R | Tenkovrstvá probarvená strukturovaná omítka vnějších stěn -sokl | m2 | 17.636
vz pol.č.15
|  |  | 17,636 |  | 17.636
|  |  | Součet |  | 17.636
38 | R | 622531011 | Tenkovrstvá silikonová zrnitá omítka probarvená vnějších stěn | m2 | 297.399
|  |  | "viz pol.č.11" 297,399 |  | 297.399
|  |  | Součet |  | 297.399
39 | R | 622903110 | Mytí s odmaštěním vnějších omítek stupně složitosti 1 a 2 tlakovou vodou | m2 | 297.399
viz pol.č.31
|  |  | 297,399 |  | 297.399
|  |  | Součet |  | 297.399
40 | R | 62992R | Srovnání stropu v technickém podlaží vč.uřezání vystupujících kovových prvků | m2 | 681.956
viz pol.č.6
|  |  | 681,956 |  | 681.956
|  |  | Součet |  | 681.956
41 | R | 629991011 | Zakrytí výplní otvorů a svislých ploch fólií přilepenou lepící páskou | m2 | 102.718
výkres 9 pohledy
|  |  | "pol.č.P/1" 18*2,4*2,1 |  | 90.72
|  |  | "pol.č.P/2" 1,5*2,1 |  | 3.15
|  |  | "pol.č.P/3" 1,2*2,1 |  | 2.52
|  |  | "pol.č.H/1" 1,75*3,25 |  | 5.688
|  |  | "el.skříň" 0,8*0,8 |  | 0.64
'Součet
|  |  | Součet |  | 102.718
42 | R | 644941111 | Osazování ventilačních mřížek velikosti do 150 x 150 mm,vč.prodloužení potrubí o 160mm | kus | 2
výkres č.9 -pohledy
|  |  | 2 |  | 2
|  |  | Součet |  | 2
43 | 553 | 553414100 | průvětrník mřížový s klapkami 15x15 cm | kus | 2
viz pol.č.35
|  |  | 2 |  | 2
|  |  | Součet |  | 2
|  | 712 | Povlakové krytiny
44 | R | 712300832 | Odstranění povlakové krytiny střech do 10° dvouvrstvé | m2 | 645.441
viz pol.60
|  |  | 645,441 |  | 645.441
|  |  | Součet |  | 645.441
45 | R | 712341559 | Provedení povlakové krytiny střech do 10° pásy přitavením v plné ploše | m2 | 645.441
výkres č.07
|  |  | 36,53*16,36*1,08 |  | 645.441
|  |  | Součet |  | 645.441
46 | 628 | 628526120 | pás asfaltovaný modifikovaný tl.4mm | m2 | 742.257
viz pol.č.60
|  |  | 645,441*1,15 |  | 742.257
|  |  | Součet |  | 742.257
47 | 628 | 628522540 | pás asfaltovaný modifikovaný s vložkou z polyesterové rohože tl.5mm s ochranným posypem | m2 | 742.257
viz pol.č.61
|  |  | 742,257 |  | 742.257
|  |  | Součet |  | 742.257
48 | R | 712391176R | Dodávka a provedení mechanického připevnění souvrství izolace kotvícími terči k nosnému podkladu | m2 | 645.441
viz pol.č.60
|  |  | 645,441 |  | 645.441
|  |  | Součet |  | 645.441
49 | R | 712941559 | D+M navázání střešních komínků na krytinu - dle popisu v poznámce | kus | 2
výkres č.07 - půdorys střechy
|  |  | 2 |  | 2
|  |  | Součet |  | 2
50 | R | 712991R | D+M překrytí stávajícíchc střešních kanálků mříškou | kus | 2
výkres č.07 - půdorys střechy
|  |  | 2 |  | 2
|  |  | Součet |  | 2
51 | R | 998712102 | Přesun hmot tonážní tonážní pro krytiny povlakové v objektech v do 12 m | t | 7.323
|  | 713 | Izolace tepelné
52 | R | 713141131R | Montáž izolace tepelné střech plochých lepené za studena 2 vrstvy rohoží, pásů, dílců, desek | m2 | 645.441
viz pol.č.60
|  |  | 645,441 |  | 645.441
|  |  | Součet |  | 645.441
53 | 283 | 283764970 | deska izolační kašírovaná minerální vata se skleněnou rohoží tl.4mm,0,037W/mK,tl. 100 mm | m2 | 658.35
viz pol.č.67
|  |  | 645,441*1,02 |  | 658.35
|  |  | Součet |  | 658.35
54 | 283 | 283764990 | deska izolační kašírovaná polystyren šedý asfaltovým pásem se skleněnou rohoží tl.4mm, 0,035W/mK,tl. 140 mm | m2 | 658.35
viz pol.č.68
|  |  | 658,35 |  | 658.35
|  |  | Součet |  | 658.35
55 | R | 998713102 | Přesun hmot tonážní tonážní pro izolace tepelné v objektech v do 12 m | t | 10.756
|  | 721 | Zdravotechnika - vnitřní kanalizace
56 | R | 721171808R | Odříznutí stávajících větracích komínků na střeše DN100 | kus | 2
výkres č.07 -půdorys střechy
|  |  | 2 |  | 2
|  |  | Součet |  | 2
57 | R | 721173704 | Potrubí kanalizační z PE odpadní DN 70 | m | 3
výkres č.07 - půdorys střechy
|  |  | 2*1,5 |  | 3
|  |  | Součet |  | 3
58 | R | 721210824R | Demontáž vpustí střešních DN 150,vč. asi 1,5 m dlouhé kanalizační trubky | kus | 3
výkres č.03
|  |  | 3 |  | 3
|  |  | Součet |  | 3
59 | R | 721233111 | Střešní vtok polypropylen PP pro ploché střechy svislý odtok DN 70 | kus | 3
výkres č.07 - střecha
|  |  | 3 |  | 3
|  |  | Součet |  | 3
60 | R | 7212991R | D+M nových větracích komínků na střeše DN100 | kus | 2
výkres č.07 - střecha
|  |  | 2 |  | 2
|  |  | Součet |  | 2
61 | R | 998721102 | Přesun hmot tonážní pro vnitřní kanalizace v objektech v do 12 m | t | 0.009
|  | 748 | Elektromontáže
62 | R | 748132112 | Demontáž a následná montáž svítidlo výbojkové průmyslové stropní přisazené 1 zdroj s krytem | kus | 1
výkres č.02 - poznámka
|  |  | 1 |  | 1
|  |  | Součet |  | 1
63 | R | 748991R | Demontáž a montáž čidla na topení | kpl | 1
výkres 9 -pohledy
|  |  | 1 |  | 1
|  |  | Součet |  | 1
64 | R | 748991R | Demontáž a montáž čtečky karet | kpl | 1
výkres č.9 -pohledy
|  |  | 1 |  | 1
|  |  | Součet |  | 1
65 | R | 748993R | Demontáž a montáž vypínače | kpl | 1
výkres č.9 -pohledy
|  |  | 1 |  | 1
|  |  | Součet |  | 1
66 | R | 748994R | D+M nových plastových dvířek na elketroměr vč.rámu 800/800mm | kpl | 1
|  | 764 | Konstrukce klempířské
67 | R | 764345831 | Demontáž ventilační nástavec,vč.zkrácení odvětracího komínku | kus | 2
výkres č.02 - poznámka
|  |  | 2 |  | 2
|  |  | Součet |  | 2
68 | R | 764352800 | Demontáž žlab podokapní půlkruhový rovný rš 250 mm do 30° | m | 85
výkres č.02 - poznámka
|  |  | 85 |  | 85
|  |  | Součet |  | 85
69 | R | 764430250R | Oplechování Pz zdí rš 600+800 mm včetně rohů (v místě stávající atiky),vč.výztuhy tl.1mm,š.30mm a dilatačních příložek - dle popisu v K/2,K/3,K/5 | m | 110
tabulka výrobků č.10
|  |  | 110 |  | 110
|  |  | Součet |  | 110
70 | R | 764430840 | Demontáž oplechování zdí rš do 500 mm | m | 46
viz pol.č.88
|  |  | 46 |  | 46
|  |  | Součet |  | 46
71 | R | 764454801 | Demontáž trouby kruhové průměr 75 a 100 mm | m | 27
výkres č.02 - poznámka
|  |  | 27 |  | 27
|  |  | Součet |  | 27
72 | R | 7644991R | D+M dilatační příložky - dle ozn.K/5 | kus | 110
tabulky výrobků č.10
|  |  | "ozn.K/5" 110 |  | 110
|  |  | Součet |  | 110
73 | R | 764510570 | Oplechování parapetů Zn-Ti rš 500 mm včetně rohů | m | 46
tabulka výrobků 008
|  |  | "ozn.K/1" 46 |  | 46
|  |  | Součet |  | 46
74 | R | 998764102 | Přesun hmot tonážní pro konstrukce klempířské v objektech v do 12 m | t | 0.492
|  | 766 | Konstrukce truhlářské
75 | R | 766441821 | Demontáž parapetních desek dřevěných, laminovaných šířky do 30 cm délky přes 1,0 m | kus | 31.2
výkres č.02
|  |  | "okno č.1" 13*2,4 |  | 31.2
|  |  | Součet |  | 31.2
76 | R | 766621212 | Montáž oken zdvojených otevíravých výšky přes 1,5 do 2,5m s rámem do zdiva | m2 | 96.39
výkres č.09-pohledy
|  |  | "pol.č.P/1" 18*2,4*2,1 |  | 90.72
|  |  | "pol.č.P/2" 1,5*2,1 |  | 3.15
|  |  | "pol.č.P/3" 1,2*2,1 |  | 2.52
'Součet
|  |  | Součet |  | 96.39
77 | 611 | 611400310R | okno plastové čtyřkřídlé otvíravé +otvíravé a vyklápěcí 240x210 cm,barva bílá,spodní sklopný poutec,otevávírací mechanismus ve spodní třetině výšky rámu okna,U=1,2W/m2K1 | kus | 18
výkres č.1
|  |  | "pol.č.P/1" 18 |  | 18
|  |  | Součet |  | 18
78 | 611 | 6114003102R | okno plastové dvoukřídlé otvíravé +otvíravé a vyklápěcí 150x210 cm,barva bílá,spodní sklopný poutec,vybavena podávacím okénkem,U=1,2W/m2K1 | kus | 1
výkres č.12 - pohledy
79 | 611 | 6114003102R | okno plastové dvouřídlé otvíravé +otvíravé a vyklápěcí 150x210 cm,barva bílá,spodní sklopný poutec,otevávírací mechanismus ve spodní třetině výšky rámu okna,U=1,2W/m2K1 | kus | 1
výkres č.12
80 | R | 998766102 | Přesun hmot tonážní pro konstrukce truhlářské v objektech v do 12 m | t | 1.112
|  | 767 | Konstrukce zámečnické
81 | R | 767113120 | Montáž stěn pro zasklení z Al profilů plochy do 9 m2 | m2 | 5.688
výkres č.9
|  |  | "pol.č.H/1" 1,75*3,25 |  | 5.688
|  |  | Součet |  | 5.688
82 | 767 | 767992R | stěna hliníková prosklená (sestava) 1750x3250mm,vstupní dveře 1600x2150mm,barva bílá,bezpečnostní zasklení,U´=1,2W/m2K1 | kus | 1
výkres č.9
83 | R | 998767102 | Přesun hmot tonážní pro zámečnické konstrukce v objektech v do 12 m | t | 2.7
|  | 784 | Dokončovací práce - malby
84 | R | 784453661 | Malby směsi tekuté disperzní tónované otěruvzdorné dvojnásobné s penetrací místnost v do 3, | m2 | 272.315
výkres č.6 - půdorys 1.NP
|  |  | (35,9+15,43+20,035)*3,3 |  | 235.505
|  |  | "ostění" 184,05*0,2 |  | 36.81
'Součet
|  |  | Součet |  | 272.315
|  | 786 | Dokončovací práce - čalounické úpravy
85 | R | 786624121 | Montáž lamelové žaluzie do oken zdvojených kovových otevíravých, sklápěcích a vyklápěcích | m2 | 73.35
tabulky výrobků č.008
|  |  | "ozn.R" 3*2,4*2,4+1,5*2,1 |  | 20.43
|  |  | "ozn.Ž" 10*2,4*2,1+1,2*2,1 |  | 52.92
'Součet
|  |  | Součet |  | 73.35
86 | 611 | 611243490 | žaluzie hliníková interiérová bílá 240x210 cm - ozn.Ž | kus | 10
tabulky výrobků č.008
|  |  | "ozn.Ž" 10 |  | 10
|  |  | Součet |  | 10
87 | 611 | 611243490 | žaluzie hliníková interiérová bílá 120x210 cm - ozn.Ž | kus | 1
tabulky výrobků 008
|  |  | "ozn.Ž" 1 |  | 1
|  |  | Součet |  | 1
88 | 611 | 611991R | žaluzie hliníková venkovní,ruční ovládání 240x210 cm - ozn.R | kus | 3
tabulky výrobků č.008
|  |  | "ozn.R" 3 |  | 3
|  |  | Součet |  | 3
89 | 611 | 611991R | žaluzie hliníková venkovní,ruční ovládání 150x210 cm - ozn.R | kus | 1
tabulky výrobků
|  |  | "ozn.R" 1 |  | 1
|  |  | Součet |  | 1
|  | 8 | Trubní vedení
90 | R | 899101111 | Osazení poklopů litinových nebo ocelových včetně rámů hmotnosti do 50 kg | kus | 2
výkres č.6 - 1.NP
|  |  | 2 |  | 2
|  |  | Součet |  | 2
91 | 286 | 286617600 | poklop + rám litinový 650/1250mm | kus | 2
viz pol.č.37
|  |  | 2 |  | 2
|  |  | Součet |  | 2
92 | R | 899101211 | Demontáž poklopů litinových nebo ocelových včetně rámů hmotnosti do 50 kg | kus | 2
výkres č.6 - 1.NP
|  |  | 2 |  | 2
|  |  | Součet |  | 2
|  | 9 | Ostatní konstrukce a práce-bourání
93 | R | 941111121 | Montáž lešení řadového trubkového lehkého s podlahami zatížení do 200 kg/m2 š do 1,2 m v do 10 m | m2 | 232.464
výkres č.9
|  |  | (36,58+16,03+20,035)*3,2 |  | 232.464
|  |  | Součet |  | 232.464
94 | R | 941111221 | Příplatek k lešení řadovému trubkovému lehkému s podlahami š 1,2 m v 10 m za první a ZKD den použití | m2 | 3486.96
viz pol.č.40
|  |  | 232,464*15 |  | 3486.96
95 | R | 941111821 | Demontáž lešení řadového trubkového lehkého s podlahami zatížení do 200 kg/m2 š do 1,2 m v do 10 m | m2 | 232.464
viz pol.č.40
|  |  | 232,464 |  | 232.464
|  |  | Součet |  | 232.464
96 | 003 | 944511111 | Montáž ochranné sítě z textilie z umělých vláken | m2 | 232.464
|  |  | 232,464 |  | 232.464
97 | 003 | 944511211 | Příplatek k ochranné síti za první a ZKD den použití | m2 | 3486.96
|  |  | 232,464*15 |  | 3486.96
98 | 003 | 944511811 | Demontáž ochranné sítě z textilie z umělých vláken | m2 | 232.464
|  |  | 232,464 |  | 232.464
99 | R | 965042221 | Bourání podkladů pod dlažby nebo mazanin betonových nebo z litého asfaltu tl přes 100 mm pl do 1 m2 | m3 | 0.228
výkres č.6 - 1.NP
|  |  | "pro nové poklopy" (0,65*0,65*0,25+0,05*0,65*0,25)*2 |  | 0.228
|  |  | Součet |  | 0.228
100 | R | 968062747 | Vybourání stěn dřevěných plných, zasklených nebo výkladních pl přes 4 m2 | m2 | 6.825
výkres č.02
|  |  | "pol.č.4" 2,1*3,25 |  | 6.825
|  |  | Součet |  | 6.825
101 | R | 968072356 | Vybourání kovových rámů a dřevěných oken dvojitých pl do 4 m2 | m2 | 5.67
výkres č.02
|  |  | "pol.č.2" 1,5*2,1 |  | 3.15
|  |  | "pol.č.3" 1,2*2,1 |  | 2.52
'Součet
|  |  | Součet |  | 5.67
102 | R | 968072357 | Vybourání kovových rámů a dřevěných oken dvojitých pl přes 4 m2 | m2 | 90.72
výkres č.02
|  |  | "okno č.1" 18*2,4*2,1 |  | 90.72
|  |  | Součet |  | 90.72
103 | R | 977211112 | Řezání ŽB konstrukcí hl do 350 mm stěnovou pilou do průměru výztuže 16 mm | m | 5.1
výkres č.06 -1.NP
|  |  | "pro nové poklopy" 2*(1,25+0,65*2) |  | 5.1
|  |  | Součet |  | 5.1
104 | R | 978059641 | Odsekání a odebrání obkladů stěn z vnějších obkládaček pl přes 1 m2 | m2 | 18.183
výkres č.02 - poznámka
|  |  | (36,58+16,03+20,12)*0,25 |  | 18.183
|  |  | Součet |  | 18.183
105 | R | 979011111 | Svislá doprava suti a vybouraných hmot za prvé podlaží | t | 23.438
106 | R | 979011121 | Svislá doprava suti a vybouraných hmot ZKD podlaží | t | 46.876
viz pol.č.49
|  |  | 23,438*2 |  | 46.876
|  |  | Součet |  | 46.876
107 | R | 979081111 | Odvoz suti a vybouraných hmot na skládku do 1 km | t | 23.438
108 | R | 979081121 | Odvoz suti a vybouraných hmot na skládku ZKD 1 km přes 1 km | t | 210.942
|  |  | "celkem do 10 km-viz pol.č.51" 23,438*9 |  | 210.942
|  |  | Součet |  | 210.942
109 | R | 979082111 | Vnitrostaveništní vodorovná doprava suti a vybouraných hmot do 10 m | t | 23.438
110 | R | 979082121 | Vnitrostaveništní vodorovná doprava suti a vybouraných hmot ZKD 5 m přes 10 m | t | 93.752
viz pol.č.53
|  |  | 23,438*4 |  | 93.752
|  |  | Součet |  | 93.752
111 | R | 979098110 | Poplatek za skládku vybourané suti | t | 23.438
viz pol.p.č.51
|  |  | 23,438 |  | 23.438
|  |  | Součet |  | 23.438
112 | R | 97991R | Vybourání obezděného potrubí kanalizace, vč.nové obezdívky a výmalby | kus | 3
výkres č.02 - poznámka
|  |  | 3 |  | 3
|  |  | Součet |  | 3
113 | R | 97992R | Demontáž a následná montáž hromosvodu vč.dodávky nových konzolí a revize | m | 150
výkres č.02 - poznámka
|  |  | 150 |  | 150
|  |  | Součet |  | 150
|  | 99 | Přesun hmot
114 | R | 998011002 | Přesun hmot pro budovy zděné v do 12 m | t | 22.932
|  | OST | Ostatní
115 | R | 01191R | Vyznačení sítí na fasádě objektu | kpl | 1
Celkem