## Krycí list rozpočtu
KRYCÍ LIST ROZPOČTU
| Název stavby |  |  | REALIZACE ÚSPOR ENERGIE - GYMNÁZIUM, PARDUBICE, MOZARTOVA | [7 empty] | JKSO
| Název objektu |  |  | SO 04 - objekt C | [7 empty] | EČO
[12 empty] | Místo |  | Pardubice
[12 empty] | IČ |  | DIČ
| Objednatel |  |  | Gymnázium Pardubice Mozartova 449,530 09 Pardubice
| Projektant |  |  | EVČ s.r.o. Arnošta z Pardubic 676,530 02 Pardubice
Zhotovitel
| Zpracoval |  |  | R.Janošová | [7 empty] | 47461331
|  |  |  | Rozpočet číslo | [7 empty] | Dne
18.03.2014
Měrné a účelové jednotky
Počet |  |  |  | Náklady / 1 m.j. | Počet |  |  | Náklady / 1 m.j. | Počet |  |  |  |  | Náklady / 1 m.j.
|  |  | 0 | 0 |  |  | 0 | 0 |  |  |  |  | 0 |  | 0
|  |  |  | Rozpočtové náklady v |  |  |  | CZK
A |  | Základní rozp. náklady |  |  | B |  | Doplňkové náklady |  | C |  | Náklady na umístění stavby
1 | HSV |  | Dodávky | 0 | 8 | Práce přesčas |  | 0 | 13 | Zařízení staveniště |  |  |  |  | 0
2 |  |  | Montáž | 0 | 9 | Bez pevné podl. |  | 0 | 14 | Projektové práce |  |  |  |  | 0
3 | PSV |  | Dodávky | 0 | 10 | Kulturní památka |  | 0 | 15 | Územní vlivy |  |  |  |  | 0
4 |  |  | Montáž | 0 | 11 |  |  | 0 | 16 | Provozní vlivy |  |  |  |  | 0
5 | "M" |  | Dodávky | 0 |  |  |  |  | 17 | Jiné VRN |  |  |  |  | 0
6 |  |  | Montáž | 0 |  |  |  |  | 18 | VRN z rozpočtu |  |  |  |  | 0
7 | ZRN (ř. 1-6) |  |  | 0 | 12 | DN (ř. 8-11) |  |  | 19 | VRN (ř. 13-18) |  |  |  |  | 0
20 | HZS |  |  | 0 | 21 | Kompl. činnost |  | 0 | 22 | Ostatní náklady |  |  |  |  | 0
|  | Projektant, Zhotovitel, Objednatel | [6 empty] | D |  | Celkem bez DPH |  |  |  | 0
[10 empty] | DPH |  | % |  | Základ daně | DPH celkem
[10 empty] | snížená |  | 15 | 0 |  | 0
[10 empty] | základní |  | 21 | 0 |  | 0
[10 empty] | Cena s DPH |  |  |  |  | 0
[9 empty] | E |  | Přípočty a odpočty
[10 empty] | Dodá zadavatel |  |  |  |  | 0
[10 empty] | Klouzavá doložka |  |  |  |  | 0
[10 empty] | Zvýhodnění |  |  |  |  | 0

## Rekapitulace rozpočtu
REKAPITULACE ROZPOČTU
Stavba: REALIZACE ÚSPOR ENERGIE - GYMNÁZIUM, PARDUBICE, MOZARTOVA
Objekt: SO 04 - objekt C
Objednatel: Gymnázium Pardubice Mozartova 449,530 09 Pardubice
Zhotovitel: |  |  |  |  | Zpracoval: R.Janošová
Místo: Pardubice |  |  |  |  | Datum: 18.3.2014
Kód | Popis | Dodávka | Montáž | Cena celkem | Hmotnost celkem | Suť celkem
1 | 2 | 3 | 4 | 5 | 6 | 7
1 | Zemní práce | 0 | 0 | 1970.25 | 0 | 0
3 | Svislé a kompletní konstrukce | 0 | 0 | 5342.4 | 0 | 0
5 | Komunikace | 0 | 0 | 38147.37 | 0 | 0
6 | Úpravy povrchů, podlahy a osazování výplní | 0 | 0 | 1619994.6 | 6.2993 | 0
712 | Povlakové krytiny | 0 | 0 | 504316.48 | 0 | 0
713 | Izolace tepelné | 0 | 0 | 1907653.92 | 0 | 0
721 | Zdravotechnika - vnitřní kanalizace | 0 | 0 | 20152.26 | 0 | 0
748 | Elektromontáže - osvětlovací zařízení a svítidla | 0 | 0 | 2452 | 0 | 0
764 | Konstrukce klempířské | 0 | 0 | 0 | 0 | 0
766 | Konstrukce truhlářské | 0 | 0 | 0 | 0 | 0
767 | Konstrukce zámečnické | 0 | 0 | 0 | 0 | 0
784 | Dokončovací práce - malby | 0 | 0 | 0 | 0 | 0
786 | Dokončovací práce - čalounické úpravy | 0 | 0 | 0 | 0 | 0
787 | Dokončovací práce - zasklívání | 0 | 0 | 0 | 0 | 0
8 | Trubní vedení | 0 | 0 | 0 | 0 | 0
9 | Ostatní konstrukce a práce-bourání | 0 | 0 | 0 | 0 | 0
99 | Přesun hmot | 0 | 0 | 0 | 0 | 0
OST | Ostatní | 0 | 0 | 0 | 0 | 0
| Celkem | 0 | 0 | 0 | 0 | 0

## Zadání
ZADÁNÍ S VÝKAZEM VÝMĚR
Stavba: REALIZACE ÚSPOR ENERGIE - GYMNÁZIUM, PARDUBICE, MOZARTOVA
Objekt: SO 04 - objekt C
Objednatel: Gymnázium Pardubice Mozartova 449,530 09 Pardubice
Zhotovitel: | [5 empty] | Zpracoval: R.Janošová
Místo: Pardubice | [5 empty] | Datum: 18.3.2014
Č. | KCN | Kód položky | Popis | MJ | Množství celkem | Jednotková cena zadání | Celková cena zadání
1 | 2 | 3 | 4 | 5 | 6 | 7 | 8
|  | 1 | Zemní práce
1 | R | 113106121 | Rozebrání dlažeb nebo dílců komunikací pro pěší z betonových nebo kamenných dlaždic | m2 | 55.5
viz pol.č.
|  |  | 55,5 |  | 55.5
|  |  | Součet |  | 55.5
|  | 3 | Svislé a kompletní konstrukce
2 | R | 340238212R | Dozdění prahů dveří na střeše z porobetonových tvárnic,vč.omítky | m2 | 0.54
výkres č.005 - střecha
|  |  | 2*0,9*0,3 |  | 0.54
|  |  | Součet |  | 0.54
3 | R | 340238225 | Zazdívka otvorů pl do 1 m2 v příčkách nebo stěnách z cihel tl 300 mm | m2 | 3.84
výkres č.12 -pohledy
|  |  | "parapety" 8*2,4*0,15 |  | 2.88
|  |  | "svislá přizdívka u objektu D" 2*2,4*0,2 |  | 0.96
'Součet
|  |  | Součet |  | 3.84
|  | 5 | Komunikace
4 | R | 596841220R | Kladení betonové dlažby komunikací pro pěší do lože z betonu C16/20 ve spádu 1% | m2 | 55.5
výkres č.005 - půdorys 1.NP
|  |  | (38+8+6+44+15)*0,5 |  | 55.5
|  |  | Součet |  | 55.5
5 | 592 | 592456010R | dlažba desková betonová 50x50x5 cm šedá | m2 | 56.055
viz pol.č.4
|  |  | 55,5*1,01 |  | 56.055
|  |  | Součet |  | 56.055
|  | 6 | Úpravy povrchů, podlahy a osazování výplní
6 | R | 612401391 | Omítka malých ploch vnitřních stěn do 1m2,vč.štuku | kus | 1
výkres č.007 -pohledy
|  |  | "svislé dozdívky" 1 |  | 1
|  |  | Součet |  | 1
7 | R | 612409991 | Začištění omítek kolem oken, dveří, podlah nebo obkladů po výměně,vč zaštukování | m | 175.8
viz pol.č.20
|  |  | 175,8 |  | 175.8
|  |  | Součet |  | 175.8
8 | R | 612991R | Oprava omítek po demontáži OK | kpl | 1
výkres č.005
|  |  | 1 |  | 1
|  |  | Součet |  | 1
9 | R | 621131321 | Penetrace akrylát-silikon zateplovaného stropu nanášená strojně | m2 | 509.701
viz pol.č.10
|  |  | 509,701 |  | 509.701
|  |  | Součet |  | 509.701
10 | R | 621211021R | Montáž zateplení vnitřního stropu z polystyrénových desek tl do 120 mm -přilepení a kotvení k ŽB stropu,nízký prostor | m2 | 901.872
výkres č.005 - půdorys 1.Np
|  |  | 12*41,93*1,2+36*6,9*1,2 |  | 901.872
|  |  | Součet |  | 901.872
11 | 283 | 283759500 | deska fasádní polystyrénová šedá tl. 100 mm,0,033W/mK | m2 | 919.909
viz pol.č.10
|  |  | 901,872*1,02 |  | 919.909
|  |  | Součet |  | 919.909
12 | R | 621611133 | Nátěr silikonový dvojnásobný vnějších omítaných podhledů včetně penetrace provedený ručně | m2 | 5.935
výkres 005 -půdorys 1.NP
|  |  | "stříška nad vstupy" 1*4,9+(2+4,9)*0,15 |  | 5.935
|  |  | Součet |  | 5.935
13 | R | 622131321 | Penetrace akrylát-silikon vnějších stěn nanášená strojně | m2 | 442.697
"viz pol.č.18
|  |  | 379,936 |  | 379.936
|  |  | "viz pol.č.21" 62,761 |  | 62.761
'Součet
|  |  | Součet |  | 442.697
14 | R | 622135001 | Vyrovnání podkladu vnějších stěn maltou vápenocementovou tl do 10 mm - vystěrkování otlučeného soklu | m2 | 27.98
výkres č.005 -půdorys 1NP
|  |  | (42,53*2+19,96*2-13,06)*0,25 |  | 27.98
|  |  | Součet |  | 27.98
15 | R | 622211021 | Montáž zateplení vnějších stěn z polystyrénových desek tl do 120 mm | m2 | 53.9
viz pol.č.14
|  |  | "sokl" 27,98 |  | 27.98
|  |  | "světlíky" 2*(1,9+6,2)*2*0,8 |  | 25.92
'Součet
|  |  | Součet |  | 53.9
16 | 283 | 283764220 | deska z extrudovaného polystyrénu tl.100 mm, 0,035W/mK | m2 | 28.54
viz pol.č.14
|  |  | "sokl" 27,98*1,02 |  | 28.54
|  |  | Součet |  | 28.54
17 | 283 | 283759500 | deska fasádní polystyrénová šedá tl. 100 mm,0,033W/mK | m2 | 26.438
|  |  | "zateplení světlíků na střeše" 2*(1,9+6,2)*2*0,8*1,02 |  | 26.438
|  |  | Součet |  | 26.438
18 | R | 622211031 | Montáž zateplení vnějších stěn z polystyrénových desek tl do 160 mm | m2 | 379.936
výkres č.007 pohledy
|  |  | "zateplení vstupu na střechu" (3+2)*2*1,3*2 |  | 26
|  |  | "zateplení poklopu na střeše" (1,85+1,45)*2*0,5 |  | 3.3
|  |  | "fasáda ozn.A" (42,53*2+19,96*2-13,06)*4,3-22*2,4*2,1-1*2,2*2,1-12*0,9*0,9-1,8*3 |  | 350.636
'Součet
|  |  | Součet |  | 379.936
19 | 283 | 283761010 | deska fasádní polystyrénová šedá tl.160 mm, 0,033W/mK | m2 | 387.535
viz pol.č.18
|  |  | 379,936*1,02 |  | 387.535
|  |  | Součet |  | 387.535
20 | R | 622212051 | Montáž zateplení vnějšího ostění hl. špalety do 400 mm z polystyrénových desek tl do 40 mm | m | 175.8
výkres č.007 pohledy
|  |  | "pol.č.6" 22*(2,4*2+2,1-2) |  | 107.8
|  |  | "pol.č.10" 1*(2,2*2+2,1*2) |  | 8.6
|  |  | "pol.č.13" 12*0,9*4 |  | 43.2
|  |  | "pol.č.14" 1,8+3*3 |  | 10.8
|  |  | "pol.č.15" 0,9*3*2 |  | 5.4
'Součet
|  |  | Součet |  | 175.8
21 | 283 | 2837610101R | deska fasádní polystyrénová šedá tl.30 mm, 0,033 W/mK | m2 | 62.761
viz pol.č.20
|  |  | 175,8*0,35*1,02 |  | 62.761
|  |  | Součet |  | 62.761
22 | 011 | 622251001R | Příplatek k cenám zateplení vnějších stěn za vrtané hmoždiny - cihelné zdivo | m2 | 433.836
|  |  | 433,836 |  | 433.836
23 | 011 | 622251101 | Příplatek k cenám zateplení vnějších stěn za použití tepelněizolačních zátek z polystyrenu | m2 | 433.836
|  |  | 53,9+379,936 |  | 433.836
24 | R | 622252001 | Montáž zakládacích soklových lišt zateplení | m | 111.92
výkres č.005 -půdorys 1.NP
|  |  | 42,53*2+19,96*2-13,06 |  | 111.92
|  |  | Součet |  | 111.92
25 | 590 | 590516380 | lišta zakládací 163 mm tl.1,0mm | m | 113.039
viz pol.č.22
|  |  | 111,92*1,01 |  | 113.039
|  |  | Součet |  | 113.039
26 | R | 622252002 | Montáž ostatních lišt zateplení | m | 365.4
viz pol.č.20; výkres č.005
|  |  | "lišty těsnící kolem oken" 175,8 |  | 175.8
|  |  | "lišty rohové kolem oken" 175,8 |  | 175.8
|  |  | "lišty rohové" 3*4,6 |  | 13.8
'Součet
|  |  | Součet |  | 365.4
27 | 590 | 590514700 | lišta rohová Al 25 / 25 mm perforovaná | m | 179.316
|  |  | "viz pol. č.20" 175,8*1,02 |  | 179.316
|  |  | Součet |  | 179.316
28 | 590 | 5905991R | těsnící lišty kolem oken | m | 179.316
viz pol.č.20
|  |  | 175,8*1,02 |  | 179.316
|  |  | Součet |  | 179.316
29 | 590 | 590514800 | rohovník Al 10/10 cm bal. 2,5 m | m | 14.076
výkres č.007
|  |  | "lišty rohové" 3*4,6*1,02 |  | 14.076
|  |  | Součet |  | 14.076
30 | R | 622321121 | Vápenocementová omítka hladká jednovrstvá vnějších stěn nanášená ručně | m2 | 35.58
výkres č.007 -pohledy
|  |  | "dozdívky svislé" 2,1*0,2 |  | 0.42
|  |  | "začištění kolem oken po výměně" 175,8*0,2 |  | 35.16
'Součet
|  |  | Součet |  | 35.58
31 | 014 | 622325102 | Oprava vápenocementové hladké omítky vnějších stěn v rozsahu do 30% | m2 | 433.836
|  |  | 53,9+379,936 |  | 433.836
32 | R | 622511111R | Tenkovrstvá probarvená strukturovaná omítka vnějších stěn -sokl | m2 | 27.98
vz pol.č.14
|  |  | 27,98 |  | 27.98
|  |  | Součet |  | 27.98
33 | R | 622531011 | Tenkovrstvá silikonová zrnitá omítka probarvená vnějších stěn | m2 | 469.135
|  |  | "viz pol.č.18" 379,936 |  | 379.936
|  |  | "viz pol.č.21" 62,761 |  | 62.761
|  |  | "viz pol.č.17" 26,438 |  | 26.438
'Součet
|  |  | Součet |  | 469.135
34 | R | 622903110 | Mytí s odmaštěním vnějších omítek stupně složitosti 1 a 2 tlakovou vodou | m2 | 469.135
viz pol.č.30
|  |  | 469,135 |  | 469.135
|  |  | Součet |  | 469.135
35 | R | 62992R | Srovnání stropu v technickém podlaží vč.uřezání vystupujících kovových prvků | m2 | 509.701
viz pol.č.10
|  |  | 509,701 |  | 509.701
|  |  | Součet |  | 509.701
36 | R | 629991001 | Zakrytí podélných ploch fólií volně položenou | m2 | 39.18
výkres č.00ř půdorys 1.NP
|  |  | "zakrytí objektu D" 13,06*3 |  | 39.18
|  |  | Součet |  | 39.18
37 | R | 629991011 | Zakrytí výplní otvorů a svislých ploch fólií přilepenou lepící páskou | m2 | 132.24
výkres 007
|  |  | "pol.č.6" 22*2,4*2,1 |  | 110.88
|  |  | "pol.č.10" 1*2,2*2,1 |  | 4.62
|  |  | "pol.č.13" 12*0,9*0,9 |  | 9.72
|  |  | "pol.č.14" 1,8*3 |  | 5.4
|  |  | "pol.č.15" 2*0,9*0,9 |  | 1.62
'Součet
|  |  | Součet |  | 132.24
|  | 712 | Povlakové krytiny
38 | R | 712300832 | Odstranění povlakové krytiny střech do 10° dvouvrstvé | m2 | 890.255
výkres č.03 - poznámka
|  |  | (42,69*20,28-5,74*7,22)*1,08 |  | 890.255
|  |  | Součet |  | 890.255
39 | R | 712341559 | Provedení povlakové krytiny střech do 10° pásy přitavením v plné ploše | m2 | 890.255
viz pol..č.57
|  |  | 890,255 |  | 890.255
|  |  | Součet |  | 890.255
40 | 628 | 628526120 | pás asfaltovaný modifikovaný tl.4mm | m2 | 1023.793
viz pol.č.58
|  |  | 890,255*1,15 |  | 1023.793
|  |  | Součet |  | 1023.793
41 | 628 | 628522540 | pás asfaltovaný modifikovaný s vložkou z polyesterové rohože tl.5mm s ochranným posypem | m2 | 1023.793
viz pol.č.59
|  |  | 1023,793 |  | 1023.793
|  |  | Součet |  | 1023.793
42 | R | 712391176R | Dodávka a provedení mechanického připevnění souvrství izolace kotvícími terči k nosnému podkladu | m2 | 890.255
viz pol.č.58
|  |  | 890,255 |  | 890.255
|  |  | Součet |  | 890.255
43 | R | 712941559 | D+M navázání střešních komínků na krytinu - dle popisu v poznámce | kus | 4
výkres č.005 - půdorys střechy
|  |  | 4 |  | 4
|  |  | Součet |  | 4
44 | R | 712991R | D+M překrytí stávajícíchc střešních kanálků mříškou | kus | 4
výkres č.005 - půdorys střechy
|  |  | 4 |  | 4
|  |  | Součet |  | 4
45 | R | 998712102 | Přesun hmot tonážní tonážní pro krytiny povlakové v objektech v do 12 m | t | 10.1
|  | 713 | Izolace tepelné
46 | R | 713141131R | Montáž izolace tepelné střech plochých lepené za studena 2 vrstvy rohoží, pásů, dílců, desek | m2 | 890.255
viz pol.č.58
|  |  | 890,255 |  | 890.255
|  |  | Součet |  | 890.255
47 | 283 | 283764970 | deska izolační kašírovaná minerální vata se skleněnou rohoží tl.4mm,0,035W/mK,tl. 100 mm | m2 | 908.06
viz pol.č.65
|  |  | 890,255*1,02 |  | 908.06
|  |  | Součet |  | 908.06
48 | 283 | 283764990 | deska izolační kašírovaná minerální vata asfaltovým pásem se skleněnou rohoží tl.4mm, 0,035W/mK,tl. 140 mm | m2 | 908.06
viz pol.č.67
|  |  | 890,255*1,02 |  | 908.06
|  |  | Součet |  | 908.06
49 | R | 998713102 | Přesun hmot tonážní tonážní pro izolace tepelné v objektech v do 12 m | t | 14.835
|  | 721 | Zdravotechnika - vnitřní kanalizace
50 | R | 721171808R | Odříznutí stávajících větracích komínků na střeše DN100 | kus | 5
výkres č.00ř -půdorys střechy
|  |  | 5 |  | 5
|  |  | Součet |  | 5
51 | R | 721173704 | Potrubí kanalizační z PE odpadní DN 70 | m | 7.5
výkres č.005 - půdorys střechy
|  |  | 5*1,5 |  | 7.5
|  |  | Součet |  | 7.5
52 | R | 721210824R | Demontáž vpustí střešních DN 150,vč. asi 1,5 m dlouhé kanalizační trubky | kus | 5
výkres č.03 - poznámky
|  |  | 5 |  | 5
|  |  | Součet |  | 5
53 | R | 721233111 | Střešní vtok polypropylen PP pro ploché střechy svislý odtok DN 70 | kus | 5
výkres č.002 - střecha
|  |  | 5 |  | 5
|  |  | Součet |  | 5
54 | R | 7212991R | D+M nových větracích komínků na střeše DN100 | kus | 4
výkres č.005 - střecha
|  |  | 4 |  | 4
|  |  | Součet |  | 4
55 | R | 998721102 | Přesun hmot tonážní pro vnitřní kanalizace v objektech v do 12 m | t | 0.016
|  | 748 | Elektromontáže - osvětlovací zařízení a svítidla
56 | R | 748132112 | Demontáž a následná montáž svítidlo výbojkové průmyslové stropní přisazené 1 zdroj s krytem | kus | 1
výkres č.02 - poznámka
|  |  | 1 |  | 1
|  |  | Součet |  | 1
57 | R | 748512991R | Demontáž a montáž čidla alarmu vč-kabeláže (cca 2m) | kpl | 1
|  | 764 | Konstrukce klempířské
58 | R | 764211521R | Krytina Zn-Ti tl 0,6 mm hladká střešní ze svitků š 670 mm sklonu do 30° -oplechování stříšky nad vstupem | m2 | 10
tabulky výrobků č.008
|  |  | "ozn.K/2" 10 |  | 10
|  |  | Součet |  | 10
59 | R | 764233560 | Lemování Zn-Ti plech zdí plochá střecha rš 600 mm -poklopy | m | 6
tabulky výrobků č.008
60 | R | 764239530 | Lemování světlíků Zn-Ti hladká krytina v ploše | m2 | 34
tabulky výrobků č.008
|  |  | "K/10" 34 |  | 34
|  |  | Součet |  | 34
61 | R | 764311821R | Demontáž oplechování stříšky nad vchodem 3600/1100mm | m2 | 3.96
výkres č.02 - poznámky
|  |  | 3,6*1,1 |  | 3.96
|  |  | Součet |  | 3.96
62 | R | 764345831 | Demontáž ventilační nástavec,vč.zkrácení odvětracího komínku | kus | 2
výkres č.02 - poznámka
|  |  | 2 |  | 2
|  |  | Součet |  | 2
63 | R | 764352800 | Demontáž žlab podokapní půlkruhový rovný rš 250 mm do 30° | m | 85
výkres č.02 - poznámka
|  |  | 85 |  | 85
|  |  | Součet |  | 85
64 | R | 764430250R | Oplechování Pz zdí rš 600+800 mm včetně rohů (v místě stávající atiky),vč.výztuhy tl.1mm,š.30mm a dilatačních příložek - dle popisu v K/3,K/4 a K/6 | m | 140
tabulky výrobků č.008
|  |  | 140 |  | 140
|  |  | Součet |  | 140
65 | R | 764430840 | Demontáž oplechování zdí rš do 500 mm | m | 68
viz pol.č.87
|  |  | 68 |  | 68
|  |  | Součet |  | 68
66 | R | 764454801 | Demontáž trouby kruhové průměr 75 a 100 mm | m | 27
výkres č.02 - poznámka
|  |  | 27 |  | 27
|  |  | Součet |  | 27
67 | R | 7644991R | D+M dilatační příložky - dle ozn.K/5 | kus | 70
tabulky výrobků č.008
|  |  | "ozn.K/5" 70 |  | 70
|  |  | Součet |  | 70
68 | R | 764510570 | Oplechování parapetů Zn-Ti rš 500 mm včetně rohů -ozn.K/1 | m | 68
tabulky výrobků č.008
|  |  | "ozn.K/1" 68 |  | 68
|  |  | Součet |  | 68
69 | R | 998764102 | Přesun hmot tonážní pro konstrukce klempířské v objektech v do 12 m | t | 0.969
|  | 766 | Konstrukce truhlářské
70 | R | 766441821 | Demontáž parapetních desek dřevěných, laminovaných šířky do 30 cm délky přes 1,0 m | kus | 31.2
výkres č.02
|  |  | "okno č.1" 13*2,4 |  | 31.2
|  |  | Součet |  | 31.2
71 | R | 766621211 | Montáž oken zdvojených otevíravých výšky do 1,5m s rámem do zdiva | m2 | 9.72
výkes 007-pohledy
|  |  | "pol.č.13" 12*0,9*0,9 |  | 9.72
|  |  | Součet |  | 9.72
72 | 611 | 611305190 | okno jednokřídlové otvíravé a sklápěcí 90x90 cm,barva bílá,pákový otvírač okna,U=1,2Wm2K1 | kus | 12
výkres č.007-pohledy
|  |  | "pol.č.13" 12 |  | 12
|  |  | Součet |  | 12
73 | R | 766621212 | Montáž oken zdvojených otevíravých výšky přes 1,5 do 2,5m s rámem do zdiva | m2 | 115.5
výkres č.007-pohledy
|  |  | "pol.č.6" 22*2,4*2,1 |  | 110.88
|  |  | "pol.č.10" 2,2*2,1 |  | 4.62
'Součet
|  |  | Součet |  | 115.5
74 | 611 | 611400310R | okno plastové čtyřkřídlé otvíravé +otvíravé a vyklápěcí 240x210 cm,barva bílá,spodní sklopný poutec,otevávírací mechanismus ve spodní třetině výšky rámu okna,U=1,2W/m2K1 | kus | 20
výkres č.007
|  |  | "pol.č.6" 20 |  | 20
|  |  | Součet |  | 20
75 | 611 | 6114003102R | okno plastové čtyřkřídlé otvíravé +otvíravé a vyklápěcí 240x210 cm,barva bílá,spodní sklopný poutec,vybavena podávacím okénkem,U=1,2W/m2K1 | kus | 2
výkres 007 - pohledy
76 | 611 | 6114003102R | okno plastové čtyřkřídlé otvíravé +otvíravé a vyklápěcí 220x210 cm,barva bílá,spodní sklopný poutec,otevávírací mechanismus ve spodní třetině výšky rámu okna,U=1,2W/m2K1 | kus | 1
výkres č.007
77 | R | 766681114 | Montáž zárubní rámových pro dveře jednokřídlové rozměru 900 mm | kus | 2
výkres č.007-pohledy
78 | 611 | 611441640R | dveře plastové vchodové 1křídlové otevíravé 90x90 cm,barva bílá,U=1,2W/m2K1 | kus | 2
výkres č.007-pohledy
79 | R | 766991R | D+M zvýšení obruby světlíku cca o 300mm dřevěnými deskami tl.50mm - viz popis v PD -pohledy | kpl | 2
výkres č.007-pohledy
|  |  | 2 |  | 2
|  |  | Součet |  | 2
80 | R | 766992R | D+M sítí do oken proti hmyzu - ozn.S | m2 | 24.12
tabulky výrobků č.008
|  |  | 20*1,2*0,6 |  | 14.4
|  |  | 12*0,9*0,9 |  | 9.72
'Součet
|  |  | Součet |  | 24.12
81 | R | 998766102 | Přesun hmot tonážní pro konstrukce truhlářské v objektech v do 12 m | t | 1.657
|  | 767 | Konstrukce zámečnické
82 | R | 767113120 | Montáž stěn pro zasklení z Al profilů plochy do 9 m2 | m2 | 5.4
výkres č.007
|  |  | "pol.č.14" 1,8*3 |  | 5.4
'Součet
|  |  | Součet |  | 5.4
83 | 767 | 767992R | stěna hliníková prosklená (sestava) 1800x3000mm,vstupní dveře 1100x2150mm,barva bílá,bezpečnostní zasklení,U´=1,2W/m2K1 | kus | 1
výkres č.007
84 | R | 767995105 | Montáž atypických zámečnických konstrukcí hmotnosti do 100 kg | kg | 200
výkres č.005 -střecha
|  |  | "OK světlíků na střeše" 2*100 |  | 200
|  |  | Součet |  | 200
85 | R | 767996801 | Demontáž atypických zámečnických konstrukcí hmotnosti jednotlivých dílů do 50 kg | kg | 35
výkres č.005 -půdorys 1.NP
|  |  | "OK v jídelně" 35 |  | 35
|  |  | Součet |  | 35
86 | R | 767996803 | Demontáž atypických zámečnických konstrukcí hmotnosti jednotlivých dílů do 250 kg | kg | 300
výkres č.005 - střecha; výkres č.005 - půdorys 1.NP
|  |  | "OK světlíků na střeše" 2*100 |  | 200
|  |  | "OK v jídelně" 100 |  | 100
'Součet
|  |  | Součet |  | 300
87 | R | 998767102 | Přesun hmot tonážní pro zámečnické konstrukce v objektech v do 12 m | t | 1.2
|  | 784 | Dokončovací práce - malby
88 | R | 784453661 | Malby směsi tekuté disperzní tónované otěruvzdorné dvojnásobné s penetrací místnost v do 3, | m2 | 344.575
výkres č.005 - půdorys 1.NP a 2.NP
|  |  | (42,53*2+19,96*2)*3,3-22*2,4*2,1-2,2*2,1-12*0,9*0,9-1,8*3+62,761 |  | 344.575
|  |  | Součet |  | 344.575
|  | 786 | Dokončovací práce - čalounické úpravy
89 | R | 786624121 | Montáž lamelové žaluzie do oken zdvojených kovových otevíravých, sklápěcích a vyklápěcích | m2 | 55.44
tabulky výrobků č.008
|  |  | "ozn.Ž" 2,4*2,1*11 |  | 55.44
|  |  | Součet |  | 55.44
90 | 611 | 611243490 | žaluzie hliníková interiérová bílá 240x210 cm - ozn.Ž | kus | 11
tabulky výrobků č.008
|  |  | "ozn.Ž" 11 |  | 11
|  |  | Součet |  | 11
|  | 787 | Dokončovací práce - zasklívání
91 | R | 787300803 | Vysklívání střešních konstrukcí a světlíků netmelených | m2 | 23.56
výkres č.005-střecha
|  |  | 2*1,9*6,2 |  | 23.56
|  |  | Součet |  | 23.56
92 | R | 787313426 | Zasklívání střech sklem válcovaným s drátěnou vložkou tl 6 až 8 mm bez tmelení a těsnícího materiálu | m2 | 23.56
viz pol.č.110
|  |  | 23,56 |  | 23.56
|  |  | Součet |  | 23.56
|  | 8 | Trubní vedení
93 | R | 899101111 | Osazení poklopů litinových nebo ocelových včetně rámů hmotnosti do 50 kg | kus | 2
výkres č.005- 1.NP
|  |  | 2 |  | 2
|  |  | Součet |  | 2
94 | 286 | 286617600 | poklop + rám litinový 650/1250mm | kus | 2
viz pol.č.35
|  |  | 2 |  | 2
|  |  | Součet |  | 2
95 | R | 899101211 | Demontáž poklopů litinových nebo ocelových včetně rámů hmotnosti do 50 kg | kus | 2
výkres č.005 - 1.NP
|  |  | 2 |  | 2
|  |  | Součet |  | 2
|  | 9 | Ostatní konstrukce a práce-bourání
96 | R | 941111121 | Montáž lešení řadového trubkového lehkého s podlahami zatížení do 200 kg/m2 š do 1,2 m v do 10 m | m2 | 399.936
výkres č.007
|  |  | (42,53*2+19,96*2)*3,2 |  | 399.936
|  |  | Součet |  | 399.936
97 | R | 941111221 | Příplatek k lešení řadovému trubkovému lehkému s podlahami š 1,2 m v 10 m za první a ZKD den použití | m2 | 11998.08
viz pol.č.38
|  |  | 399,936*30 |  | 11998.08
98 | R | 941111821 | Demontáž lešení řadového trubkového lehkého s podlahami zatížení do 200 kg/m2 š do 1,2 m v do 10 m | m2 | 399.936
viz pol.č.38
|  |  | 399,936 |  | 399.936
|  |  | Součet |  | 399.936
99 | 003 | 944511111 | Montáž ochranné sítě z textilie z umělých vláken | m2 | 399.936
|  |  | 399,936 |  | 399.936
100 | 003 | 944511211 | Příplatek k ochranné síti za první a ZKD den použití | m2 | 11998.08
|  |  | 399,936*30 |  | 11998.08
101 | 003 | 944511811 | Demontáž ochranné sítě z textilie z umělých vláken | m2 | 399.936
|  |  | 399,936 |  | 399.936
102 | R | 965042221 | Bourání podkladů pod dlažby nebo mazanin betonových nebo z litého asfaltu tl přes 100 mm pl do 1 m2 | m3 | 0.228
výkres č.005 - 1.NP
|  |  | "pro nové poklopy" (0,65*0,65*0,25+0,05*0,65*0,25)*2 |  | 0.228
|  |  | Součet |  | 0.228
103 | R | 968062747 | Vybourání stěn dřevěných plných, zasklených nebo výkladních pl přes 4 m2 | m2 | 4.8
výkres č.02
|  |  | "pol.č.2" 1,6*3 |  | 4.8
|  |  | Součet |  | 4.8
104 | R | 968072354 | Vybourání kovových rámů a dřevěných oken dvojitých pl do 1 m2 | m2 | 9.72
výkres č.02
|  |  | "pol.č.3" 12*0,9*0,9 |  | 9.72
|  |  | Součet |  | 9.72
105 | R | 968072357 | Vybourání kovových rámů a dřevěných oken dvojitých pl přes 4 m2 | m2 | 115.92
výkres č.02
|  |  | "okno č.1" 23*2,4*2,1 |  | 115.92
|  |  | Součet |  | 115.92
106 | R | 968072455 | Vybourání kovových dveřních zárubní pl do 2 m2 | m2 | 2.16
výkres č.02
|  |  | "pol.č.4" 2*0,9*1,2 |  | 2.16
|  |  | Součet |  | 2.16
107 | R | 977211112 | Řezání ŽB konstrukcí hl do 350 mm stěnovou pilou do průměru výztuže 16 mm | m | 4.9
výkres č.005 - 1.NP
|  |  | 2*(1,25+0,6*2) |  | 4.9
|  |  | Součet |  | 4.9
108 | R | 978059641 | Odsekání a odebrání obkladů stěn z vnějších obkládaček pl přes 1 m2 | m2 | 28.105
výkres č.02 - poznámka
|  |  | (42,53*2+7,4+19,96)*0,25 |  | 28.105
|  |  | Součet |  | 28.105
109 | R | 979011111 | Svislá doprava suti a vybouraných hmot za prvé podlaží | t | 34.591
110 | R | 979011121 | Svislá doprava suti a vybouraných hmot ZKD podlaží | t | 69.182
viz pol.48
|  |  | 34,591*2 |  | 69.182
|  |  | Součet |  | 69.182
111 | R | 979081111 | Odvoz suti a vybouraných hmot na skládku do 1 km | t | 34.591
112 | R | 979081121 | Odvoz suti a vybouraných hmot na skládku ZKD 1 km přes 1 km | t | 311.319
|  |  | "celkem do 10km-viz pol.č.50" 34,591*9 |  | 311.319
|  |  | Součet |  | 311.319
113 | R | 979082111 | Vnitrostaveništní vodorovná doprava suti a vybouraných hmot do 10 m | t | 34.591
114 | R | 979082121 | Vnitrostaveništní vodorovná doprava suti a vybouraných hmot ZKD 5 m přes 10 m | t | 69.182
viz pol.č.50
|  |  | 34,591*2 |  | 69.182
|  |  | Součet |  | 69.182
115 | R | 979098110 | Poplatek za skládku vybourané suti | t | 34.591
viz pol.p.č.50
|  |  | 34,591 |  | 34.591
|  |  | Součet |  | 34.591
116 | R | 97992R | Demontáž a následná montáž hromosvodu vč.dodávky nových konzolí a revize | m | 225
výkres č.02 - poznámka
|  |  | 195+30 |  | 225
|  |  | Součet |  | 225
|  | 99 | Přesun hmot
117 | R | 998011002 | Přesun hmot pro budovy zděné v do 12 m | t | 34.179
|  | OST | Ostatní
118 | R | 01191R | Vyznačení sítí na fasádě objektu | kpl | 1
119 | R | 01192R | Provedení výtažných zkoušek na fasádě a střeše objektu | kpl | 1
Celkem