## Krycí list rozpočtu
KRYCÍ LIST ROZPOČTU
| Název stavby |  |  | REALIZACE ÚSPOR ENERGIE - GYMNÁZIUM, PARDUBICE, MOZARTOVA | [7 empty] | JKSO
| Název objektu |  |  | SO 05 - objekt D | [7 empty] | EČO
[12 empty] | Místo |  | Pardubice
[12 empty] | IČ |  | DIČ
| Objednatel |  |  | Gymnázium Pardubice Mozartova 449,530 09 Pardubice
| Projektant |  |  | EVČ s.r.o. Arnošta z Pardubic 676,530 02 Pardubice
Zhotovitel
| Zpracoval |  |  | R.Janošová | [7 empty] | 47461331
|  |  |  | Rozpočet číslo | [7 empty] | Dne
18.03.2014
Měrné a účelové jednotky
Počet |  |  |  | Náklady / 1 m.j. | Počet |  |  | Náklady / 1 m.j. | Počet |  |  |  |  | Náklady / 1 m.j.
|  |  | 0 | 0 |  |  | 0 | 0 |  |  |  |  | 0 |  | 0
|  |  |  | Rozpočtové náklady v |  |  |  | CZK
A |  | Základní rozp. náklady |  |  | B |  | Doplňkové náklady |  | C |  | Náklady na umístění stavby
1 | HSV |  | Dodávky | 0 | 8 | Práce přesčas |  | 0 | 13 | Zařízení staveniště |  |  |  |  | 0
2 |  |  | Montáž | 0 | 9 | Bez pevné podl. |  | 0 | 14 | Projektové práce |  |  |  |  | 0
3 | PSV |  | Dodávky | 0 | 10 | Kulturní památka |  | 0 | 15 | Územní vlivy |  |  |  |  | 0
4 |  |  | Montáž | 0 | 11 |  |  | 0 | 16 | Provozní vlivy |  |  |  |  | 0
5 | "M" |  | Dodávky | 0 |  |  |  |  | 17 | Jiné VRN |  |  |  |  | 0
6 |  |  | Montáž | 0 |  |  |  |  | 18 | VRN z rozpočtu |  |  |  |  | 0
7 | ZRN (ř. 1-6) |  |  | 0 | 12 | DN (ř. 8-11) |  |  | 19 | VRN (ř. 13-18) |  |  |  |  | 0
20 | HZS |  |  | 0 | 21 | Kompl. činnost |  | 0 | 22 | Ostatní náklady |  |  |  |  | 0
|  | Projektant, Zhotovitel, Objednatel | [6 empty] | D |  | Celkem bez DPH |  |  |  | 0
[10 empty] | DPH |  | % |  | Základ daně | DPH celkem
[10 empty] | snížená |  | 15 | 0 |  | 0
[10 empty] | základní |  | 21 | 0 |  | 0
[10 empty] | Cena s DPH |  |  |  |  | 0
[9 empty] | E |  | Přípočty a odpočty
[10 empty] | Dodá zadavatel |  |  |  |  | 0
[10 empty] | Klouzavá doložka |  |  |  |  | 0
[10 empty] | Zvýhodnění |  |  |  |  | 0

## Rekapitulace rozpočtu
REKAPITULACE ROZPOČTU
Stavba: REALIZACE ÚSPOR ENERGIE - GYMNÁZIUM, PARDUBICE, MOZARTOVA
Objekt: SO 05 - objekt D
Objednatel: Gymnázium Pardubice Mozartova 449,530 09 Pardubice
Zhotovitel: |  |  |  |  | Zpracoval: R.Janošová
Místo: Pardubice |  |  |  |  | Datum: 18.3.2014
Kód | Popis | Dodávka | Montáž | Cena celkem | Hmotnost celkem | Suť celkem
1 | 2 | 3 | 4 | 5 | 6 | 7
1 | Zemní práce | 0 | 0 | 0 | 0 | 0
3 | Svislé a kompletní konstrukce | 0 | 0 | 0 | 0 | 0
5 | Komunikace | 0 | 0 | 0 | 0 | 0
6 | Úpravy povrchů, podlahy a osazování výplní | 0 | 0 | 0 | 0 | 0
711 | Izolace proti vodě, vlhkosti a plynům | 0 | 0 | 0 | 0 | 0
712 | Povlakové krytiny | 0 | 0 | 0 | 0 | 0
713 | Izolace tepelné | 0 | 0 | 0 | 0 | 0
721 | Zdravotechnika - vnitřní kanalizace | 0 | 0 | 0 | 0 | 0
735 | Ústřední vytápění - otopná tělesa | 0 | 0 | 0 | 0 | 0
748 | Elektromontáže | 0 | 0 | 0 | 0 | 0
764 | Konstrukce klempířské | 0 | 0 | 0 | 0 | 0
766 | Konstrukce truhlářské | 0 | 0 | 0 | 0 | 0
767 | Konstrukce zámečnické | 0 | 0 | 0 | 0 | 0
784 | Dokončovací práce - malby | 0 | 0 | 0 | 0 | 0
786 | Dokončovací práce - čalounické úpravy | 0 | 0 | 0 | 0 | 0
8 | Trubní vedení | 0 | 0 | 0 | 0 | 0
9 | Ostatní konstrukce a práce-bourání | 0 | 0 | 0 | 0 | 0
99 | Přesun hmot | 0 | 0 | 0 | 0 | 0
OST | Ostatní | 0 | 0 | 0 | 0 | 0
| Celkem | 0 | 0 | 0 | 0 | 0

## Zadání
ZADÁNÍ S VÝKAZEM VÝMĚR
Stavba: REALIZACE ÚSPOR ENERGIE - GYMNÁZIUM, PARDUBICE, MOZARTOVA
Objekt: SO 05 - objekt D
Objednatel: Gymnázium Pardubice Mozartova 449,530 09 Pardubice
Zhotovitel: | [5 empty] | Zpracoval: R.Janošová
Místo: Pardubice | [5 empty] | Datum: 18.3.2014
Č. | KCN | Kód položky | Popis | MJ | Množství celkem | Jednotková cena zadání | Celková cena zadání
1 | 2 | 3 | 4 | 5 | 6 | 7 | 8
|  | 1 | Zemní práce
1 | R | 113106121 | Rozebrání dlažeb nebo dílců komunikací pro pěší z betonových nebo kamenných dlaždic | m2 | 41.72
výkres č.02 - poznámka
|  |  | (17,72*2+48)*0,5 |  | 41.72
|  |  | Součet |  | 41.72
|  | 3 | Svislé a kompletní konstrukce
2 | R | 311272323 | Zdivo nosné tl 300 mm z pórobetonových přesných hladkých tvárnic | m3 | 20.223
výkres č.005
|  |  | (48-5,4+2,4*2)*1,05*0,3+12*0,6*0,3*2,1+4*0,3*0,3*2,1 |  | 20.223
|  |  | Součet |  | 20.223
3 | R | 340238212R | Dozdění parapetů oken ve stěnách z porobetonových tvárnic | m2 | 1.44
výkres č.005
|  |  | 8*1,2*0,15 |  | 1.44
|  |  | Součet |  | 1.44
4 | R | 340238225 | Zazdívka otvorů pl do 1 m2 v příčkách nebo stěnách z cihel tl 300 mm | m2 | 3.84
výkres č.12 -pohledy
|  |  | "parapety" 8*2,4*0,15 |  | 2.88
|  |  | "svislá přizdívka u objektu D" 2*2,4*0,2 |  | 0.96
'Součet
|  |  | Součet |  | 3.84
|  | 5 | Komunikace
5 | R | 596841220R | Kladení betonové dlažby komunikací pro pěší do lože z betonu C16/20 ve spádu 1% | m2 | 29.204
6 | 592 | 592456010R | dlažba desková betonová 50x50x5 cm šedá | m2 | 29.496
viz pol.č.5
|  |  | 29,204*1,01 |  | 29.496
|  |  | Součet |  | 29.496
|  | 6 | Úpravy povrchů, podlahy a osazování výplní
7 | R | 612142001 | Potažení vnitřních stěn sklovláknitým pletivem vtlačeným do tenkovrstvé hmoty | m2 | 77.49
výkres č.005
|  |  | (48-5,4+2,4*2)*1,05+12*0,9*2,1+4*0,6*2,1 |  | 77.49
|  |  | Součet |  | 77.49
8 | R | 612321141 | Vápenocementová omítka štuková dvouvrstvá vnitřních stěn nanášená ručně | m2 | 77.49
výkres č.005
|  |  | (48-5,4+2,4*2)*1,05+12*0,9*2,1+4*0,6*2,1 |  | 77.49
|  |  | Součet |  | 77.49
9 | R | 612401391 | Omítka malých ploch vnitřních stěn do 1m2,vč.štuku | kus | 8
výkres č.007 -pohledy
|  |  | "parapety" 8 |  | 8
|  |  | Součet |  | 8
10 | R | 612409991 | Začištění omítek kolem oken, dveří, podlah nebo obkladů po výměně,vč zaštukování | m | 525.8
viz pol.č.26
|  |  | 525,8 |  | 525.8
|  |  | Součet |  | 525.8
11 | R | 612991R | Oprava omítek po demontážích zábradlí, OK a radiátorů ÚT | kpl | 1
12 | R | 621131321 | Penetrace akrylát-silikon zateplovaného stropu nanášená strojně | m2 | 1019.52
viz pol.č.13
|  |  | 1019,52 |  | 1019.52
|  |  | Součet |  | 1019.52
13 | R | 621211021R | Montáž zateplení vnitřního stropu z polystyrénových desek tl do 120 mm -přilepení a kotvení k ŽB stropu | m2 | 1019.52
výkres č.005-1.NP
|  |  | 17,7*48*1,2 |  | 1019.52
|  |  | Součet |  | 1019.52
14 | 283 | 283759500 | deska fasádní polystyrénová tl. 100 mm,0,033W/mK | m2 | 1039.91
viz pol.č.13
|  |  | 1019,52*1,02 |  | 1039.91
|  |  | Součet |  | 1039.91
15 | R | 621221031 | Montáž zateplení vnějších podhledů z minerální vlny s podélnou orientací vláken tl do 160 mm | m2 | 15.12
výkres č.005
|  |  | "nad vstupem do objektu" 2,8*5,4 |  | 15.12
|  |  | Součet |  | 15.12
16 | 631 | 631515380 | deska minerální izolační tl.160 mm (0,036W/mk) | m2 | 15.422
viz pol.č.15
|  |  | 15,12*1,02 |  | 15.422
|  |  | Součet |  | 15.422
17 | 011 | 621251101 | Příplatek k cenám zateplení vnějších podhledů za použití tepelněizolačních zátek z polystyrenu | m2 | 15.12
|  |  | 15,12 |  | 15.12
18 | R | 621611133 | Nátěr silikonový dvojnásobný vnějších omítaných podhledů včetně penetrace provedený ručně | m2 | 8.19
výkres č.005
|  |  | "stříšky nad vstuky - ozn.E" 3,3*1*2+2*(3,3+2)*0,15 |  | 8.19
|  |  | Součet |  | 8.19
19 | R | 622131321 | Penetrace akrylát-silikon vnějších stěn nanášená strojně | m2 | 668.35
|  |  | "viz pol.č.15" 15,2 |  | 15.2
|  |  | "viz pol.č.24" 449,24 |  | 449.24
|  |  | "viz pol.č.22" 16,8 |  | 16.8
|  |  | "viz pol.č.27" 187,11 |  | 187.11
'Součet
|  |  | Součet |  | 668.35
20 | R | 622135001 | Vyrovnání podkladu vnějších stěn maltou vápenocementovou tl do 10 mm - vystěrkování otlučeného soklu | m2 | 20.86
výkres č.005
|  |  | (17,72*2+48)*0,25 |  | 20.86
|  |  | Součet |  | 20.86
21 | R | 622211021 | Montáž zateplení vnějších stěn z polystyrénových desek tl do 120 mm - sokl | m2 | 20.86
výkres č.005
|  |  | (17,72*2+48)*0,25 |  | 20.86
|  |  | Součet |  | 20.86
22 | 283 | 283764220 | deska z extrudovaného polystyrénu tl.100 mm, 0,035W/mK | m2 | 21.277
viz pol.č.20
|  |  | 20,86*1,02 |  | 21.277
|  |  | Součet |  | 21.277
23 | R | 622221001 | Montáž zateplení vnějších stěn z minerální vlny s podélnou orientací vláken tl do 40 mm | m2 | 16.8
výkres č.005
|  |  | "nová zeď u vchodových dveří" 2*2,8*3 |  | 16.8
|  |  | Součet |  | 16.8
24 | 631 | 631515180 | deska minerální izolační tl.30 mm (0,036W/mK) | m2 | 17.136
viz pol.č.22
|  |  | 16,8*1,02 |  | 17.136
|  |  | Součet |  | 17.136
25 | R | 622221031 | Montáž zateplení vnějších stěn z minerální vlny s podélnou orientací vláken tl do 160 mm | m2 | 449.24
výkres č.005
|  |  | 48*2*7,9-13,06*3-28*1,2*2,1-16*0,8*0,8-5,1*6,6-28*2,1*2,4-2*2,4*3 |  | 449.24
|  |  | Součet |  | 449.24
26 | 631 | 631515380 | deska minerální izolační tl.160 mm (0,036W/mk) | m2 | 458.225
viz pol.č.24
|  |  | 449,24*1,02 |  | 458.225
|  |  | Součet |  | 458.225
27 | R | 622222051 | Montáž zateplení vnějšího ostění nebo nadpraží hl. špalety do 400 mm z minerální vlny tl do 40 mm | m | 525.8
výkres č.007
|  |  | "pol.č.1" 16*0,8*4 |  | 51.2
|  |  | "pol.č.2" 2*(2,1*2+1,2*2) |  | 13.2
|  |  | "pol.č.3" 18*(2,1*2+1,2*2) |  | 118.8
|  |  | "pol.č.4" 8*(1,2*2+1,95*2) |  | 50.4
|  |  | "pol.č.5" 5,1*2+6,6*2 |  | 23.4
|  |  | "pol.č.6" 28*(2,4*2+2,1*2) |  | 252
|  |  | "pol.č.7" 2*(2,4+3*2) |  | 16.8
'Součet
|  |  | Součet |  | 525.8
28 | 631 | 631515180 | deska minerální izolační tl.30 mm (0,036W/mK) | m2 | 187.711
|  |  | "viz pol.č.26" 525,8*0,35*1,02 |  | 187.711
|  |  | Součet |  | 187.711
29 | 011 | 622251001R | Příplatek k cenám zateplení vnějších stěn za vrtané hmoždiny - cihelné zdivo | m2 | 486.9
|  |  | 20,86+466,04 |  | 486.9
30 | 011 | 622251101 | Příplatek k cenám zateplení vnějších stěn za použití tepelněizolačních zátek z polystyrenu | m2 | 20.86
|  |  | 20,86 |  | 20.86
31 | 011 | 622251105 | Příplatek k cenám zateplení vnějších stěn za použití tepelněizolačních zátek z minerální vlny | m2 | 466.04
|  |  | 16,8+449,24 |  | 466.04
32 | R | 622252001 | Montáž zakládacích soklových lišt zateplení | m | 78.34
výkres č.005
|  |  | 48*2-13,06-2,4*2-5,4+2*2,8 |  | 78.34
|  |  | Součet |  | 78.34
33 | 590 | 590516380 | lišta zakládací 163 mm tl.1,0mm | m | 79.907
viz pol.č.28
|  |  | 78,34*1,02 |  | 79.907
|  |  | Součet |  | 79.907
34 | R | 622252002 | Montáž ostatních lišt zateplení | m | 1081.4
viz pol.č.26; výkres č.002
|  |  | "lišty těsnící kolem oken" 525,8 |  | 525.8
|  |  | "lišty rohové kolem oken" 525,8 |  | 525.8
|  |  | "lišty rohové" 2*3,2+3*7,8 |  | 29.8
'Součet
|  |  | Součet |  | 1081.4
35 | 590 | 590514700 | lišta rohová Al 25 / 25 mm perforovaná | m | 536.316
|  |  | "viz pol. č.26" 525,8*1,02 |  | 536.316
|  |  | Součet |  | 536.316
36 | 590 | 5905991R | těsnící lišty kolem oken | m | 536.316
viz pol.č.26
|  |  | 525,8*1,02 |  | 536.316
|  |  | Součet |  | 536.316
37 | 590 | 590514800 | rohovník Al 10/10 cm bal. 2,5 m | m | 30.396
výkres č.002
|  |  | "lišty rohové" (2*3,2+3*7,8)*1,02 |  | 30.396
|  |  | Součet |  | 30.396
38 | R | 622321121 | Vápenocementová omítka hladká jednovrstvá vnějších stěn nanášená ručně | m2 | 187.5
výkres č.007; výkres č.005
|  |  | "oprava po otlučení omítky" 0,5*6,1 |  | 3.05
|  |  | "po dozdění parapetů" 8*1,5*0,15 |  | 1.8
|  |  | "omítka na novém zdivu parapetním a pilířů" (48-5,4+2,4*2)*1,05+12*0,9*2,1+4*0,6*2,1 |  | 77.49
|  |  | "viz pol.č.26" 525,8*0,2 |  | 105.16
'Součet
|  |  | Součet |  | 187.5
39 | 014 | 622325102 | Oprava vápenocementové hladké omítky vnějších stěn v rozsahu do 30% | m2 | 486.9
|  |  | 20,86+16,8+449,24 |  | 486.9
40 | R | 622511111R | Tenkovrstvá probarvená strukturovaná omítka vnějších stěn -sokl | m2 | 20.86
viz pol.č.20
|  |  | 20,86 |  | 20.86
|  |  | Součet |  | 20.86
41 | R | 622531011 | Tenkovrstvá silikonová zrnitá omítka probarvená vnějších stěn | m2 | 638.9
|  |  | "viz pol.č.15" 15,12 |  | 15.12
|  |  | "viz pol.č.22" 16,8 |  | 16.8
|  |  | "viz pol.č.24" 449,24 |  | 449.24
|  |  | "viz pol.č.26" 525,8*0,3 |  | 157.74
'Součet
|  |  | Součet |  | 638.9
42 | R | 622903110 | Mytí s odmaštěním vnějších omítek stupně složitosti 1 a 2 tlakovou vodou | m2 | 461.52
výkres č.007
|  |  | "stávající omítka" 48*7,6*2-16*2,4*2,1-3*48-13,06*3-26*2,1*1,2-16*0,8*0,8-5,1*6,6 |  | 356.36
|  |  | "viz pol.č.26" 525,8*0,2 |  | 105.16
'Součet
|  |  | Součet |  | 461.52
43 | R | 629451112 | Vyrovnávací vrstva z MC š do 300 mm | m | 47.4
výkres č.005
|  |  | "pod novou izolaci proti vodě" 18,96/0,4 |  | 47.4
|  |  | Součet |  | 47.4
44 | R | 62991R | Ukotvení stávající heraklitové desky tl.50mm u vstupních dveří | m2 | 3.05
výkres č.007
|  |  | 0,5*6,1 |  | 3.05
|  |  | Součet |  | 3.05
45 | R | 62992R | Srovnání stropu v technickém podlaží vč.uřezání vystupujících kovových prvků | m2 | 1019.52
výkres č.005 - 1.NP
|  |  | "viz poznámky" 17,7*48*1,2 |  | 1019.52
|  |  | Součet |  | 1019.52
46 | R | 629991001 | Zakrytí podélných ploch fólií volně položenou | m2 | 39.18
výkres č.007
|  |  | "zakrytí objektu C" 13,06*3 |  | 39.18
|  |  | Součet |  | 39.18
47 | R | 629991011 | Zakrytí výplní otvorů a svislých ploch fólií přilepenou lepící páskou | m2 | 292.42
výkres 007
|  |  | "pol.č.1" 28*0,8*0,8 |  | 17.92
|  |  | "pol.č.2" 2*1,2*2,1 |  | 5.04
|  |  | "pol.č.3" 18*1,2*2,1 |  | 45.36
|  |  | "pol.č.4" 8*1,2*1,95 |  | 18.72
|  |  | "pol.č.5" 5,1*6,6 |  | 33.66
|  |  | "pol.č.6" 28*2,4*2,1 |  | 141.12
|  |  | "pol.č.7" 2*2,4*3 |  | 14.4
|  |  | "pol.č.8" 5,4*3 |  | 16.2
'Součet
|  |  | Součet |  | 292.42
48 | R | 631312131 | Doplnění dosavadních mazanin betonem vč.výztuže | m3 | 1.104
výkres č.002 -1.NP
|  |  | "po nové izolaci stěny-viz pol.č.45" 1,104 |  | 1.104
|  |  | Součet |  | 1.104
49 | R | 63991R | D+M dilatace fasády v napojení objektů | m | 46.2
výkres č.02
|  |  | 6*7,7 |  | 46.2
|  |  | Součet |  | 46.2
50 | R | 644941111 | Osazování ventilačních mřížek velikosti do 150 x 150 mm | kus | 7
výkres č.007 -pohledy
|  |  | 7 |  | 7
|  |  | Součet |  | 7
51 | 553 | 553414100 | průvětrník mřížový s klapkami 15x15 cm | kus | 7
viz pol.č.45
|  |  | 7 |  | 7
|  |  | Součet |  | 7
|  | 711 | Izolace proti vodě, vlhkosti a plynům
52 | R | 711111001 | Provedení izolace proti zemní vlhkosti vodorovné za studena nátěrem penetračním | m2 | 25.32
výkres č.005
|  |  | (48-5,4+2,4*2-2*2,6)*0,6 |  | 25.32
|  |  | Součet |  | 25.32
53 | 111 | 111631500 | lak asfaltový | t | 0.089
viz pol.č.77
|  |  | 25,32*0,0035 |  | 0.089
|  |  | Součet |  | 0.089
54 | R | 711141559 | Provedení izolace proti zemní vlhkosti pásy přitavením vodorovné | m2 | 25.32
viz pol.č.77
|  |  | 25,32 |  | 25.32
|  |  | Součet |  | 25.32
55 | 628 | 628321340 | pás těžký asfaltovaný | m2 | 29.118
viz pol.79
|  |  | 25,32*1,15 |  | 29.118
|  |  | Součet |  | 29.118
56 | R | 998711102 | Přesun hmot tonážní pro izolace proti vodě, vlhkosti a plynům v objektech výšky do 12 m | t | 0.212
|  | 712 | Povlakové krytiny
57 | R | 712300832 | Odstranění povlakové krytiny střech do 10° dvouvrstvé,vč.atiky a detailů | m2 | 975.839
výkres č.03 - poznámka
|  |  | 48,5*18,63*1,08 |  | 975.839
|  |  | Součet |  | 975.839
58 | R | 712341559 | Provedení povlakové krytiny střech do 10° pásy přitavením v plné ploše | m2 | 975.839
výkres 005
|  |  | 48,5*18,63*1,08 |  | 975.839
|  |  | Součet |  | 975.839
59 | 628 | 628526120 | pás asfaltovaný modifikovaný tl.4mm | m2 | 995.356
viz pol.č.83
|  |  | 975,839*1,02 |  | 995.356
|  |  | Součet |  | 995.356
60 | 628 | 628522540 | pás asfaltovaný modifikovaný s vložkou z polyesterové rohože tl.5mm s ochranným posypem | m2 | 995.356
viz pol.č.84
|  |  | 995,356 |  | 995.356
|  |  | Součet |  | 995.356
61 | R | 712391176R | Dodávka a provedení mechanického připevnění souvrství izolace kotvícími terči k nosnému podkladu | m2 | 975.839
výkres 005
|  |  | "popis v poznámce" 48,5*18,63*1,08 |  | 975.839
|  |  | Součet |  | 975.839
62 | R | 712941559 | D+M navázání střešních komínků na krytinu - dle popisu v poznámce | kus | 14
výkres č.002 - střecha
|  |  | 14 |  | 14
|  |  | Součet |  | 14
63 | R | 712991R | D+M překrytí stávajícíchc střešních kanálků mříškou | kus | 14
výkres č.002 - střecha
|  |  | 14 |  | 14
|  |  | Součet |  | 14
64 | R | 998712102 | Přesun hmot tonážní tonážní pro krytiny povlakové v objektech v do 12 m | t | 9.918
|  | 713 | Izolace tepelné
65 | R | 713141131R | Montáž izolace tepelné střech plochých lepené za studena 2 vrstvy rohoží, pásů, dílců, desek | m2 | 975.839
výkres č.005
|  |  | 48,5*18,63*1,08 |  | 975.839
|  |  | Součet |  | 975.839
66 | 283 | 283764970 | deska izolační kašírované minerální vata se skleněnou rohoží tl.4mm,0,037W/mK,tl. 100 mm | m2 | 995.356
viz pol.č.90
|  |  | 975,839*1,02 |  | 995.356
|  |  | Součet |  | 995.356
67 | 283 | 283764990 | deska izolační kašírované min.vata asfaltovým pásem se skleněnou rohoží tl.4mm, 0,037W/mK,tl. 140 mm | m2 | 995.356
viz pol.č.91
|  |  | 995,356 |  | 995.356
|  |  | Součet |  | 995.356
68 | R | 998713102 | Přesun hmot tonážní tonážní pro izolace tepelné v objektech v do 12 m | t | 16.261
|  | 721 | Zdravotechnika - vnitřní kanalizace
69 | R | 721171808R | Odříznutí stávajících větracích komínků na střeše DN100 | kus | 14
výkres č.002 -střecha
|  |  | 14 |  | 14
|  |  | Součet |  | 14
70 | R | 721173704 | Potrubí kanalizační z PE odpadní DN 70 | m | 6
výkres č.002 - poznámka
|  |  | 4*1,5 |  | 6
|  |  | Součet |  | 6
71 | R | 721210824R | Demontáž vpustí střešních DN 70,vč. asi 1,5 m dlouhé kanalizační trubky | kus | 4
výkres č.03 - poznámky
|  |  | 4 |  | 4
|  |  | Součet |  | 4
72 | R | 721233111 | Střešní vtok polypropylen PP pro ploché střechy svislý odtok DN 70 - K/7 | kus | 4
výkres č.002 - střecha
|  |  | 4 |  | 4
|  |  | Součet |  | 4
73 | R | 7212991R | D+M nových větracích komínků na střeše DN100 - K/8 | kus | 14
výkres č.002 - střecha
|  |  | 14 |  | 14
|  |  | Součet |  | 14
74 | R | 998721102 | Přesun hmot tonážní pro vnitřní kanalizace v objektech v do 12 m | t | 0.013
|  | 735 | Ústřední vytápění - otopná tělesa
75 | R | 735121810R | Demontáž otopného tělesa a opětná montáž,vč.úpravy připojovacího potubí a přesunu | kus | 11
výkres č.005
|  |  | "pol.ozn.c" 11 |  | 11
|  |  | Součet |  | 11
|  | 748 | Elektromontáže
76 | R | 748132112 | Demontáž a následná montáž svítidlo výbojkové průmyslové stropní přisazené 1 zdroj s krytem | kus | 1
výkres č.02 - poznámka
|  |  | 1 |  | 1
|  |  | Součet |  | 1
77 | R | 748991R | Demontáž dálkového ovládání vchodových dveří | kus | 1
78 | R | 748992R | Úprava kabeláže počítačové sítě | kpl | 1
|  | 764 | Konstrukce klempířské
79 | R | 764211521R | Krytina Zn-Ti tl 0,6 mm hladká střešní ze svitků š 670 mm sklonu do 30°-oplechování stříšek | m2 | 12
tabulky výrobků č.008
|  |  | "ozn.č.K/2" 12 |  | 12
|  |  | Součet |  | 12
80 | R | 764311821R | Demontáž oplechování stříšky nad vchodem 3600/1100mm | m2 | 3.96
výkres č.02 - poznámky
|  |  | 3,6*1,1 |  | 3.96
|  |  | Součet |  | 3.96
81 | R | 764345831 | Demontáž ventilačního nástavce,vč.zkrácení odvětracího komínku | kus | 2
výkres č.02 - poznámka
|  |  | 2 |  | 2
|  |  | Součet |  | 2
82 | R | 764352800 | Demontáž žlab podokapní půlkruhový rovný rš 250 mm do 30° | m | 85
výkres č.02 - poznámka
|  |  | 85 |  | 85
|  |  | Součet |  | 85
83 | R | 764410850 | Demontáž oplechování parapetu rš do 330 mm | m | 127
viz.pol.č.112
|  |  | 127 |  | 127
|  |  | Součet |  | 127
84 | R | 764430250R | Oplechování Pz zdí rš 600+800 mm včetně rohů (v místě stávající atiky),vč.výztuhy tl.1mm,š.30mm - dle popisu K/3,K/4 a K/6 | m | 137
tabulky výrobků č.008
|  |  | 137 |  | 137
|  |  | Součet |  | 137
85 | R | 764430840 | Demontáž oplechování zdí rš do 500 mm | m | 137
viz pol.č.108
|  |  | 137 |  | 137
|  |  | Součet |  | 137
86 | R | 764454801 | Demontáž trouby kruhové průměr 75 a 100 mm | m | 27
výkres č.02 - poznámka
|  |  | 27 |  | 27
|  |  | Součet |  | 27
87 | R | 76445991R | Demontáž stávajícího anténního stožáru vč.kotvení | kus | 1
88 | R | 7644991R | D+M dilatační příložky - dle ozn.K/5 | kus | 65
tabulky výrobků č.008
|  |  | "ozn.K/5" 65 |  | 65
|  |  | Součet |  | 65
89 | R | 764510570 | Oplechování parapetů Zn-Ti rš 500 mm včetně rohů -ozn.K/1 | m | 127
tabulky výrobků č.008
|  |  | "ozn.K/1" 127 |  | 127
|  |  | Součet |  | 127
90 | R | 998764102 | Přesun hmot tonážní pro konstrukce klempířské v objektech v do 12 m | t | 0.05
|  | 766 | Konstrukce truhlářské
91 | R | 766441812 | Demontáž parapetních desek dřevěných, laminovaných šířky přes 30 cm délky do 1,0 m | kus | 98.4
viz pol.č.125
|  |  | 98,4 |  | 98.4
|  |  | Součet |  | 98.4
92 | R | 766441821 | Demontáž parapetních desek dřevěných, laminovaných šířky do 30 cm délky přes 1,0 m | kus | 31.2
výkres č.02
|  |  | "okno č.1" 13*2,4 |  | 31.2
|  |  | Součet |  | 31.2
93 | R | 766441822R | Demontáž parapetních desek dřevěných, laminovaných šířky 70 cm | m | 5.4
výkres č.005
|  |  | "parapet nad radiátory -ozn.CH" 5,4 |  | 5.4
|  |  | Součet |  | 5.4
94 | R | 766621212 | Montáž oken zdvojených otevíravých výšky přes 1,5 do 2,5m s rámem do zdiva | m2 | 205.2
výkres č.007
|  |  | "pol.č.3" 18*1,2*2,1 |  | 45.36
|  |  | "pol.č.4" 8*1,2*1,95 |  | 18.72
|  |  | "pol.č.6" 28*2,4*2,1 |  | 141.12
'Součet
|  |  | Součet |  | 205.2
95 | 611 | 6114003101R | okno plastové dvoukřídlé otvíravé +otvíravé a vyklápěcí 120 x 195 cm,barva bílá,spodní sklopný poutec,otvírací mechanismus ve spodní třetině výšky rámu okna,U=1,2W/m2K1 | kus | 8
výkres č.007
96 | 611 | 611400310R | okno plastové dvoukřídlé otvíravé +otvíravé a vyklápěcí 120x210 cm,barva bílá,spodní sklopný poutec,otvá´írací mechanismus ve spodní třetině výšky rámu okna,U=1,2W/m2K1 | kus | 18
výkres č.007
|  |  | "pol.č.3" 18 |  | 18
|  |  | Součet |  | 18
97 | 611 | 611400310R | okno plastové čtyřkřídlé otvíravé +otvíravé a vyklápěcí 240x210 cm,barva bílá,spodní sklopný poutec,otvá´írací mechanismus ve spodní třetině výšky rámu okna,U=1,2W/m2K1 | kus | 28
výkres č.007
|  |  | "pol.č.6" 28 |  | 28
|  |  | Součet |  | 28
98 | R | 766694113 | Montáž parapetních desek dřevěných, laminovaných šířky do 30 cm délky do 2,6 m | kus | 54
tabulky výrobků č.008
99 | 607 | 607941010 | deska parapetní dřevotřísková vnitřní š. 0,2 m | m | 98.4
tabulky výrobků č.008
|  |  | "okno č.3" 18*1,2 |  | 21.6
|  |  | "okno č.4" 8*1,2 |  | 9.6
|  |  | "okno č.6" 28*2,4 |  | 67.2
'Součet
|  |  | Součet |  | 98.4
100 | R | 998766102 | Přesun hmot tonážní pro konstrukce truhlářské v objektech v do 12 m | t | 3.284
|  | 767 | Konstrukce zámečnické
101 | R | 767113120 | Montáž stěn pro zasklení z Al profilů plochy do 9 m2 | m2 | 7.2
výkres č.007
|  |  | "pol.č.7" 2,4*3 |  | 7.2
|  |  | Součet |  | 7.2
102 | 767 | 767991R | stěna hliníková prosklená (sestava) 2400x3000mm,vstupní dveře 2000x2100mmbarva bílá,bezpečnostní zasklení,U´=1,2W/m2K1 | kus | 2
výkres č.007
103 | R | 767113150 | Montáž stěn pro zasklení z Al profilů plochy přes 16 m2 | m2 | 49.86
výkres č.007
|  |  | "pol.č.5" 5,1*6,6 |  | 33.66
|  |  | "pol.č.8" 5,4*3 |  | 16.2
'Součet
|  |  | Součet |  | 49.86
104 | 767 | 767991R | stěna hliníková prosklená (roštová konstrukce) 5100x6600mm,barva bílá,2x pákový otvírač,U´=1,2W/m2K1,neprůhledné zasklení | kus | 1
výkres č.007
|  |  | "pol.č.5" 1 |  | 1
|  |  | Součet |  | 1
105 | 767 | 767991R | stěna hliníková prosklená (sestava) 5400x3000mm,barva bílá,vstupní dveře 2000x2100mm,bezpečnostní zasklení,U´=1,2W/m2K1 | kus | 1
výkres č.007
106 | R | 767996801 | Demontáž atypických zámečnických konstrukcí hmotnosti jednotlivých dílů do 50 kg | kg | 30
výkres č.005
|  |  | "demontáž ok parapetní desky-ozn.CH" 30 |  | 30
|  |  | Součet |  | 30
107 | R | 767996803 | Demontáž atypických zámečnických konstrukcí hmotnosti jednotlivých dílů do 250 kg | kg | 375
výkres č.005
|  |  | "demontáž OK v jazykové učebně" 150 |  | 150
|  |  | "demontáž OK v ostatních učebnách" 225 |  | 225
'Součet
|  |  | Součet |  | 375
108 | R | 998767102 | Přesun hmot tonážní pro zámečnické konstrukce v objektech v do 12 m | t | 7.2
|  | 784 | Dokončovací práce - malby
109 | R | 784453661 | Malby směsi tekuté disperzní tónované otěruvzdorné dvojnásobné s penetrací místnost v do 3, | m2 | 382.14
výkres č.002 - 1.NP a 2.NP
|  |  | 48*2*6-13,06*3+2*7*3-16*0,8*0,8-20*1,2*2,1-8*1,2*1,95-5,1*6-28*2,4*2,4-2*2,4*3-5,4*3 |  | 276.98
|  |  | "viz pol.č.21" 525,8*0,2 |  | 105.16
'Součet
|  |  | Součet |  | 382.14
|  | 786 | Dokončovací práce - čalounické úpravy
110 | R | 786624121 | Montáž lamelové žaluzie do oken zdvojených kovových otevíravých, sklápěcích a vyklápěcích | m2 | 127.08
tabulky výrobků č.008
|  |  | "ozn.R" 2,4*2,1*16+1,2*2,1*11+1,2*1,95*8 |  | 127.08
'Součet
|  |  | Součet |  | 127.08
111 | 611 | 611243490 | žaluzie hliníková venkovní bílá 240x210 cm - ozn.R | kus | 16
tabulky výrobků č.008
|  |  | "ozn.R" 16 |  | 16
|  |  | Součet |  | 16
112 | 611 | 611991R | žaluzie hliníková venkovní,ruční ovládání 120x210 cm - ozn.R | kus | 11
tabulky výrobků č.008
|  |  | "ozn.R" 11 |  | 11
|  |  | Součet |  | 11
113 | 611 | 611991R | žaluzie hliníková venkovní,ruční ovládání 120x195 cm - ozn.R | kus | 8
tabulky výrobků č.008
|  |  | "ozn.R" 8 |  | 8
|  |  | Součet |  | 8
|  | 8 | Trubní vedení
114 | R | 899101111 | Osazení poklopů litinových nebo ocelových včetně rámů hmotnosti do 50 kg | kus | 3
výkres č.005- 1.NP
|  |  | 3 |  | 3
|  |  | Součet |  | 3
115 | 286 | 286617600 | poklop + rám litinový 650/1250mm | kus | 3
viz pol.č.47
|  |  | 3 |  | 3
|  |  | Součet |  | 3
116 | R | 899101211 | Demontáž poklopů litinových nebo ocelových včetně rámů hmotnosti do 50 kg | kus | 3
výkres č.005 - 1.NP
|  |  | 3 |  | 3
|  |  | Součet |  | 3
|  | 9 | Ostatní konstrukce a práce-bourání
117 | R | 941111121 | Montáž lešení řadového trubkového lehkého s podlahami zatížení do 200 kg/m2 š do 1,2 m v do 10 m | m2 | 549.261
výkres č.007
|  |  | (48*2-13,06)*6,15+13,06*3 |  | 549.261
|  |  | Součet |  | 549.261
118 | R | 941111221 | Příplatek k lešení řadovému trubkovému lehkému s podlahami š 1,2 m v 10 m za první a ZKD den použití | m2 | 16477.83
viz pol.č.50
|  |  | 549,261*30 |  | 16477.83
119 | R | 941111821 | Demontáž lešení řadového trubkového lehkého s podlahami zatížení do 200 kg/m2 š do 1,2 m v do 10 m | m2 | 549.261
viz pol.č.50
|  |  | 549,261 |  | 549.261
|  |  | Součet |  | 549.261
120 | 003 | 944511111 | Montáž ochranné sítě z textilie z umělých vláken | m2 | 549.261
|  |  | 549,261 |  | 549.261
121 | 003 | 944511211 | Příplatek k ochranné síti za první a ZKD den použití | m2 | 16477.83
|  |  | 549,261*30 |  | 16477.83
122 | 003 | 944511811 | Demontáž ochranné sítě z textilie z umělých vláken | m2 | 549.261
|  |  | 549,261 |  | 549.261
123 | R | 952901111 | Vyčištění budov bytové a občanské výstavby při výšce podlaží do 4 m | m2 | 1329.6
výkres č.002 - 1.NP a 2.NP
|  |  | 48*2*2*2,5+48*17,7 |  | 1329.6
|  |  | Součet |  | 1329.6
124 | R | 961044111 | Bourání základů z betonu prostého - stabilizační bloky | m3 | 0.5
výkres č.02 - poznámka
|  |  | 0,5 |  | 0.5
|  |  | Součet |  | 0.5
125 | R | 965042141 | Bourání podkladů pod dlažby nebo mazanin betonových nebo z litého asfaltu tl do 100 mm pl přes 4 m2 | m3 | 1.104
výkres č.005
|  |  | "pol.ozn.b" (48-2*2,6-6)*0,3*0,1 |  | 1.104
|  |  | Součet |  | 1.104
126 | R | 965042221 | Bourání podkladů pod dlažby nebo mazanin betonových nebo z litého asfaltu tl přes 100 mm pl do 1 m2 | m3 | 0.341
výkres č.005 - 1.NP
|  |  | "pro nové poklopy" (0,65*0,65*0,25+0,05*0,65*0,25)*3 |  | 0.341
|  |  | Součet |  | 0.341
127 | R | 968062244R | Vybourání větracích mřížek | kus | 7
výkres č.007 -pohledy
|  |  | 7 |  | 7
|  |  | Součet |  | 7
128 | R | 968072356 | Vybourání kovových rámů oken dvojitých pl do 4 m2 | m2 | 65.52
výkres č.02
|  |  | "pol.č.1" 26*1,2*2,1 |  | 65.52
|  |  | Součet |  | 65.52
129 | R | 968072357 | Vybourání kovových rámů a dřevěných oken dvojitých pl přes 4 m2 | m2 | 80.64
výkres č.02
|  |  | "pol. č.3" 16*2,4*2,1 |  | 80.64
'Součet
|  |  | Součet |  | 80.64
130 | R | 968072641 | Vybourání kovových stěn kromě výkladních | m2 | 184.86
výkres č.02
|  |  | "pol.č.2" 5,1*6,6 |  | 33.66
|  |  | "pol.č.5" 12*3*3 |  | 108
|  |  | "pol.č.6" 2*1,8*3 |  | 10.8
|  |  | "pol.č.7" 2*5,4*3 |  | 32.4
'Součet
|  |  | Součet |  | 184.86
131 | R | 976071111 | Vybourání kovových zábradlí | m | 36
výkres č.005
|  |  | "ozn.a" 36 |  | 36
|  |  | Součet |  | 36
132 | R | 977211111 | Řezání ŽB konstrukcí hl do 200 mm stěnovou pilou do průměru výztuže 16 mm | m | 36.8
výkres č.005
|  |  | "pol.ozn.b" 48,4-0,4-6-2*2,6 |  | 36.8
|  |  | Součet |  | 36.8
133 | R | 977211112 | Řezání ŽB konstrukcí hl do 350 mm stěnovou pilou do průměru výztuže 16 mm | m | 7.35
výkres č.005 - 1.NP
|  |  | 3*(1,25+0,6*2) |  | 7.35
|  |  | Součet |  | 7.35
134 | R | 978036191 | Otlučení vnějších omítek břízolitových o rozsahu do 100 % | m2 | 3.05
výkres č.007
|  |  | 0,5*6,1 |  | 3.05
|  |  | Součet |  | 3.05
135 | R | 978059641 | Odsekání a odebrání obkladů stěn z vnějších obkládaček pl přes 1 m2 | m2 | 20.86
výkres č.02 - poznámka
|  |  | (17,72*2+48)*0,25 |  | 20.86
|  |  | Součet |  | 20.86
136 | R | 979011111 | Svislá doprava suti a vybouraných hmot za prvé podlaží | t | 42.529
137 | R | 979011121 | Svislá doprava suti a vybouraných hmot ZKD podlaží | t | 85.058
viz pol.č.66
|  |  | 42,529*2 |  | 85.058
|  |  | Součet |  | 85.058
138 | R | 979081111 | Odvoz suti a vybouraných hmot na skládku do 1 km | t | 42.529
139 | R | 979081121 | Odvoz suti a vybouraných hmot na skládku ZKD 1 km přes 1 km | t | 382.761
|  |  | "celkem do 10km,viz pol.č.68" 42,529*9 |  | 382.761
|  |  | Součet |  | 382.761
140 | R | 979082111 | Vnitrostaveništní vodorovná doprava suti a vybouraných hmot do 10 m | t | 42.529
141 | R | 979082121 | Vnitrostaveništní vodorovná doprava suti a vybouraných hmot ZKD 5 m přes 10 m | t | 255.174
viz pol.č.70
|  |  | 42,529*2*3 |  | 255.174
|  |  | Součet |  | 255.174
142 | R | 979098110 | Poplatek za skládku vybourané suti | t | 42.529
viz pol.č.68
|  |  | 42,529 |  | 42.529
|  |  | Součet |  | 42.529
143 | R | 97991R | Vybourání obezděného potrubí kanalizace, vč.nové obezdívky a výmalby | kus | 4
výkres č.02 - poznámka
|  |  | 4 |  | 4
|  |  | Součet |  | 4
144 | R | 97992R | Demontáž a následná montáž hromosvodu vč.dodávky nových konzolí a revize | m | 225
výkres č.02 - poznámka
|  |  | 208+17 |  | 225
|  |  | Součet |  | 225
145 | R | 97993R | Demontáž a montáž plastové tabule s logem nad vchodovými dveřmi - rozměr 800x2000mm | kus | 1
výkres č.02 - poznámka
|  |  | 1 |  | 1
|  |  | Součet |  | 1
|  | 99 | Přesun hmot
146 | R | 998011002 | Přesun hmot pro budovy zděné v do 12 m | t | 66.718
|  | OST | Ostatní
147 | R | 01191R | Vyznačení sítí na fasádě objektu | kpl | 1
148 | R | 01192R | Provedení výtažných zkoušek na fasádě a střeše objektu | kpl | 1
Celkem