## Krycí list rozpočtu
KRYCÍ LIST ROZPOČTU
| Název stavby |  |  | REALIZACE ÚSPOR ENERGIE - GYMNÁZIUM, PARDUBICE, MOZARTOVA | [7 empty] | JKSO
| Název objektu |  |  | SO 06 - objekt E1, E2 | [7 empty] | EČO
[12 empty] | Místo |  | Pardubice
[12 empty] | IČ |  | DIČ
| Objednatel |  |  | Gymnázium Pardubice Mozartova 449,530 09 Pardubice
| Projektant |  |  | EVČ s.r.o. Arnošta z Pardubic 676,530 02 Pardubice
Zhotovitel
| Zpracoval |  |  | R.Janošová | [7 empty] | 47461331
|  |  |  | Rozpočet číslo | [7 empty] | Dne
18.03.2014
Měrné a účelové jednotky
Počet |  |  |  | Náklady / 1 m.j. | Počet |  |  | Náklady / 1 m.j. | Počet |  |  |  |  | Náklady / 1 m.j.
|  |  | 0 | 0 |  |  | 0 | 0 |  |  |  |  | 0 |  | 0
|  |  |  | Rozpočtové náklady v |  |  |  | CZK
A |  | Základní rozp. náklady |  |  | B |  | Doplňkové náklady |  | C |  | Náklady na umístění stavby
1 | HSV |  | Dodávky | 0 | 8 | Práce přesčas |  | 0 | 13 | Zařízení staveniště |  |  |  |  | 0
2 |  |  | Montáž | 0 | 9 | Bez pevné podl. |  | 0 | 14 | Projektové práce |  |  |  |  | 0
3 | PSV |  | Dodávky | 0 | 10 | Kulturní památka |  | 0 | 15 | Územní vlivy |  |  |  |  | 0
4 |  |  | Montáž | 0 | 11 |  |  | 0 | 16 | Provozní vlivy |  |  |  |  | 0
5 | "M" |  | Dodávky | 0 |  |  |  |  | 17 | Jiné VRN |  |  |  |  | 0
6 |  |  | Montáž | 0 |  |  |  |  | 18 | VRN z rozpočtu |  |  |  |  | 0
7 | ZRN (ř. 1-6) |  |  | 0 | 12 | DN (ř. 8-11) |  |  | 19 | VRN (ř. 13-18) |  |  |  |  | 0
20 | HZS |  |  | 0 | 21 | Kompl. činnost |  | 0 | 22 | Ostatní náklady |  |  |  |  | 0
|  | Projektant, Zhotovitel, Objednatel | [6 empty] | D |  | Celkem bez DPH |  |  |  | 0
[10 empty] | DPH |  | % |  | Základ daně | DPH celkem
[10 empty] | snížená |  | 15 | 0 |  | 0
[10 empty] | základní |  | 21 | 0 |  | 0
[10 empty] | Cena s DPH |  |  |  |  | 0
[9 empty] | E |  | Přípočty a odpočty
[10 empty] | Dodá zadavatel |  |  |  |  | 0
[10 empty] | Klouzavá doložka |  |  |  |  | 0
[10 empty] | Zvýhodnění |  |  |  |  | 0

## Rekapitulace rozpočtu
REKAPITULACE ROZPOČTU
Stavba: REALIZACE ÚSPOR ENERGIE - GYMNÁZIUM, PARDUBICE, MOZARTOVA
Objekt: SO 06 - objekt E1, E2
Objednatel: Gymnázium Pardubice Mozartova 449,530 09 Pardubice
Zhotovitel: |  |  |  |  | Zpracoval: R.Janošová
Místo: Pardubice |  |  |  |  | Datum: 18.3.2014
Kód | Popis | Dodávka | Montáž | Cena celkem | Hmotnost celkem | Suť celkem
1 | 2 | 3 | 4 | 5 | 6 | 7
1 | Zemní práce | 0 | 0 | 0 | 0 | 0
3 | Svislé a kompletní konstrukce | 0 | 0 | 0 | 0 | 0
5 | Komunikace | 0 | 0 | 0 | 0 | 0
6 | Úpravy povrchů, podlahy a osazování výplní | 0 | 0 | 0 | 0 | 0
712 | Povlakové krytiny | 0 | 0 | 0 | 0 | 0
713 | Izolace tepelné | 0 | 0 | 0 | 0 | 0
721 | Zdravotechnika - vnitřní kanalizace | 0 | 0 | 0 | 0 | 0
748 | Elektromontáže | 0 | 0 | 0 | 0 | 0
764 | Konstrukce klempířské | 0 | 0 | 0 | 0 | 0
766 | Konstrukce truhlářské | 0 | 0 | 0 | 0 | 0
767 | Konstrukce zámečnické | 0 | 0 | 0 | 0 | 0
784 | Dokončovací práce - malby | 0 | 0 | 0 | 0 | 0
786 | Dokončovací práce - čalounické úpravy | 0 | 0 | 0 | 0 | 0
8 | Trubní vedení | 0 | 0 | 0 | 0 | 0
9 | Ostatní konstrukce a práce-bourání | 0 | 0 | 0 | 0 | 0
99 | Přesun hmot | 0 | 0 | 0 | 0 | 0
OST | Ostatní | 0 | 0 | 0 | 0 | 0
| Celkem | 0 | 0 | 0 | 0 | 0

## Zadání
ZADÁNÍ S VÝKAZEM VÝMĚR
Stavba: REALIZACE ÚSPOR ENERGIE - GYMNÁZIUM, PARDUBICE, MOZARTOVA
Objekt: SO 06 - objekt E1, E2
Objednatel: Gymnázium Pardubice Mozartova 449,530 09 Pardubice
Zhotovitel: | [5 empty] | Zpracoval: R.Janošová
Místo: Pardubice | [5 empty] | Datum: 18.3.2014
Č. | KCN | Kód položky | Popis | MJ | Množství celkem | Jednotková cena zadání | Celková cena zadání
1 | 2 | 3 | 4 | 5 | 6 | 7 | 8
|  | 1 | Zemní práce
1 | R | 113106121 | Rozebrání dlažeb nebo dílců komunikací pro pěší z betonových nebo kamenných dlaždic | m2 | 52.5
výkres č.02 - poznámka
|  |  | (75+12*2+6)*0,5 |  | 52.5
|  |  | Součet |  | 52.5
|  | 3 | Svislé a kompletní konstrukce
2 | R | 311272323 | Zdivo nosné tl 300 mm z pórobetonových přesných hladkých tvárnic | m3 | 20.223
výkres č.005
|  |  | (48-5,4+2,4*2)*1,05*0,3+12*0,6*0,3*2,1+4*0,3*0,3*2,1 |  | 20.223
|  |  | Součet |  | 20.223
3 | R | 340238212R | Dozdění parapetů oken ve stěnách z porobetonových tvárnic | m2 | 1.44
výkres č.005
|  |  | 8*1,2*0,15 |  | 1.44
|  |  | Součet |  | 1.44
4 | R | 340238225 | Zazdívka otvorů pl do 1 m2 v příčkách nebo stěnách z cihel tl 300 mm | m2 | 1.68
výkres č.007 -pohledy
|  |  | "svislá přizdívka pro okna" 2*2,1*0,2*2 |  | 1.68
|  |  | Součet |  | 1.68
|  | 5 | Komunikace
5 | R | 596841220R | Kladení betonové dlažby komunikací pro pěší do lože z betonu C16/20 ve spádu 1% | m2 | 52.5
výkres č.005
|  |  | (12*2+6+75)*0,5 |  | 52.5
|  |  | Součet |  | 52.5
6 | 592 | 592456010R | dlažba desková betonová 50x50x5 cm šedá | m2 | 53.025
viz pol.č.5
|  |  | 52,5*1,01 |  | 53.025
|  |  | Součet |  | 53.025
|  | 6 | Úpravy povrchů, podlahy a osazování výplní
7 | R | 612401391 | Omítka malých ploch vnitřních stěn do 1m2,vč.štuku | kus | 4
výkres č.007 -pohledy
|  |  | "svislé dozdívky" 4 |  | 4
|  |  | Součet |  | 4
8 | R | 612409991 | Začištění omítek kolem oken, dveří, podlah nebo obkladů po výměně,vč zaštukování | m | 657.8
viz pol.č.20
|  |  | 657,8 |  | 657.8
|  |  | Součet |  | 657.8
9 | R | 612991R | Oprava omítek po demontáži OK | kpl | 1
výkres č.005
|  |  | 1 |  | 1
|  |  | Součet |  | 1
10 | R | 621131321 | Penetrace akrylát-silikon zateplovaného stropu nanášená strojně | m2 | 1014.182
viz pol.č.32
|  |  | 1014,182 |  | 1014.182
|  |  | Součet |  | 1014.182
11 | R | 621211021R | Montáž zateplení vnitřního stropu z polystyrénových desek tl do 120 mm -přilepení a kotvení k ŽB stropu,vč.příplatku za nízký strop | m2 | 1014.182
viz pol.č.10
|  |  | 1014,182 |  | 1014.182
|  |  | Součet |  | 1014.182
12 | 283 | 283759500 | deska fasádní polystyrénová tl. 100 mm,0,033W/mK | m2 | 1034.466
viz pol.č.11
|  |  | 1014,182*1,02 |  | 1034.466
|  |  | Součet |  | 1034.466
13 | R | 621611133 | Nátěr silikonový dvojnásobný vnějších omítaných podhledů včetně penetrace provedený ručně | m2 | 7.2
výkres 005 -půdorys 1.NP
|  |  | 1*6+(2+6)*0,15 |  | 7.2
|  |  | Součet |  | 7.2
14 | R | 622131321 | Penetrace akrylát-silikon vnějších stěn nanášená strojně | m2 | 980.995
"viz pol.č.18; viz pol.č.21
|  |  | 746,16 |  | 746.16
|  |  | 234,835 |  | 234.835
'Součet
|  |  | Součet |  | 980.995
15 | R | 622135001 | Vyrovnání podkladu vnějších stěn maltou vápenocementovou tl do 10 mm - vystěrkování otlučeného soklu | m2 | 37.71
výkres č.005
|  |  | (73,11*2+11,56*2-18,5)*0,25 |  | 37.71
|  |  | Součet |  | 37.71
16 | R | 622211021 | Montáž zateplení vnějších stěn z polystyrénových desek tl do 120 mm - sokl | m2 | 37.71
viz pol.č.15
|  |  | 37,71 |  | 37.71
|  |  | Součet |  | 37.71
17 | 283 | 283764220 | deska z extrudovaného polystyrénu tl.100 mm, (0,035W/mK | m2 | 38.464
viz pol.č.16
|  |  | 37,71*1,02 |  | 38.464
|  |  | Součet |  | 38.464
18 | R | 622211031 | Montáž zateplení vnějších stěn z polystyrénových desek tl do 160 mm | m2 | 746.16
výkres č.005-1.NP
|  |  | (73,11*2-18,95+11,56*2)*8-30*2,4*2,1-48*2,4*2,4-4*2,2*2,1-2,4*3-1,2*3 |  | 746.16
|  |  | Součet |  | 746.16
19 | 283 | 283761010 | deska fasádní polystyrénová šedá tl.160 mm, 0,033W/mK | m2 | 761.083
viz pol.č.18
|  |  | 746,16*1,02 |  | 761.083
|  |  | Součet |  | 761.083
20 | R | 622212051 | Montáž zateplení vnějšího ostění hl. špalety do 400 mm z polystyrénových desek tl do 40 mm | m | 657.8
výkres č.007
|  |  | "pol.č.6" 30*(2,4*2+2,1-2) |  | 147
|  |  | "pol.č.9" 48*2,4*4 |  | 460.8
|  |  | "pol.č.10" 4*(2,2*2+2,1*2) |  | 34.4
|  |  | "pol.č.11" 2,4+3*2 |  | 8.4
|  |  | "pol.č.12" 1,2+3*2 |  | 7.2
'Součet
|  |  | Součet |  | 657.8
21 | 283 | 2837610101R | deska fasádní polystyrénová šedá tl.30 mm, 0,033 W/mK | m2 | 234.835
viz pol.č.20
|  |  | 657,8*0,35*1,02 |  | 234.835
|  |  | Součet |  | 234.835
22 | 011 | 622251001R | Příplatek k cenám zateplení vnějších stěn za vrtané hmoždiny - cihelné zdivo | m2 | 783.87
|  |  | 783,87 |  | 783.87
23 | 011 | 622251101 | Příplatek k cenám zateplení vnějších stěn za použití tepelněizolačních zátek z polystyrenu | m2 | 783.87
|  |  | 37,71+746,16 |  | 783.87
24 | R | 622252001 | Montáž zakládacích soklových lišt zateplení | m | 147.24
výkres č.005
|  |  | 73,11*2+11,56*2-18,5-1,2-2,4 |  | 147.24
|  |  | Součet |  | 147.24
25 | 590 | 590516380 | lišta zakládací 163 mm tl.1,0mm | m | 148.712
viz pol.č.22
|  |  | 147,24*1,01 |  | 148.712
|  |  | Součet |  | 148.712
26 | R | 622252002 | Montáž ostatních lišt zateplení | m | 1347.2
viz pol.č.20; výkres č.005
|  |  | "lišty těsnící kolem oken" 657,8 |  | 657.8
|  |  | "lišty rohové kolem oken" 657,8 |  | 657.8
|  |  | "lišty rohové" 4*7,9 |  | 31.6
'Součet
|  |  | Součet |  | 1347.2
27 | 590 | 590514700 | lišta rohová Al 25 / 25 mm perforovaná | m | 670.956
|  |  | "viz pol. č.20" 657,8*1,02 |  | 670.956
|  |  | Součet |  | 670.956
28 | 590 | 5905991R | těsnící lišty kolem oken | m | 670.956
viz pol.č.20
|  |  | 657,8*1,02 |  | 670.956
|  |  | Součet |  | 670.956
29 | 590 | 590514800 | rohovník Al 10/10 cm bal. 2,5 m | m | 32.232
výkres č.007
|  |  | "lišty rohové" 4*7,9*1,02 |  | 32.232
|  |  | Součet |  | 32.232
30 | R | 622321121 | Vápenocementová omítka hladká jednovrstvá vnějších stěn nanášená ručně | m2 | 133.48
výkres č.007 -pohledy
|  |  | "dozdívky svislé" 2*2,4*0,2*2 |  | 1.92
|  |  | "začištění kolem oken po výměně-pol.č.20" 657,8*0,2 |  | 131.56
'Součet
|  |  | Součet |  | 133.48
31 | 014 | 622325102 | Oprava vápenocementové hladké omítky vnějších stěn v rozsahu do 30% | m2 | 783.87
|  |  | 37,71+746,16 |  | 783.87
32 | R | 622511111R | Tenkovrstvá probarvená strukturovaná omítka vnějších stěn -sokl | m2 | 37.71
vz pol.č.15
|  |  | 37,71 |  | 37.71
|  |  | Součet |  | 37.71
33 | R | 622531011 | Tenkovrstvá silikonová zrnitá omítka probarvená vnějších stěn | m2 | 980.995
|  |  | "viz pol.č.14" 980,995 |  | 980.995
|  |  | Součet |  | 980.995
34 | R | 622903110 | Mytí s odmaštěním vnějších omítek stupně složitosti 1 a 2 tlakovou vodou | m2 | 980.995
|  |  | "viz pol.č.14" 980,995 |  | 980.995
|  |  | Součet |  | 980.995
35 | R | 62992R | Srovnání stropu v technickém podlaží vč.uřezání vystupujících kovových prvků | m2 | 1014.182
výkres č.005
|  |  | "viz poznámky" 73,11*11,56*1,2 |  | 1014.182
|  |  | Součet |  | 1014.182
36 | R | 629991001 | Zakrytí podélných ploch fólií volně položenou | m2 | 55.5
výkres č.007
|  |  | "zakrytí objektu D" 18,5*3 |  | 55.5
|  |  | Součet |  | 55.5
37 | R | 629991011 | Zakrytí výplní otvorů a svislých ploch fólií přilepenou lepící páskou | m2 | 456.96
výkres 007
|  |  | "pol.č.6" 30*2,4*2,1 |  | 151.2
|  |  | "pol.č.9" 48*2,4*2,4 |  | 276.48
|  |  | "pol.č.10" 4*2,2*2,1 |  | 18.48
|  |  | "pol.č.11" 2,4*3 |  | 7.2
|  |  | "pol.č.12" 1,2*3 |  | 3.6
'Součet
|  |  | Součet |  | 456.96
38 | R | 63991R | D+M dilatace fasády v napojení objektů | m | 7.9
výkres č.02
|  |  | 1*7,9 |  | 7.9
|  |  | Součet |  | 7.9
39 | R | 644941111 | Osazování ventilačních mřížek velikosti do 150 x 150 mm | kus | 6
výkres č.12 -pohledy
|  |  | 6 |  | 6
|  |  | Součet |  | 6
40 | 553 | 553414100 | průvětrník mřížový s klapkami 15x15 cm | kus | 6
viz pol.č.36
|  |  | 6 |  | 6
|  |  | Součet |  | 6
|  | 712 | Povlakové krytiny
41 | R | 712300832 | Odstranění povlakové krytiny střech do 10° dvouvrstvé,vč.atiky a detailů | m2 | 942.136
viz pol.č.64
|  |  | 942,136 |  | 942.136
|  |  | Součet |  | 942.136
42 | R | 712341559 | Provedení povlakové krytiny střech do 10° pásy přitavením v plné ploše | m2 | 942.136
výkres 005 -půdorys střechy
|  |  | 73,43*11,88*1,08 |  | 942.136
|  |  | Součet |  | 942.136
43 | 628 | 628526120 | pás asfaltovaný modifikovaný tl.4mm | m2 | 1083.456
viz pol.č.64
|  |  | 942,136*1,15 |  | 1083.456
|  |  | Součet |  | 1083.456
44 | 628 | 628522540 | pás asfaltovaný modifikovaný s vložkou z polyesterové rohože tl.5mm s ochranným posypem | m2 | 1083.456
viz pol.č.65
|  |  | 1083,456 |  | 1083.456
|  |  | Součet |  | 1083.456
45 | R | 712391176R | Dodávka a provedení mechanického připevnění souvrství izolace kotvícími terči k nosnému podkladu | m2 | 942.136
viz pol.č.64
|  |  | 942,136 |  | 942.136
|  |  | Součet |  | 942.136
46 | R | 712941559 | D+M navázání střešních komínků na krytinu - dle popisu v poznámce | kus | 7
výkres č.005 - půdorys střechy
|  |  | 7 |  | 7
|  |  | Součet |  | 7
47 | R | 712991R | D+M překrytí stávajícíchc střešních kanálků mříškou | kus | 7
výkres č.005 - půdorys střechy
|  |  | 7 |  | 7
|  |  | Součet |  | 7
48 | R | 998712102 | Přesun hmot tonážní tonážní pro krytiny povlakové v objektech v do 12 m | t | 10.689
|  | 713 | Izolace tepelné
49 | R | 713141131R | Montáž izolace tepelné střech plochých lepené za studena 2 vrstvy rohoží, pásů, dílců, desek | m2 | 942.136
výkres č.005 -půdorys střechy
|  |  | 73,43*11,88*1,08 |  | 942.136
|  |  | Součet |  | 942.136
50 | 283 | 283764970 | deska izolační kašírovaná polystyren šedý se skleněnou rohoží tl.4mm,0,035W/mK,tl. 100 mm | m2 | 960.979
viz pol.č.71
|  |  | 942,136*1,02 |  | 960.979
|  |  | Součet |  | 960.979
51 | 283 | 283764990 | deska izolační kašírovaná polystyren šedý asfaltovým pásem se skleněnou rohoží tl.4mm, 0,035W/mK,tl. 140 mm | m2 | 960.979
viz pol.č.71
|  |  | 942,136*1,02 |  | 960.979
|  |  | Součet |  | 960.979
52 | R | 998713102 | Přesun hmot tonážní tonážní pro izolace tepelné v objektech v do 12 m | t | 15.7
|  | 721 | Zdravotechnika - vnitřní kanalizace
53 | R | 721171808R | Odříznutí stávajících větracích komínků na střeše DN100 | kus | 7
výkres č.00ř -půdorys střechy
|  |  | 7 |  | 7
|  |  | Součet |  | 7
54 | R | 721173704 | Potrubí kanalizační z PE odpadní DN 70 | m | 6
výkres č.005 - půdorys střechy
|  |  | 4*1,5 |  | 6
|  |  | Součet |  | 6
55 | R | 721210824R | Demontáž vpustí střešních DN 150,vč. asi 1,5 m dlouhé kanalizační trubky | kus | 4
výkres č.03 - poznámky
|  |  | 4 |  | 4
|  |  | Součet |  | 4
56 | R | 721233111 | Střešní vtok polypropylen PP pro ploché střechy svislý odtok DN 70 -ozn.K/7 | kus | 4
výkres č.002 - střecha
|  |  | 4 |  | 4
|  |  | Součet |  | 4
57 | R | 7212991R | D+M nových větracích komínků na střeše DN100 - oz,K/8 | kus | 7
výkres č.005 - střecha
|  |  | 7 |  | 7
|  |  | Součet |  | 7
58 | R | 998721102 | Přesun hmot tonážní pro vnitřní kanalizace v objektech v do 12 m | t | 0.013
|  | 748 | Elektromontáže
59 | R | 748132112 | Demontáž a následná montáž svítidlo výbojkové průmyslové stropní přisazené 1 zdroj s krytem | kus | 2
výkres č.02 - poznámka
|  |  | 2 |  | 2
|  |  | Součet |  | 2
|  | 764 | Konstrukce klempířské
60 | R | 764211521R | Krytina Zn-Ti tl 0,6 mm hladká střešní ze svitků š 670 mm sklonu do 30° - ozn.K/2 | m2 | 10
tabulky výrobků č.008
|  |  | "ozn.K/2" 10 |  | 10
|  |  | Součet |  | 10
61 | R | 764311821R | Demontáž oplechování stříšky nad vchodem 3600/1100mm | m2 | 3.96
výkres č.02 - poznámky
|  |  | 3,6*1,1 |  | 3.96
|  |  | Součet |  | 3.96
62 | R | 764345831 | Demontáž ventilačního nástavce,vč.zkrácení odvětracího komínku | kus | 2
výkres č.02 - poznámka
|  |  | 2 |  | 2
|  |  | Součet |  | 2
63 | R | 764352800 | Demontáž žlab podokapní půlkruhový rovný rš 250 mm do 30° | m | 85
výkres č.02 - poznámka
|  |  | 85 |  | 85
|  |  | Součet |  | 85
64 | R | 764430250R | Oplechování Pz zdí rš 600+800 mm včetně rohů (v místě stávající atiky),vč.výztuhy tl.1mm,š.30mm - dle popisu K/3+K/4+K/6 | m | 180
tabulky výrobků č.008
|  |  | "ozn.K/3+K/4+K/6" 180 |  | 180
|  |  | Součet |  | 180
65 | R | 764430840 | Demontáž oplechování zdí rš do 500 mm | m | 0
66 | R | 764454801 | Demontáž trouby kruhové průměr 75 a 100 mm | m | 27
výkres č.02 - poznámka
|  |  | 27 |  | 27
|  |  | Součet |  | 27
67 | R | 76445991R | Demontáž stávajícího anténího stožáru vč.kotvení | kus | 1
68 | R | 7644991R | D+M dilatační příložky - dle ozn.K/5 | kus | 80
tabulky výrobků č.008
|  |  | "ozn.K/5" 80 |  | 80
|  |  | Součet |  | 80
69 | R | 764510570 | Oplechování parapetů Zn-Ti rš 500 mm včetně rohů - ozn.K/1 | m | 210
tabulky výrobků č.008
|  |  | "ozn.K/1" 210 |  | 210
|  |  | Součet |  | 210
70 | R | 998764102 | Přesun hmot tonážní pro konstrukce klempířské v objektech v do 12 m | t | 0.05
|  | 766 | Konstrukce truhlářské
71 | R | 766441812 | Demontáž parapetních desek dřevěných, laminovaných šířky přes 30 cm délky do 1,0 m | kus | 196
výkres 005 1NP
|  |  | "okno č.6" 30*2,4 |  | 72
|  |  | "okno č.9" 48*2,4 |  | 115.2
|  |  | "okno č.10" 4*2,2 |  | 8.8
'Součet
|  |  | Součet |  | 196
72 | R | 766441822 | Demontáž parapetních desek dřevěných, laminovaných šířky přes 30 cm délky přes 1,0 m | kus | 186
výkres č.005
|  |  | "1:NP" 3+6*6+3*3+3*4 |  | 60
|  |  | "2.NP" 9*6+24*3 |  | 126
'Součet
|  |  | Součet |  | 186
73 | R | 766441822R | Demontáž parapetních desek dřevěných, laminovaných šířky 70 cm | m | 5.4
výkres č.005
|  |  | "parapet nad radiátory -ozn.CH" 5,4 |  | 5.4
|  |  | Součet |  | 5.4
74 | R | 766621213 | Montáž oken zdvojených otevíravých výšky přes 2,5m s rámem do zdiva | m2 | 446.16
výkres č.007
|  |  | "pol.č.6" 30*2,4*2,1 |  | 151.2
|  |  | "pol.č.9" 48*2,4*2,4 |  | 276.48
|  |  | "pol.č.10" 4*2,1*2,2 |  | 18.48
'Součet
|  |  | Součet |  | 446.16
75 | 611 | 611400310R | okno plastové čtyřkřídlé otvíravé +otvíravé a vyklápěcí 240x240cm,barva bílá,spodní sklopný poutec,pákový ovladač,U=1,2W/m2K1 | kus | 48
výkres č.007
|  |  | "pol.č.9" 48 |  | 48
|  |  | Součet |  | 48
76 | 611 | 611400310R | okno plastové čtyřkřídlé otvíravé +otvíravé a vyklápěcí 240x210 cm,barva bílá,spodní sklopný poutec,pákové ovladae,U=1,2W/m2K1 | kus | 30
výkres č.007
|  |  | "pol.č.6" 30 |  | 30
|  |  | Součet |  | 30
77 | 611 | 6114003102R | okno plastové čtyřkřídlé otvíravé +otvíravé a vyklápěcí 220x210 cm,barva bílá,spodní sklopný poutec,pákové ovladače,U=1,2W/m2K1 | kus | 4
výkres č.007
78 | R | 766694113 | Montáž parapetních desek dřevěných, laminovaných šířky do 30 cm délky do 2,6 m | kus | 82
tabulky výrobků č.008
79 | 607 | 607941010 | deska parapetní dřevotřísková vnitřní š. 0,2 m | m | 196
tabulky výrobků č.008
|  |  | "okno č.6" 30*2,4 |  | 72
|  |  | "okno č.9" 2,4*48 |  | 115.2
|  |  | "okno č.10" 2,2*4 |  | 8.8
'Součet
|  |  | Součet |  | 196
80 | R | 998766102 | Přesun hmot tonážní pro konstrukce truhlářské v objektech v do 12 m | t | 5.16
|  | 767 | Konstrukce zámečnické
81 | R | 767113120 | Montáž stěn pro zasklení z Al profilů plochy do 9 m2 | m2 | 10.8
výkres č.007
|  |  | "pol.č.11" 2,4*3 |  | 7.2
|  |  | "pol.č.12" 1,2*3 |  | 3.6
'Součet
|  |  | Součet |  | 10.8
82 | 767 | 767991R | stěna hliníková prosklená (sestava) 2400x3000mm,vstupní dveře 2000x2100mmbarva bílá,bezpečnostní zasklení,U´=1,2W/m2K1 | kus | 2
výkres č.007
83 | 767 | 767992R | stěna hliníková prosklená (sestava) 1200x3000mm,vstupní dveře 1100x2150mm,barva bílá,bezpečnostní zasklení,U´=1,2W/m2K1 | kus | 1
výkres č.007
84 | R | 767993R | Úprava stávajícího oplocení - zkrácení rámu o 200mm,odříznutí bet.soklu,osazení a dodání nového sloupku | kpl | 1
výkres č.005
|  |  | "označení e" 1 |  | 1
|  |  | Součet |  | 1
85 | R | 767996803 | Demontáž atypických zámečnických konstrukcí hmotnosti jednotlivých dílů do 250 kg | kg | 600
výkres č.005
|  |  | "demontáž OK v 1.NP" 225+115 |  | 340
|  |  | "demontáž OK v 2.NP" 260 |  | 260
'Součet
|  |  | Součet |  | 600
86 | R | 998767102 | Přesun hmot tonážní pro zámečnické konstrukce v objektech v do 12 m | t | 2.5
|  | 784 | Dokončovací práce - malby
87 | R | 784453661 | Malby směsi tekuté disperzní tónované otěruvzdorné dvojnásobné s penetrací místnost v do 3, | m2 | 509.848
výkres č.005 - půdorys 1.NP a 2.NP
|  |  | 73,11*2*6,4-18,6*6,4-30*2,4*2,1-48*2,4*2,4-2,4*3-1,2*3 |  | 378.288
|  |  | "viz pol.č." 657,8*0,2 |  | 131.56
'Součet
|  |  | Součet |  | 509.848
|  | 786 | Dokončovací práce - čalounické úpravy
88 | R | 786624121 | Montáž lamelové žaluzie do oken zdvojených kovových otevíravých, sklápěcích a vyklápěcích | m2 | 446.16
tabulky výrobků č.008
|  |  | "ozn.R" 48*2,4*2,4 |  | 276.48
|  |  | "ozn.Ž" 30*2,4*2,1+4*2,2*2,1 |  | 169.68
'Součet
|  |  | Součet |  | 446.16
89 | 611 | 611243490 | žaluzie hliníková interiérová bílá 220- 240x210 cm - ozn.Ž | kus | 34
tabulky výrobků č.008
|  |  | "ozn.Ž" 30+4 |  | 34
|  |  | Součet |  | 34
90 | 611 | 611991R | žaluzie hliníková venkovní,ruční ovládání 240x240 cm - ozn.R | kus | 48
tabulky výrobků č.008
|  |  | "ozn.R" 48 |  | 48
|  |  | Součet |  | 48
|  | 8 | Trubní vedení
91 | R | 899101111 | Osazení poklopů litinových nebo ocelových včetně rámů hmotnosti 55 kg | kus | 3
výkres č.005- 1.NP
|  |  | 3 |  | 3
|  |  | Součet |  | 3
92 | 286 | 286617600 | poklop + rám litinový 650/1250mm | kus | 3
viz pol.č.38
|  |  | 3 |  | 3
|  |  | Součet |  | 3
93 | R | 899101211 | Demontáž poklopů litinových nebo ocelových včetně rámů hmotnosti 55kg | kus | 3
výkres č.005 - 1.NP
|  |  | 3 |  | 3
|  |  | Součet |  | 3
|  | 9 | Ostatní konstrukce a práce-bourání
94 | R | 941111121 | Montáž lešení řadového trubkového lehkého s podlahami zatížení do 200 kg/m2 š do 1,2 m v do 10 m | m2 | 965.376
výkres č.007
|  |  | (73,11*2+11,56*2-18,5)*6,4 |  | 965.376
|  |  | Součet |  | 965.376
95 | R | 941111221 | Příplatek k lešení řadovému trubkovému lehkému s podlahami š 1,2 m v 10 m za první a ZKD den použití | m2 | 28961.28
viz pol.č.41
|  |  | 965,376*30 |  | 28961.28
96 | R | 941111821 | Demontáž lešení řadového trubkového lehkého s podlahami zatížení do 200 kg/m2 š do 1,2 m v do 10 m | m2 | 965.376
viz pol.č.41
|  |  | 965,376 |  | 965.376
|  |  | Součet |  | 965.376
97 | 003 | 944511111 | Montáž ochranné sítě z textilie z umělých vláken | m2 | 965.376
|  |  | 965,376 |  | 965.376
98 | 003 | 944511211 | Příplatek k ochranné síti za první a ZKD den použití | m2 | 28961.28
|  |  | 965,376*30 |  | 28961.28
99 | 003 | 944511811 | Demontáž ochranné sítě z textilie z umělých vláken | m2 | 965.376
|  |  | 965,376 |  | 965.376
100 | R | 965042221 | Bourání podkladů pod dlažby nebo mazanin betonových nebo z litého asfaltu tl přes 100 mm pl do 1 m2 | m3 | 0.341
výkres č.005 - 1.NP
|  |  | "pro nové poklopy" (0,65*0,65*0,25+0,05*0,65*0,25)*3 |  | 0.341
|  |  | Součet |  | 0.341
101 | R | 968019571R | Vybourání stěn ze sklobetonových tvárnic pl do 4 m2 | m2 | 0.8
výkres č.02
|  |  | 1*0,8 |  | 0.8
'Součet
|  |  | Součet |  | 0.8
102 | R | 968062244R | Vybourání větracích mřížek | kusk | 6
výkres č.12 -pohledy
|  |  | 6 |  | 6
|  |  | Součet |  | 6
103 | R | 968062747 | Vybourání stěn dřevěných plných, zasklených nebo výkladních pl přes 4 m2 | m2 | 7.2
výkres č.02
|  |  | "pol.č.3" 2,4*3 |  | 7.2
|  |  | Součet |  | 7.2
104 | R | 968072356 | Vybourání kovových rámů s dřevěnými okny dvojité zaslení pl do 4 m2 | m2 | 65.52
výkres č.02
|  |  | "pol.č.1" 26*1,2*2,1 |  | 65.52
|  |  | Součet |  | 65.52
105 | R | 968072357 | Vybourání kovových rámů a dřevěných oken dvojitých pl přes 4 m2 | m2 | 447.84
výkres č.02
|  |  | "pol. č.1" 34*2,4*2,1 |  | 171.36
|  |  | "pol.č.2" 48*2,4*2,4 |  | 276.48
'Součet
|  |  | Součet |  | 447.84
106 | R | 968072456 | Vybourání kovových dveřních zárubní pl přes 2 m2 | m2 | 2.1
výkres č.02
|  |  | "pol.č.4" 1*2,1 |  | 2.1
|  |  | Součet |  | 2.1
107 | R | 977211112 | Řezání ŽB konstrukcí hl do 350 mm stěnovou pilou do průměru výztuže 16 mm | m | 7.35
výkres č.005 - 1.NP
|  |  | 3*(1,25+0,6*2) |  | 7.35
|  |  | Součet |  | 7.35
108 | R | 978059641 | Odsekání a odebrání obkladů stěn z vnějších obkládaček pl přes 1 m2 | m2 | 37.71
výkres č.02 - poznámka
|  |  | (73,11*2-18,5+11,56*2)*0,25 |  | 37.71
|  |  | Součet |  | 37.71
109 | R | 979011111 | Svislá doprava suti a vybouraných hmot za prvé podlaží | t | 56.424
110 | R | 979011121 | Svislá doprava suti a vybouraných hmot ZKD podlaží | t | 112.848
viz pol.č.53
|  |  | 56,424*2 |  | 112.848
|  |  | Součet |  | 112.848
111 | R | 979081111 | Odvoz suti a vybouraných hmot na skládku do 1 km | t | 56.424
112 | R | 979081121 | Odvoz suti a vybouraných hmot na skládku ZKD 1 km přes 1 km | t | 507.816
viz pol.č.55
|  |  | "celkem do 10km" 56,424*9 |  | 507.816
|  |  | Součet |  | 507.816
113 | R | 979082111 | Vnitrostaveništní vodorovná doprava suti a vybouraných hmot do 10 m | t | 56.424
114 | R | 979082121 | Vnitrostaveništní vodorovná doprava suti a vybouraných hmot ZKD 5 m přes 10 m | t | 677.088
viz pol.č.57
|  |  | 56,424*2*2*3 |  | 677.088
|  |  | Součet |  | 677.088
115 | R | 979098110 | Poplatek za skládku vybourané suti | t | 56.424
viz pol.p.č.55
|  |  | 56,424 |  | 56.424
|  |  | Součet |  | 56.424
116 | R | 97991R | Vybourání obezděného potrubí kanalizace, vč.nové obezdívky a výmalby | kus | 4
výkres č.02 - poznámka
|  |  | 4 |  | 4
|  |  | Součet |  | 4
117 | R | 97992R | Demontáž a následná montáž hromosvodu vč.dodávky nových konzolí a revize | m | 310
výkres č.03 - poznámka
|  |  | 220+90 |  | 310
|  |  | Součet |  | 310
|  | 99 | Přesun hmot
118 | R | 998011002 | Přesun hmot pro budovy zděné v do 12 m | t | 60.285
|  | OST | Ostatní
119 | R | 01191R | Vyznačení sítí na fasádě objektu | kpl | 1
120 | R | 01192R | Provedení výtažných zkoušek na fasádě a střeše objektu | kpl | 1
Celkem